## Sheet1
ÜÇ MAFSALLI KEMER STATİK HESAPLARI (inş.müh. Gürcan BERBEROĞLU tel:0532 366 02 04 www.betoncelik.com )
Dikkat sadece sarı hücrelere data girilecek.
|  |  | KESİK DAİRE KEMERLİ ÇERÇEVE HESABI (GERGİLİ) | [22 empty] | 15 |  | KN/m
[15 empty] | 20 |  | KN/m
[21 empty] | b | [13 empty] | m
[8 empty] | 1.334 | [26 empty] | 1.334
|  |  | KN/m | [10 empty] | a | [14 empty] | c
m
6
|  |  | 8 |  |  |  |  | m | [13 empty] | R= | 21.75 |  | m | [9 empty] | m
[8 empty] | 4.666 | [26 empty] | 4.666
[11 empty] | e | [8 empty] | (gergi) | [11 empty] | d
[19 empty] | 69.8287 |  | ° |  | 69.8287 |  | °
|  | KN/m |  |  |  | m
4.5
10
[5 empty] | Ax = |  | 93 |  | KN
[7 empty] | Ay = |  | 265.875 |  | KN | [18 empty] | By = |  | 259.125 |  | KN
[11 empty] | 7.5 |  | m |  |  |  | 7.5 |  | m |  |  |  |  | 7.5 |  | m |  |  |  | 7.5 |  | m
[21 empty] | 30 |  | m
mesnet tepkileri
| Ay * |  | 30 |  | - | 20 |  | * | 15 |  | * | 22.5 |  | - | 15 |  | * | 15 |  | * | 7.5 |  | + | 8 |  | * | 6 |  | * | 7.5 |  | + | 10 |  | * | 4.5 |  | * | 2.25 |  | = | 0 |  |  |  | Ay = |  | 265.875 |  | KN
| By + |  | 265.875 |  | - | 20 |  | * | 15 |  | - | 15 |  | * | 15 |  | = | 0 |  |  |  | By = |  | 259.125 |  | KN
| Ax - |  | 10 |  | * | 4.5 |  | - | 8 |  | * | 6 |  | = | 0 |  |  |  | Ax = |  | 93 |  | KN | [24 empty] | (H = gergi eksenel çekme kuvveti)
| 93 |  | * | 10.5 |  | + | 265.875 |  | * | 15 |  | - | 20 |  | * | 15 |  | * | 7.5 |  | - | 8 |  | * | 6 |  | * | 3 |  | - | 10 |  | * | 4.5 |  | * | 8.25 |  | - | H | * | 6 |  | = | 0 |  |  |  | H = |  | 366.5625 |  | KN
kesit tesirleri
| Na = |  | -265.875 |  | * | cos ( |  | 69.8287 |  | )+ | 93 |  | * | sin ( |  | 69.8287 |  | )+ | 20 |  | * | 7.5 |  | * | cos ( |  | 69.8287 |  | )- | 8 |  | * | 4.666 |  | * | sin ( |  | 69.8287 |  | )- | 10 |  | * | 4.5 |  | * | sin ( |  | 69.8287 |  | )- | 366.5625 |  | sin ( |  | 69.8287 |  | )
| Na = |  | -374.0191 |  | KN
| Va = |  | 265.875 |  | * | sin ( |  | 69.8287 |  | )+ | 93 |  | * | cos ( |  | 69.8287 |  | )- | 20 |  | * | 7.5 |  | * | sin ( |  | 69.8287 |  | )- | 8 |  | * | 4.666 |  | * | cos ( |  | 69.8287 |  | )- | 10 |  | * | 4.5 |  | * | cos ( |  | 69.8287 |  | )- | 366.5625 |  | * | cos ( |  | 69.8287 |  | )
| Va = |  | -13.9529 |  | KN
| Ma = |  | 265.875 |  | * | 7.5 |  | + | 93 |  | * | 9.166 |  | - | 20 |  | * | 7.5 |  | * | 3.75 |  | - | 8 |  | * | 4.666 |  | * | 2.333 |  | - | 10 |  | * | 4.5 |  | * | 6.916 |  | - | 366.5625 |  | * | 4.666 |  | = | 175.3185 |  | KNm
| Nc = |  | -259.125 |  | * | cos ( |  | 69.8287 |  | )+ | 15 |  | * | 7.5 |  | * | cos ( |  | 69.8287 |  | )- | 366.5625 |  | * | sin ( |  | 69.8287 |  | )= | -394.6401 |  | KN
| Vc = |  | -259.125 |  | * | sin ( |  | 69.8287 |  | )+ | 15 |  | * | 7.5 |  | * | sin ( |  | 69.8287 |  | )+ | 366.5625 |  | * | cos ( |  | 69.8287 |  | )= | -11.231 |  | KN
| Mc = |  | 259.125 |  | * | 7.5 |  | - | 366.5625 |  | * | 4.666 |  | - | 15 |  | * | 7.5 |  | * | 3.75 |  | = | -188.8131 |  | KNm
kolon üst uç kesit tesirleri
| Ne = |  | -265.875 |  | KN |  | Ve = |  | 93 |  | - | 10 |  | * | 4.5 |  | = | 48 |  | KN |  |  |  | Me = |  | 93 |  | * | 4.5 |  | - | 10 |  | * | 4.5 |  | * | 2.25 |  | = | 317.25 |  | KNm
| Nd = |  | -259.125 |  | KN |  | Vd = |  | 0 |  | KN |  | Md = |  | 0 |  | KNm
|  |  | KESİK DAİRE KEMERLİ ÇERÇEVE HESABI | [22 empty] | 15 |  | KN/m
[15 empty] | 20 |  | KN/m
[21 empty] | b | [13 empty] | m
[8 empty] | 1.334 | [26 empty] | 1.334
|  |  | KN/m | [10 empty] | a | [14 empty] | c
m
6
|  |  | 8 |  |  |  |  | m | [13 empty] | R= | 21.75 |  | m | [9 empty] | m
[8 empty] | 4.666 | [26 empty] | 4.666
[11 empty] | e | [20 empty] | d
[19 empty] | 69.8287 |  | ° |  | 69.8287 |  | °
|  | KN/m |  |  |  | m
4.5
10
[5 empty] | Ax = |  | 116.4643 |  | KN | [24 empty] | Bx = |  | 209.4643 |  | KN
[7 empty] | Ay = |  | 265.875 |  | KN | [18 empty] | By = |  | 259.125 |  | KN
[11 empty] | 7.5 |  | m |  |  |  | 7.5 |  | m |  |  |  |  | 7.5 |  | m |  |  |  | 7.5 |  | m
[21 empty] | 30 |  | m
mesnet tepkileri
| Ay * |  | 30 |  | - | 20 |  | * | 15 |  | * | 22.5 |  | - | 15 |  | * | 15 |  | * | 7.5 |  | + | 8 |  | * | 6 |  | * | 7.5 |  | + | 10 |  | * | 4.5 |  | * | 2.25 |  | = | 0 |  |  |  | Ay = |  | 265.875 |  | KN
| By + |  | 265.875 |  | - | 20 |  | * | 15 |  | - | 15 |  | * | 15 |  | = | 0 |  |  |  | By = |  | 259.125 |  | KN
| Ax * |  | 10.5 |  | - | 265.875 |  | * | 15 |  | + | 20 |  | * | 15 |  | * | 7.5 |  | + | 8 |  | * | 6 |  | * | 3 |  | + | 10 |  | * | 4.5 |  | * | 8.25 |  | = | 0 |  |  |  | Ax = |  | 116.4643 |  | KN
| Bx * |  | 10.5 |  | - | 259.125 |  | * | 15 |  | + | 15 |  | * | 15 |  | * | 7.5 |  | = | 0 |  |  |  | Bx = |  | 209.4643 |  | KN
kesit tesirleri
| Na = |  | -265.875 |  | * | cos ( |  | 69.8287 |  | )- | 116.4643 |  | * | sin ( |  | 69.8287 |  | )+ | 20 |  | * | 7.5 |  | * | cos ( |  | 69.8287 |  | )- | 8 |  | * | 4.666 |  | * | sin ( |  | 69.8287 |  | )- | 10 |  | * | 4.5 |  | * | sin ( |  | 69.8287 |  | )= | -226.5564 |  | KN
| Va = |  | 265.875 |  | * | sin ( |  | 69.8287 |  | )- | 116.4643 |  | * | cos ( |  | 69.8287 |  | )- | 20 |  | * | 7.5 |  | * | sin ( |  | 69.8287 |  | )- | 8 |  | * | 4.666 |  | * | cos ( |  | 69.8287 |  | )- | 10 |  | * | 4.5 |  | * | cos ( |  | 69.8287 |  | )= | 40.2189 |  | KN
| Ma = |  | 265.875 |  | * | 7.5 |  | - | 116.4643 |  | * | 9.166 |  | - | 20 |  | * | 7.5 |  | * | 3.75 |  | - | 8 |  | * | 4.666 |  | * | 2.333 |  | - | 10 |  | * | 4.5 |  | * | 6.916 |  | = | -34.2527 |  | KNm
| Nc = |  | -259.125 |  | * | cos ( |  | 69.8287 |  | )- | 209.4643 |  | * | sin ( |  | 69.8287 |  | )+ | 15 |  | * | 7.5 |  | * | cos ( |  | 69.8287 |  | )= | -247.1774 |  | KN
| Vc = |  | -259.125 |  | * | sin ( |  | 69.8287 |  | )+ | 209.4643 |  | * | cos ( |  | 69.8287 |  | )+ | 15 |  | * | 7.5 |  | * | sin ( |  | 69.8287 |  | )= | -65.4028 |  | KN
| Mc = |  | 259.125 |  | * | 7.5 |  | - | 209.4643 |  | * | 9.166 |  | - | 15 |  | * | 7.5 |  | * | 3.75 |  | = | -398.3843 |  | KNm
kolon üst uç kesit tesirleri
| Ne = |  | -265.875 |  | KN |  | Ve = |  | -116.4643 |  | - | 10 |  | * | 4.5 |  | = | -161.4643 |  | KN |  |  |  | Me = |  | -116.4643 |  | * | 4.5 |  | - | 10 |  | * | 4.5 |  | * | 2.25 |  | = | -625.3393 |  | KNm
| Nd = |  | -259.125 |  | KN |  | Vd = |  | 209.4643 |  | KN |  | Md = |  | -209.4643 |  | * | 4.5 |  | = | -942.5893 |  | KNm
[6 empty] | KESİK DAİRE GERGİLİ KEMER HESABI | [19 empty] | 15 |  | KN/m
[15 empty] | 20 |  | KN/m
b
[5 empty] | 1.9494 |  | m | [25 empty] | 0.84396 |  | m | m
[15 empty] | a | [12 empty] | c | [7 empty] | 3.6099
m
[6 empty] | m | [27 empty] | m |  |  |  | 6
[6 empty] | 4.0506 | [13 empty] | (gergi) | [13 empty] | 5.156 |  | m
2.3901
[21 empty] | R= | 21.75 |  | m
[5 empty] | Ax = |  | 0 |  | KN | [22 empty] | d
[19 empty] | 65.5567 |  | ° |  |  | 73.9866 |  | °
[7 empty] | Ay = |  | 281.25 |  | KN | [5 empty] | 56.5146 |  | ° | [5 empty] | 56.5146 |  | ° |  |  | By = |  | 243.75 |  | KN
[11 empty] | 3 |  | m |  |  | 12 |  | m | [7 empty] | 12 |  | m |  |  | 3 |  | m
[12 empty] | 6 |  | m |  |  |  | 9 |  | m |  |  |  | 6 |  | m |  |  |  | 9 |  | m
[21 empty] | 30 |  | m
mesnet tepkileri
[5 empty] | Ay * |  | 30 |  | - | 20 |  | * | 15 |  | * | 22.5 |  | - | 15 |  | * | 15 |  | * | 7.5 |  | = | 0 |  |  |  | Ay = |  | 281.25 |  | KN
[5 empty] | By + |  | 281.25 |  | - | 20 |  | * | 15 |  | - | 15 |  | * | 15 |  | = | 0 |  |  |  | By = |  | 243.75 |  | KN
[5 empty] | H | * | 3.6099 |  | - | 243.75 |  | * | 15 |  | + | 15 |  | * | 15 |  | * | 7.5 |  | = | 0 |  |  |  | H = |  | 545.3722 |  | KN (gergi eksenel çekme kuvveti)
Ax = 0
kesit tesirleri
[5 empty] | Na = |  | -281.25 |  | * | cos ( |  | 65.5567 |  | )- | 545.3722 |  | * | sin ( |  | 65.5567 |  | )+ | 20 |  | * | 6 |  | * | cos ( |  | 65.5567 |  | )= | -563.2151 |  | KN
[5 empty] | Va = |  | 281.25 |  | * | sin ( |  | 65.5567 |  | )- | 545.3722 |  | * | cos ( |  | 65.5567 |  | )- | 20 |  | * | 6 |  | * | sin ( |  | 65.5567 |  | )= | -78.8739 |  | KN
[5 empty] | Ma = |  | 281.25 |  | * | 6 |  | - | 545.3722 |  | * | 1.6605 |  | - | 20 |  | * | 6 |  | * | 3 |  | = | 421.9159 |  | KNm
[5 empty] | Nc = |  | -243.75 |  | * | cos ( |  | 73.9866 |  | )- | 545.3722 |  | * | sin ( |  | 73.9866 |  | )+ | 15 |  | * | 9 |  | * | cos ( |  | 73.9866 |  | )= | -554.2102 |  | KN
[5 empty] | Vc = |  | -243.75 |  | * | sin ( |  | 73.9866 |  | )+ | 545.3722 |  | * | cos ( |  | 73.9866 |  | )+ | 15 |  | * | 9 |  | * | sin ( |  | 73.9866 |  | )= | 45.9173 |  | KN
[5 empty] | Mc = |  | 243.75 |  | * | 9 |  | - | 545.3722 |  | * | 2.766 |  | - | 15 |  | * | 9 |  | * | 4.5 |  | = | 77.7724 |  | KNm
YARIM DAİRE GERGİLİ KEMER HESABI
[15 empty] | 15 |  | KN/m | [7 empty] | 20 |  | KN/m
[6 empty] | m | [31 empty] | m
[6 empty] | 1.0718 | [14 empty] | b | [7 empty] | 50 |  | KN | [6 empty] | 2.7085
a
|  | KN/m | [27 empty] | c
m
8
|  | 10 |  |  |  | m | [16 empty] | R= | 8 |  | m | [11 empty] | m
[6 empty] | 6.9282 | [31 empty] | 5.2915
[5 empty] | Ax = |  | 80 |  | KN |  |  |  |  | (gergi) |  |  |  | 60 |  | ° |  |  |  | 41.4096 |  | ° | [5 empty] | d
[7 empty] | Ay = |  | 116.25 |  | KN | [18 empty] | By = |  | 213.75 |  | KN
[11 empty] | 4 |  | m |  |  |  | 4 |  | m |  |  |  |  | 6 |  | m |  |  |  | 2 |  | m
[21 empty] | 16 |  | m
mesnet tepkileri
|  |  |  | Ay * |  | 16 |  | - | 15 |  | * | 8 |  | * | 12 |  | - | 20 |  | * | 8 |  | * | 4 |  | - | 50 |  | * | 2 |  | + | 10 |  | * | 8 |  | * | 4 |  | = | 0 |  |  |  | Ay = |  | 116.25 |  | KN
|  |  |  | By + |  | 116.25 |  | - | 15 |  | * | 8 |  | - | 20 |  | * | 8 |  | - | 50 |  | = | 0 |  |  |  | By = |  | 213.75 |  | KN
|  |  |  | H | * | 8 |  | - | 213.75 |  | * | 8 |  | + | 20 |  | * | 8 |  | * | 4 |  | + | 50 |  | * | 6 |  | = | 0 |  |  |  | H = |  | 96.25 |  | KN (gergi eksenel çekme kuvveti)
|  |  |  | Ax - |  | 10 |  | * | 8 |  | = | 0 |  |  |  | Ax = |  | 80 |  | KN
kesit tesirleri
|  |  |  | Na = |  | -116.25 |  | * | cos ( |  | 60 |  | )+ | 80 |  | * | sin ( |  | 60 |  | )+ | 15 |  | * | 4 |  | * | cos ( |  | 60 |  | )- | 10 |  | * | 6.9282 |  | * | sin ( |  | 60 |  | )- | 96.25 |  | * | sin ( |  | 60 |  | )= | -102.1979 |  | KN
|  |  |  | Va = |  | 116.25 |  | * | sin ( |  | 60 |  | )+ | 80 |  | * | cos ( |  | 60 |  | )- | 15 |  | * | 4 |  | * | sin ( |  | 60 |  | )- | 10 |  | * | 6.9282 |  | * | cos ( |  | 60 |  | )- | 96.25 |  | * | cos ( |  | 60 |  | )= | 5.9479 |  | KN
|  |  |  | Ma = |  | 116.25 |  | * | 4 |  | + | 80 |  | * | 6.9282 |  | - | 15 |  | * | 4 |  | * | 2 |  | - | 10 |  | * | 6.9282 |  | * | 3.4641 |  | - | 96.25 |  | * | 6.9282 |  | = | -7.5833 |  | KNm
|  |  |  | Ncd = |  | -213.75 |  | * | cos ( |  | 41.4096 |  | )- | 96.25 |  | * | sin ( |  | 41.4096 |  | )+ | 20 |  | * | 2 |  | * | cos ( |  | 41.4096 |  | )= | -193.9759 |  | KN
|  |  |  | Vcd = |  | -213.75 |  | * | sin ( |  | 41.4096 |  | )+ | 96.25 |  | * | cos ( |  | 41.4096 |  | )+ | 20 |  | * | 2 |  | * | sin ( |  | 41.4096 |  | )= | -42.7373 |  | KN
|  |  |  | Mcd = |  | 213.75 |  | * | 2 |  | - | 96.25 |  | * | 5.2915 |  | - | 20 |  | * | 2 |  | * | 1 |  | = | -121.8071 |  | KNm
|  |  |  | Ncb = |  | -213.75 |  | * | cos ( |  | 41.4096 |  | )- | 96.25 |  | * | sin ( |  | 41.4096 |  | )+ | 20 |  | * | 2 |  | * | cos ( |  | 41.4096 |  | )+ | 50 |  | * | cos ( |  | 41.4096 |  | )= | -156.4759 |  | KN
|  |  |  | Vcb = |  | -213.75 |  | * | sin ( |  | 41.4096 |  | )+ | 96.25 |  | * | cos ( |  | 41.4096 |  | )+ | 20 |  | * | 2 |  | * | sin ( |  | 41.4096 |  | )+ | 50 |  | * | sin ( |  | 41.4096 |  | )= | -9.6654 |  | KN
|  |  |  | Mcb = Mcd = |  |  |  | -121.8071 |  | KNm
YARIM DAİRE KEMER HESABI
[15 empty] | 15 |  | KN/m | [7 empty] | 20 |  | KN/m
[6 empty] | m | [31 empty] | m
[6 empty] | 1.0718 | [14 empty] | b | [7 empty] | 50 |  | KN | [6 empty] | 2.7085
a
|  | KN/m | [27 empty] | c
m
8
|  | 10 |  |  |  | m | [16 empty] | R= | 8 |  | m | [11 empty] | m
[6 empty] | 6.9282 | [31 empty] | 5.2915
[5 empty] | Ax = |  | 16.25 |  | KN | [8 empty] | 60 |  | ° |  |  |  | 41.4096 |  | ° | [5 empty] | d |  | Bx = |  | 96.25 |  | KN
[7 empty] | Ay = |  | 116.25 |  | KN | [18 empty] | By = |  | 213.75 |  | KN
[11 empty] | 4 |  | m |  |  |  | 4 |  | m |  |  |  |  | 6 |  | m |  |  |  | 2 |  | m
[21 empty] | 16 |  | m
mesnet tepkileri
|  |  |  | Ay * |  | 16 |  | - | 15 |  | * | 8 |  | * | 12 |  | - | 20 |  | * | 8 |  | * | 4 |  | - | 50 |  | * | 2 |  | + | 10 |  | * | 8 |  | * | 4 |  | = | 0 |  |  |  | Ay = |  | 116.25 |  | KN
|  |  |  | By + |  | 116.25 |  | - | 15 |  | * | 8 |  | - | 20 |  | * | 8 |  | - | 50 |  | = | 0 |  |  |  | By = |  | 213.75 |  | KN
|  |  |  | Ax * |  | 8 |  | - | 116.25 |  | * | 8 |  | + | 15 |  | * | 8 |  | * | 4 |  | + | 10 |  | * | 8 |  | * | 4 |  | = | 0 |  |  |  | Ax = |  | 16.25 |  | KN
|  |  |  | Bx * |  | 8 |  | - | 213.75 |  | * | 8 |  | + | 20 |  | * | 8 |  | * | 4 |  | + | 50 |  | * | 6 |  | = | 0 |  |  |  | Bx = |  | 96.25 |  | KN
kesit tesirleri
|  |  |  | Na = |  | -116.25 |  | * | cos ( |  | 60 |  | )- | 16.25 |  | * | sin ( |  | 60 |  | )+ | 15 |  | * | 4 |  | * | cos ( |  | 60 |  | )- | 10 |  | * | 6.9282 |  | * | sin ( |  | 60 |  | )= | -102.1979 |  | KN
|  |  |  | Va = |  | 116.25 |  | * | sin ( |  | 60 |  | )- | 16.25 |  | * | cos ( |  | 60 |  | )- | 15 |  | * | 4 |  | * | sin ( |  | 60 |  | )- | 10 |  | * | 6.9282 |  | * | cos ( |  | 60 |  | )= | 5.9479 |  | KN
|  |  |  | Ma = |  | 116.25 |  | * | 4 |  | - | 16.25 |  | * | 6.9282 |  | - | 15 |  | * | 4 |  | * | 2 |  | - | 10 |  | * | 6.9282 |  | * | 3.4641 |  | = | -7.5833 |  | KNm
|  |  |  | Ncd = |  | -213.75 |  | * | cos ( |  | 41.4096 |  | )- | 96.25 |  | * | sin ( |  | 41.4096 |  | )+ | 20 |  | * | 2 |  | * | cos ( |  | 41.4096 |  | )= | -193.9759 |  | KN
|  |  |  | Vcd = |  | -213.75 |  | * | sin ( |  | 41.4096 |  | )+ | 96.25 |  | * | cos ( |  | 41.4096 |  | )+ | 20 |  | * | 2 |  | * | sin ( |  | 41.4096 |  | )= | -42.7373 |  | KN
|  |  |  | Mcd = |  | 213.75 |  | * | 2 |  | - | 96.25 |  | * | 5.2915 |  | - | 20 |  | * | 2 |  | * | 1 |  | = | -121.8071 |  | KNm
|  |  |  | Ncb = |  | -213.75 |  | * | cos ( |  | 41.4096 |  | )- | 96.25 |  | * | sin ( |  | 41.4096 |  | )+ | 20 |  | * | 2 |  | * | cos ( |  | 41.4096 |  | )+ | 50 |  | * | cos ( |  | 41.4096 |  | )= | -156.4759 |  | KN
|  |  |  | Vcb = |  | -213.75 |  | * | sin ( |  | 41.4096 |  | )+ | 96.25 |  | * | cos ( |  | 41.4096 |  | )+ | 20 |  | * | 2 |  | * | sin ( |  | 41.4096 |  | )+ | 50 |  | * | sin ( |  | 41.4096 |  | )= | -9.6654 |  | KN
|  |  |  | Mcb = Mcd = |  |  |  | -121.8071 |  | KNm
YARIM DAİRE KEMER HESABI
[12 empty] | 15 |  | KN/m | [7 empty] | 20 |  | KN/m
|  | m | [32 empty] | m
|  | 1.0718 | [15 empty] | b | [7 empty] | 50 |  | KN | [6 empty] | 2.7085
a
c
m
8
|  | m | [17 empty] | R= | 8 |  | m | [11 empty] | m
|  | 6.9282 | [32 empty] | 5.2915
|  | Ax = |  | 76.25 |  | KN | [8 empty] | 60 |  | ° |  |  |  | 41.4096 |  | ° | [5 empty] | d |  | Bx = |  | 76.25 |  | KN
|  |  |  | Ay = |  | 136.25 |  | KN | [18 empty] | By = |  | 193.75 |  | KN
[8 empty] | 4 |  | m |  |  |  | 4 |  | m |  |  |  |  | 6 |  | m |  |  |  | 2 |  | m
[18 empty] | 16 |  | m
mesnet tepkileri
|  |  |  | Ay * |  | 16 |  | - | 15 |  | * | 8 |  | * | 12 |  | - | 20 |  | * | 8 |  | * | 4 |  | - | 50 |  | * | 2 |  | = | 0 |  |  |  | Ay = |  | 136.25 |  | KN
|  |  |  | By + |  | 136.25 |  | - | 15 |  | * | 8 |  | - | 20 |  | * | 8 |  | - | 50 |  | = | 0 |  |  |  | By = |  | 193.75 |  | KN
|  |  |  | Ax * |  | 8 |  | - | 136.25 |  | * | 8 |  | + | 15 |  | * | 8 |  | * | 4 |  | = | 0 |  |  |  | Ax = |  | 76.25 |  | KN
|  |  |  | Bx * |  | 8 |  | - | 193.75 |  | * | 8 |  | + | 20 |  | * | 8 |  | * | 4 |  | + | 50 |  | * | 6 |  | = | 0 |  |  |  | Bx = |  | 76.25 |  | KN
kesit tesirleri
|  |  |  | Na = |  | -136.25 |  | * | cos ( |  | 60 |  | )- | 76.25 |  | * | sin ( |  | 60 |  | )+ | 15 |  | * | 4 |  | * | cos ( |  | 60 |  | )= | -104.1594 |  | KN
|  |  |  | Va = |  | 136.25 |  | * | sin ( |  | 60 |  | )- | 76.25 |  | * | cos ( |  | 60 |  | )- | 15 |  | * | 4 |  | * | sin ( |  | 60 |  | )= | 27.9094 |  | KN
|  |  |  | Ma = |  | 136.25 |  | * | 4 |  | - | 76.25 |  | * | 6.9282 |  | - | 15 |  | * | 4 |  | * | 2 |  | = | -103.2755 |  | KNm
|  |  |  | Ncd = |  | -193.75 |  | * | cos ( |  | 41.4096 |  | )- | 76.25 |  | * | sin ( |  | 41.4096 |  | )+ | 20 |  | * | 2 |  | * | cos ( |  | 41.4096 |  | )= | -165.7471 |  | KN
|  |  |  | Vcd = |  | -193.75 |  | * | sin ( |  | 41.4096 |  | )+ | 76.25 |  | * | cos ( |  | 41.4096 |  | )+ | 20 |  | * | 2 |  | * | sin ( |  | 41.4096 |  | )= | -44.5086 |  | KN
|  |  |  | Mcd = |  | 193.75 |  | * | 2 |  | - | 76.25 |  | * | 5.2915 |  | - | 20 |  | * | 2 |  | * | 1 |  | = | -55.9771 |  | KNm
|  |  |  | Ncb = |  | -193.75 |  | * | cos ( |  | 41.4096 |  | )- | 76.25 |  | * | sin ( |  | 41.4096 |  | )+ | 20 |  | * | 2 |  | * | cos ( |  | 41.4096 |  | )+ | 50 |  | * | cos ( |  | 41.4096 |  | )= | -128.2471 |  | KN
|  |  |  | Vcb = |  | -193.75 |  | * | sin ( |  | 41.4096 |  | )+ | 76.25 |  | * | cos ( |  | 41.4096 |  | )+ | 20 |  | * | 2 |  | * | sin ( |  | 41.4096 |  | )+ | 50 |  | * | sin ( |  | 41.4096 |  | )= | -11.4367 |  | KN
|  |  |  | Mcb = Mcd = |  |  |  | -55.9771 |  | KNm
YARIM DAİRE KEMER HESABI
[11 empty] | 40 |  | KN/m
|  | m | [32 empty] | m
|  | 1.0718 | [15 empty] | b | [7 empty] | 150 |  | KN | [6 empty] | 2.7085
a
c
m
8
|  | m | [17 empty] | R= | 8 |  | m | [11 empty] | m
|  | 6.9282 | [32 empty] | 5.2915
|  | Ax = |  | 98.75 |  | KN | [8 empty] | 60 |  | ° |  |  | 41.4096 |  | ° | [6 empty] | d |  | Bx = |  | 98.75 |  | KN
|  |  |  | Ay = |  | 258.75 |  | KN | [18 empty] | By = |  | 211.25 |  | KN
[8 empty] | 4 |  | m |  |  |  | 4 |  | m |  |  |  |  | 6 |  | m |  |  |  | 2 |  | m
[18 empty] | 16 |  | m
mesnet tepkileri
|  |  |  | Ay * |  | 16 |  | - | 40 |  | * | 8 |  | * | 12 |  | - | 150 |  | * | 2 |  | = | 0 |  |  |  | Ay = |  | 258.75 |  | KN
|  |  |  | By + |  | 258.75 |  | - | 40 |  | * | 8 |  | - | 150 |  | = | 0 |  |  |  | By = |  | 211.25 |  | KN
|  |  |  | Ax * |  | 8 |  | - | 258.75 |  | * | 8 |  | + | 40 |  | * | 8 |  | * | 4 |  | = | 0 |  |  |  | Ax = |  | 98.75 |  | KN
|  |  |  | Bx * |  | 8 |  | - | 211.25 |  | * | 8 |  | + | 150 |  | * | 6 |  | = | 0 |  |  |  | Bx = |  | 98.75 |  | KN
kesit tesirleri
|  |  |  | Na = |  | -258.75 |  | * | cos ( |  | 60 |  | )- | 98.75 |  | * | sin ( |  | 60 |  | )+ | 40 |  | * | 4 |  | * | cos ( |  | 60 |  | )= | -134.895 |  | KN
|  |  |  | Va = |  | 258.75 |  | * | sin ( |  | 60 |  | )- | 98.75 |  | * | cos ( |  | 60 |  | )- | 40 |  | * | 4 |  | * | sin ( |  | 60 |  | )= | 36.145 |  | KN
|  |  |  | Ma = |  | 258.75 |  | * | 4 |  | - | 98.75 |  | * | 6.9282 |  | - | 40 |  | * | 4 |  | * | 2 |  | = | 30.8399 |  | KNm
|  |  |  | Ncd = |  | -211.25 |  | * | cos ( |  | 41.4096 |  | )- | 98.75 |  | * | sin ( |  | 41.4096 |  | )= | -223.7545 |  | KN
|  |  |  | Vcd = |  | -211.25 |  | * | sin ( |  | 41.4096 |  | )+ | 98.75 |  | * | cos ( |  | 41.4096 |  | )= | -65.6662 |  | KN
|  |  |  | Mcd = |  | 211.25 |  | * | 2 |  | - | 98.75 |  | * | 5.2915 |  | = | -100.0359 |  | KNm
|  |  |  | Ncb = |  | -211.25 |  | * | cos ( |  | 41.4096 |  | )- | 98.75 |  | * | sin ( |  | 41.4096 |  | )+ | 150 |  | * | cos ( |  | 41.4096 |  | )= | -111.2545 |  | KN
|  |  |  | Vcb = |  | -211.25 |  | * | sin ( |  | 41.4096 |  | )+ | 98.75 |  | * | cos ( |  | 41.4096 |  | )+ | 150 |  | * | sin ( |  | 41.4096 |  | )= | 33.5494 |  | KN
|  |  |  | Mcb = Mcd = |  |  |  | -100.0359 |  | KNm
KESİK DAİRE KEMER HESABI
[11 empty] | 15 |  | KN/m | [9 empty] | 25 |  | KN/m
[18 empty] | b | [6 empty] | 150 |  | KN
| 2.8065 |  | m | [31 empty] | 2.8065 |  | m
[11 empty] | a | [14 empty] | c | [11 empty] | m
12
| 9.1935 |  | m | [31 empty] | 9.1935 |  | m
|  | Ax = |  | 1458.3333 |  | KN | [11 empty] | R= | 72.6667 |  | m | [7 empty] | d |  | Bx = |  | 1458.3333 |  | KN
|  |  |  | Ay = |  | 737.5 |  | KN | [18 empty] | By = |  | 1012.5 |  | KN
[15 empty] | 74.0243 |  | ° |  |  |  | 74.0243 |  | °
[8 empty] | 20 |  | m |  |  |  | 20 |  | m |  |  |  |  | 20 |  | m |  |  |  | 20 |  | m
[18 empty] | 80 |  | m
mesnet tepkileri
|  |  |  | Ay * |  | 80 |  | - | 15 |  | * | 40 |  | * | 60 |  | - | 25 |  | * | 40 |  | * | 20 |  | - | 150 |  | * | 20 |  | = | 0 |  |  |  | Ay = |  | 737.5 |  | KN
|  |  |  | By + |  | 737.5 |  | - | 15 |  | * | 40 |  | - | 25 |  | * | 40 |  | - | 150 |  | = | 0 |  |  |  | By = |  | 1012.5 |  | KN
|  |  |  | Ax * |  | 12 |  | - | 737.5 |  | * | 40 |  | + | 15 |  | * | 40 |  | * | 20 |  | = | 0 |  |  |  | Ax = |  | 1458.3333 |  | KN
|  |  |  | Bx * |  | 12 |  | - | 1012.5 |  | * | 40 |  | + | 25 |  | * | 40 |  | * | 20 |  | + | 150 |  | * | 20 |  | = | 0 |  |  |  | Bx = |  | 1458.3333 |  | KN
kesit tesirleri
|  |  |  | Na = |  | -737.5 |  | * | cos ( |  | 74.0243 |  | )- | 1458.3333 |  | * | sin ( |  | 74.0243 |  | )+ | 15 |  | * | 20 |  | * | cos ( |  | 74.0243 |  | )= | -1522.4233 |  | KN
|  |  |  | Va = |  | 737.5 |  | * | sin ( |  | 74.0243 |  | )- | 1458.3333 |  | * | cos ( |  | 74.0243 |  | )- | 15 |  | * | 20 |  | * | sin ( |  | 74.0243 |  | )= | 19.227 |  | KN
|  |  |  | Ma = |  | 737.5 |  | * | 20 |  | - | 1458.3333 |  | * | 9.1935 |  | - | 15 |  | * | 20 |  | * | 10 |  | = | -1657.2038 |  | KNm
|  |  |  | Ncd = |  | -1012.5 |  | * | cos ( |  | 74.0243 |  | )- | 1458.3333 |  | * | sin ( |  | 74.0243 |  | )+ | 25 |  | * | 20 |  | * | cos ( |  | 74.0243 |  | )= | -1543.0655 |  | KN
|  |  |  | Vcd = |  | -1012.5 |  | * | sin ( |  | 74.0243 |  | )+ | 1458.3333 |  | * | cos ( |  | 74.0243 |  | )+ | 25 |  | * | 20 |  | * | sin ( |  | 74.0243 |  | )= | -91.3304 |  | KN
|  |  |  | Mcd = |  | 1012.5 |  | * | 20 |  | - | 1458.3333 |  | * | 9.1935 |  | - | 25 |  | * | 20 |  | * | 10 |  | = | 1842.7962 |  | KNm
|  |  |  | Ncb = |  | -1012.5 |  | * | cos ( |  | 74.0243 |  | )- | 1458.3333 |  | * | sin ( |  | 74.0243 |  | )+ | 25 |  | * | 20 |  | * | cos ( |  | 74.0243 |  | )+ | 150 |  | * | cos ( |  | 74.0243 |  | )= | -1501.7811 |  | KN
|  |  |  | Vcb = |  | -1012.5 |  | * | sin ( |  | 74.0243 |  | )+ | 1458.3333 |  | * | cos ( |  | 74.0243 |  | )+ | 25 |  | * | 20 |  | * | sin ( |  | 74.0243 |  | )+ | 150 |  | * | sin ( |  | 74.0243 |  | )= | 52.8764 |  | KN
|  |  |  | Mcb = Mcd = |  |  |  | 1842.7962 |  | KNm
KESİK DAİRE KEMER HESABI
[12 empty] | 14 |  | KN/m
[18 empty] | b | [6 empty] | 150 |  | KN
| 2.8065 |  | m | [31 empty] | 2.8065 |  | m
[11 empty] | a | [14 empty] | c | [11 empty] | m
12
| 9.1935 |  | m | [31 empty] | 9.1935 |  | m
|  | Ax = |  | 591.6667 |  | KN | [11 empty] | R= | 72.6667 |  | m | [7 empty] | d |  | Bx = |  | 591.6667 |  | KN
|  |  |  | Ay = |  | 457.5 |  | KN | [18 empty] | By = |  | 252.5 |  | KN
[15 empty] | 74.0243 |  | ° |  |  |  | 74.0243 |  | °
[8 empty] | 20 |  | m |  |  |  | 20 |  | m |  |  |  |  | 20 |  | m |  |  |  | 20 |  | m
[18 empty] | 80 |  | m
mesnet tepkileri
|  |  |  | Ay * |  | 80 |  | - | 14 |  | * | 40 |  | * | 60 |  | - | 150 |  | * | 20 |  | = | 0 |  |  |  | Ay = |  | 457.5 |  | KN
|  |  |  | By + |  | 457.5 |  | - | 14 |  | * | 40 |  | - | 150 |  | = | 0 |  |  |  | By = |  | 252.5 |  | KN
|  |  |  | Ax * |  | 12 |  | - | 457.5 |  | * | 40 |  | + | 14 |  | * | 40 |  | * | 20 |  | = | 0 |  |  |  | Ax = |  | 591.6667 |  | KN
|  |  |  | Bx * |  | 12 |  | - | 252.5 |  | * | 40 |  | + | 150 |  | * | 20 |  | = | 0 |  |  |  | Bx = |  | 591.6667 |  | KN
kesit tesirleri
|  |  |  | Na = |  | -457.5 |  | * | cos ( |  | 74.0243 |  | )- | 591.6667 |  | * | sin ( |  | 74.0243 |  | )+ | 14 |  | * | 20 |  | * | cos ( |  | 74.0243 |  | )= | -617.6689 |  | KN
|  |  |  | Va = |  | 457.5 |  | * | sin ( |  | 74.0243 |  | )- | 591.6667 |  | * | cos ( |  | 74.0243 |  | )- | 14 |  | * | 20 |  | * | sin ( |  | 74.0243 |  | )= | 7.8007 |  | KN
|  |  |  | Ma = |  | 457.5 |  | * | 20 |  | - | 591.6667 |  | * | 9.1935 |  | - | 14 |  | * | 20 |  | * | 10 |  | = | 910.5059 |  | KNm
|  |  |  | Ncd = |  | -252.5 |  | * | cos ( |  | 74.0243 |  | )- | 591.6667 |  | * | sin ( |  | 74.0243 |  | )= | -638.3111 |  | KN
|  |  |  | Vcd = |  | -252.5 |  | * | sin ( |  | 74.0243 |  | )+ | 591.6667 |  | * | cos ( |  | 74.0243 |  | )= | -79.9041 |  | KN
|  |  |  | Mcd = |  | 252.5 |  | * | 20 |  | - | 591.6667 |  | * | 9.1935 |  | = | -389.4941 |  | KNm
|  |  |  | Ncb = |  | -252.5 |  | * | cos ( |  | 74.0243 |  | )- | 591.6667 |  | * | sin ( |  | 74.0243 |  | )+ | 150 |  | * | cos ( |  | 74.0243 |  | )= | -597.0267 |  | KN
|  |  |  | Vcb = |  | -252.5 |  | * | sin ( |  | 74.0243 |  | )+ | 591.6667 |  | * | cos ( |  | 74.0243 |  | )+ | 150 |  | * | sin ( |  | 74.0243 |  | )= | 64.3027 |  | KN
|  |  |  | Mcb = Mcd = |  |  |  | -389.4941 |  | KNm
PARABOLİK GERGİLİ KEMER HESABI
[14 empty] | 15 |  | KN/m | [9 empty] | 20 |  | KN/m
[6 empty] | m | [14 empty] | b | [15 empty] | m
[6 empty] | 1 | [30 empty] | 0.44444
m
|  | KN/m | [11 empty] | a | [14 empty] | c | [5 empty] | 2.89
m
4
|  | 10 |  |  |  | m | [30 empty] | m
[6 empty] | 3 |  |  |  | y | [8 empty] | (gergi) | [17 empty] | 3.5556
[35 empty] | m |  |  |  | f =
1.11
[5 empty] | Ax = |  | 40 |  | KN |  |  |  | x | [18 empty] | d
[7 empty] | Ay = |  | 90.8333 |  | KN | [18 empty] | By = |  | 119.1667 |  | KN
[11 empty] | 0.9 |  | m |  |  | 5.1 |  | m | [6 empty] | 5.1 |  | m |  |  |  | 0.9 |  | m
[11 empty] | 3 |  | m |  |  |  |  | 3 |  | m |  |  |  | 2 |  | m |  |  |  | 4 |  | m
[20 empty] | L= | 12 |  | m
y = 4 * f * x * ( L - x ) / L² ikinci dereceden parabol denklemi
|  | y = |  | 4 | * | 4 |  | * | 3 |  | *( | 12 |  | - | 3 |  | )/ | 12 |  | ²= | 3 |  | m
|  | y = |  | 4 | * | 4 |  | * | 8 |  | *( | 12 |  | - | 8 |  | )/ | 12 |  | ²= | 3.5556 |  | m
|  | y = |  | 4 | * | 4 |  | * | 0.9 |  | *( | 12 |  | - | 0.9 |  | )/ | 12 |  | ²= | 1.11 |  | m
|  | y = 4 * f * x * ( L - x ) / L² = | [7 empty] | 4 | * | 4 |  | * | x | *( | 12 |  | - | x | )/ | 12 |  | ²= | 0.11111 |  | * | x | *( | 12 |  | - | x | )
|  | tan j1 = y' = |  |  |  | 0.11111 |  | *( | 12 |  | - | 2 | * | x | )
|  | tan j1 = |  |  | 0.11111 |  | *( | 12 |  | - | 2 | * | 3 |  | )= | 0.66667 |  |  |  |  | j1 = |  | 33.6901 |  | °
|  | tan j2 = |  |  | 0.11111 |  | *( | 12 |  | - | 2 | * | 8 |  | )= | -0.44444 |  |  |  |  | j2 = |  | 23.9625 |  | °
mesnet tepkileri
|  | Ay * |  | 12 |  | - | 15 |  | * | 6 |  | * | 9 |  | - | 20 |  | * | 6 |  | * | 3 |  | + | 10 |  | * | 4 |  | * | 2 |  | = | 0 |  |  |  | Ay = |  | 90.8333 |  | KN
|  | By + |  | 90.8333 |  | - | 15 |  | * | 6 |  | - | 20 |  | * | 6 |  | = | 0 |  |  |  | By = |  | 119.1667 |  | KN
|  | Ax - |  | 10 |  | * | 4 |  | = | 0 |  |  |  | Ax = |  | 40 |  | KN
|  | H | * | 2.89 |  | - | 119.1667 |  | * | 6 |  | + | 20 |  | * | 6 |  | * | 3 |  | = | 0 |  |  |  | H = |  | 122.8374 |  | KN
kesit tesirleri
|  | Na = |  | -90.8333 |  | * | sin ( |  | 33.6901 |  | )+ | 40 |  | * | cos ( |  | 33.6901 |  | )+ | 15 |  | * | 3 |  | * | sin ( |  | 33.6901 |  | )- | 10 |  | * | 3 |  | * | cos ( |  | 33.6901 |  | )- | 122.8374 |  | * | cos ( |  | 33.6901 |  | )= | -119.3101 |  | KN
|  | Va = |  | 90.8333 |  | * | cos ( |  | 33.6901 |  | )+ | 40 |  | * | sin ( |  | 33.6901 |  | )- | 15 |  | * | 3 |  | * | cos ( |  | 33.6901 |  | )- | 10 |  | * | 3 |  | * | sin ( |  | 33.6901 |  | )- | 122.8374 |  | * | sin ( |  | 33.6901 |  | )= | -24.4553 |  | KN
|  | Ma = |  | 90.8333 |  | * | 3 |  | + | 40 |  | * | 3 |  | - | 15 |  | * | 3 |  | * | 1.5 |  | - | 10 |  | * | 3 |  | * | 1.5 |  | - | 122.8374 |  | * | 1.89 |  | = | 47.8374 |  | KNm
|  | Nc = |  | -119.1667 |  | * | sin ( |  | 23.9625 |  | )- | 122.8374 |  | * | cos ( |  | 23.9625 |  | )+ | 20 |  | * | 4 |  | * | sin ( |  | 23.9625 |  | )= | -128.1573 |  | KN
|  | Vc = |  | -119.1667 |  | * | cos ( |  | 23.9625 |  | )+ | 122.8374 |  | * | sin ( |  | 23.9625 |  | )+ | 20 |  | * | 4 |  | * | cos ( |  | 23.9625 |  | )= | 14.098 |  | KN
|  | Mc = |  | 119.1667 |  | * | 4 |  | - | 122.8374 |  | * | 2.4456 |  | - | 20 |  | * | 4 |  | * | 2 |  | = | 16.2611 |  | KNm
PARABOLİK KEMER HESABI
[14 empty] | 15 |  | KN/m | [9 empty] | 25 |  | KN/m
[6 empty] | m | [14 empty] | b | [17 empty] | m
[6 empty] | 1 | [21 empty] | 4 |  | KN | [8 empty] | 1
|  | KN/m | [11 empty] | a | [14 empty] | c
m
4
|  | 10 |  |  |  | m | [32 empty] | m
[6 empty] | 3 |  |  |  | y | [28 empty] | 3
f =
[5 empty] | Ax = |  | 61.5 |  | KN |  |  |  | x | [18 empty] | d |  | Bx = |  | 101.5 |  | KN
[7 empty] | Ay = |  | 99.3333 |  | KN | [18 empty] | By = |  | 144.6667 |  | KN
[11 empty] | 3 |  | m |  |  |  |  | 3 |  | m |  |  |  | 3 |  | m |  |  |  | 3 |  | m
[20 empty] | L= | 12 |  | m
y = 4 * f * x * ( L - x ) / L² ikinci dereceden parabol denklemi
|  |  |  | y = |  | 4 | * | 4 |  | * | 3 |  | *( | 12 |  | - | 3 |  | )/ | 12 |  | ²= | 3 |  | m
|  |  |  | y = |  | 4 | * | 4 |  | * | 9 |  | *( | 12 |  | - | 9 |  | )/ | 12 |  | ²= | 3 |  | m
|  |  |  | y = 4 * f * x * ( L - x ) / L² = | [7 empty] | 4 | * | 4 |  | * | x | *( | 12 |  | - | x | )/ | 12 |  | ²= | 0.11111 |  | * | x | *( | 12 |  | - | x | )
|  |  |  | tan j1 = y' = |  |  |  | 0.11111 |  | *( | 12 |  | - | 2 | * | x | )
|  |  |  | tan j1 = |  |  | 0.11111 |  | *( | 12 |  | - | 2 | * | 3 |  | )= | 0.66667 |  |  |  |  | j1 = |  | 33.6901 |  | °
|  |  |  | tan j2 = |  |  | 0.11111 |  | *( | 12 |  | - | 2 | * | 9 |  | )= | -0.66667 |  |  |  |  | j2 = |  | 33.6901 |  | °
mesnet tepkileri
|  |  |  | Ay * |  | 12 |  | - | 15 |  | * | 6 |  | * | 9 |  | - | 25 |  | * | 6 |  | * | 3 |  | - | 4 |  | * | 3 |  | + | 10 |  | * | 4 |  | * | 2 |  | = | 0 |  |  |  | Ay = |  | 99.3333 |  | KN
|  |  |  | By + |  | 99.3333 |  | - | 15 |  | * | 6 |  | - | 25 |  | * | 6 |  | - | 4 |  | = | 0 |  |  |  | By = |  | 144.6667 |  | KN
|  |  |  | Ax * |  | 4 |  | - | 99.3333 |  | * | 6 |  | + | 15 |  | * | 6 |  | * | 3 |  | + | 10 |  | * | 4 |  | * | 2 |  | = | 0 |  |  |  | Ax = |  | 61.5 |  | KN
|  |  |  | Bx * |  | 4 |  | - | 144.6667 |  | * | 6 |  | + | 25 |  | * | 6 |  | * | 3 |  | + | 4 |  | * | 3 |  | = | 0 |  |  |  | Bx = |  | 101.5 |  | KN
kesit tesirleri
|  |  |  | Na = |  | -99.3333 |  | * | sin ( |  | 33.6901 |  | )- | 61.5 |  | * | cos ( |  | 33.6901 |  | )+ | 15 |  | * | 3 |  | * | sin ( |  | 33.6901 |  | )- | 10 |  | * | 3 |  | * | cos ( |  | 33.6901 |  | )= | -106.2713 |  | KN
|  |  |  | Va = |  | 99.3333 |  | * | cos ( |  | 33.6901 |  | )- | 61.5 |  | * | sin ( |  | 33.6901 |  | )- | 15 |  | * | 3 |  | * | cos ( |  | 33.6901 |  | )- | 10 |  | * | 3 |  | * | sin ( |  | 33.6901 |  | )= | -5.547 |  | KN
|  |  |  | Ma = |  | 99.3333 |  | * | 3 |  | - | 61.5 |  | * | 3 |  | - | 15 |  | * | 3 |  | * | 1.5 |  | - | 10 |  | * | 3 |  | * | 1.5 |  | = | 1 |  | KNm
|  |  |  | Ncd = |  | -144.6667 |  | * | sin ( |  | 33.6901 |  | )- | 101.5 |  | * | cos ( |  | 33.6901 |  | )+ | 25 |  | * | 3 |  | * | sin ( |  | 33.6901 |  | )= | -123.0972 |  | KN
|  |  |  | Vcd = |  | -144.6667 |  | * | cos ( |  | 33.6901 |  | )+ | 101.5 |  | * | sin ( |  | 33.6901 |  | )+ | 25 |  | * | 3 |  | * | cos ( |  | 33.6901 |  | )= | -1.6641 |  | KN
|  |  |  | Mcd = |  | 144.6667 |  | * | 3 |  | - | 101.5 |  | * | 3 |  | - | 25 |  | * | 3 |  | * | 1.5 |  | = | 17 |  | KNm
|  |  |  | Ncb = |  | -144.6667 |  | * | sin ( |  | 33.6901 |  | )- | 101.5 |  | * | cos ( |  | 33.6901 |  | )+ | 25 |  | * | 3 |  | * | sin ( |  | 33.6901 |  | )+ | 4 |  | * | sin ( |  | 33.6901 |  | )= | -120.8784 |  | KN
|  |  |  | Vcb = |  | -144.6667 |  | * | cos ( |  | 33.6901 |  | )+ | 101.5 |  | * | sin ( |  | 33.6901 |  | )+ | 25 |  | * | 3 |  | * | cos ( |  | 33.6901 |  | )+ | 4 |  | * | cos ( |  | 33.6901 |  | )= | 1.6641 |  | KN
|  |  |  | Mcb = Mcd = |  |  |  | 17 |  | KNm
PARABOLİK KEMER HESABI
[11 empty] | 15 |  | KN/m | [9 empty] | 25 |  | KN/m
|  | m | [15 empty] | b | [17 empty] | m
|  | 1 | [22 empty] | 15 |  | KN | [8 empty] | 1
[11 empty] | a | [14 empty] | c
m
4
|  | m | [33 empty] | m
|  | 3 |  |  |  |  | y | [28 empty] | 3
f =
|  | Ax = |  | 95.625 |  | KN |  |  |  | x | [18 empty] | d |  | Bx = |  | 95.625 |  | KN
|  |  |  | Ay = |  | 108.75 |  | KN | [18 empty] | By = |  | 146.25 |  | KN
[8 empty] | 3 |  | m |  |  |  |  | 3 |  | m |  |  |  | 3 |  | m |  |  |  | 3 |  | m
[17 empty] | L= | 12 |  | m
y = 4 * f * x * ( L - x ) / L² ikinci dereceden parabol denklemi
|  |  |  | y = |  | 4 | * | 4 |  | * | 3 |  | *( | 12 |  | - | 3 |  | )/ | 12 |  | ²= | 3 |  | m
|  |  |  | y = |  | 4 | * | 4 |  | * | 9 |  | *( | 12 |  | - | 9 |  | )/ | 12 |  | ²= | 3 |  | m
|  |  |  | y = 4 * f * x * ( L - x ) / L² = | [7 empty] | 4 | * | 4 |  | * | x | *( | 12 |  | - | x | )/ | 12 |  | ²= | 0.11111 |  | * | x | *( | 12 |  | - | x | )
|  |  |  | tan j1 = y' = |  |  |  | 0.11111 |  | *( | 12 |  | - | 2 | * | x | )
|  |  |  | tan j1 = |  |  | 0.11111 |  | *( | 12 |  | - | 2 | * | 3 |  | )= | 0.66667 |  |  |  |  | j1 = |  | 33.6901 |  | °
|  |  |  | tan j2 = |  |  | 0.11111 |  | *( | 12 |  | - | 2 | * | 9 |  | )= | -0.66667 |  |  |  |  | j2 = |  | 33.6901 |  | °
mesnet tepkileri
|  |  |  | Ay * |  | 12 |  | - | 15 |  | * | 6 |  | * | 9 |  | - | 25 |  | * | 6 |  | * | 3 |  | - | 15 |  | * | 3 |  | = | 0 |  |  |  | Ay = |  | 108.75 |  | KN
|  |  |  | By + |  | 108.75 |  | - | 15 |  | * | 6 |  | - | 25 |  | * | 6 |  | - | 15 |  | = | 0 |  |  |  | By = |  | 146.25 |  | KN
|  |  |  | Ax * |  | 4 |  | - | 108.75 |  | * | 6 |  | + | 15 |  | * | 6 |  | * | 3 |  | = | 0 |  |  |  | Ax = |  | 95.625 |  | KN
|  |  |  | Bx * |  | 4 |  | - | 146.25 |  | * | 6 |  | + | 25 |  | * | 6 |  | * | 3 |  | + | 15 |  | * | 3 |  | = | 0 |  |  |  | Bx = |  | 95.625 |  | KN
kesit tesirleri
|  |  |  | Na = |  | -108.75 |  | * | sin ( |  | 33.6901 |  | )- | 95.625 |  | * | cos ( |  | 33.6901 |  | )+ | 15 |  | * | 3 |  | * | sin ( |  | 33.6901 |  | )= | -114.9269 |  | KN
|  |  |  | Va = |  | 108.75 |  | * | cos ( |  | 33.6901 |  | )- | 95.625 |  | * | sin ( |  | 33.6901 |  | )- | 15 |  | * | 3 |  | * | cos ( |  | 33.6901 |  | )= | 0 |  | KN
|  |  |  | Ma = |  | 108.75 |  | * | 3 |  | - | 95.625 |  | * | 3 |  | - | 15 |  | * | 3 |  | * | 1.5 |  | = | -28.125 |  | KNm
|  |  |  | Ncd = |  | -146.25 |  | * | sin ( |  | 33.6901 |  | )- | 95.625 |  | * | cos ( |  | 33.6901 |  | )+ | 25 |  | * | 3 |  | * | sin ( |  | 33.6901 |  | )= | -119.0872 |  | KN
|  |  |  | Vcd = |  | -146.25 |  | * | cos ( |  | 33.6901 |  | )+ | 95.625 |  | * | sin ( |  | 33.6901 |  | )+ | 25 |  | * | 3 |  | * | cos ( |  | 33.6901 |  | )= | -6.2404 |  | KN
|  |  |  | Mcd = |  | 146.25 |  | * | 3 |  | - | 95.625 |  | * | 3 |  | - | 25 |  | * | 3 |  | * | 1.5 |  | = | 39.375 |  | KNm
|  |  |  | Ncb = |  | -146.25 |  | * | sin ( |  | 33.6901 |  | )- | 95.625 |  | * | cos ( |  | 33.6901 |  | )+ | 25 |  | * | 3 |  | * | sin ( |  | 33.6901 |  | )+ | 15 |  | * | sin ( |  | 33.6901 |  | )= | -110.7667 |  | KN
|  |  |  | Vcb = |  | -146.25 |  | * | cos ( |  | 33.6901 |  | )+ | 95.625 |  | * | sin ( |  | 33.6901 |  | )+ | 25 |  | * | 3 |  | * | cos ( |  | 33.6901 |  | )+ | 15 |  | * | cos ( |  | 33.6901 |  | )= | 6.2404 |  | KN
|  |  |  | Mcb = Mcd = |  |  |  | 39.375 |  | KNm
PARABOLİK KEMER HESABI
[12 empty] | 20 |  | KN/m
|  | m | [15 empty] | b | [17 empty] | m
|  | 1 | [22 empty] | 4 |  | KN | [8 empty] | 1
[11 empty] | a | [14 empty] | c
m
4
|  | m | [33 empty] | m
|  | 3 |  |  |  |  | y | [28 empty] | 3
f =
|  | Ax = |  | 46.5 |  | KN |  |  |  | x | [18 empty] | d |  | Bx = |  | 46.5 |  | KN
|  |  |  | Ay = |  | 91 |  | KN | [18 empty] | By = |  | 33 |  | KN
[8 empty] | 3 |  | m |  |  |  |  | 3 |  | m |  |  |  | 3 |  | m |  |  |  | 3 |  | m
[17 empty] | L= | 12 |  | m
y = 4 * f * x * ( L - x ) / L² ikinci dereceden parabol denklemi
|  |  |  | y = |  | 4 | * | 4 |  | * | 3 |  | *( | 12 |  | - | 3 |  | )/ | 12 |  | ²= | 3 |  | m
|  |  |  | y = |  | 4 | * | 4 |  | * | 9 |  | *( | 12 |  | - | 9 |  | )/ | 12 |  | ²= | 3 |  | m
|  |  |  | y = 4 * f * x * ( L - x ) / L² = | [7 empty] | 4 | * | 4 |  | * | x | *( | 12 |  | - | x | )/ | 12 |  | ²= | 0.11111 |  | * | x | *( | 12 |  | - | x | )
|  |  |  | tan j1 = y' = |  |  |  | 0.11111 |  | *( | 12 |  | - | 2 | * | x | )
|  |  |  | tan j1 = |  |  | 0.11111 |  | *( | 12 |  | - | 2 | * | 3 |  | )= | 0.66667 |  |  |  |  | j1 = |  | 33.6901 |  | °
|  |  |  | tan j2 = |  |  | 0.11111 |  | *( | 12 |  | - | 2 | * | 9 |  | )= | -0.66667 |  |  |  |  | j2 = |  | 33.6901 |  | °
mesnet tepkileri
|  |  |  | Ay * |  | 12 |  | - | 20 |  | * | 6 |  | * | 9 |  | - | 4 |  | * | 3 |  | = | 0 |  |  |  | Ay = |  | 91 |  | KN
|  |  |  | By + |  | 91 |  | - | 20 |  | * | 6 |  | - | 4 |  | = | 0 |  |  |  | By = |  | 33 |  | KN
|  |  |  | Ax * |  | 4 |  | - | 91 |  | * | 6 |  | + | 20 |  | * | 6 |  | * | 3 |  | = | 0 |  |  |  | Ax = |  | 46.5 |  | KN
|  |  |  | Bx * |  | 4 |  | - | 33 |  | * | 6 |  | + | 4 |  | * | 3 |  | = | 0 |  |  |  | Bx = |  | 46.5 |  | KN
kesit tesirleri
|  |  |  | Na = |  | -91 |  | * | sin ( |  | 33.6901 |  | )- | 46.5 |  | * | cos ( |  | 33.6901 |  | )+ | 20 |  | * | 3 |  | * | sin ( |  | 33.6901 |  | )= | -55.886 |  | KN
|  |  |  | Va = |  | 91 |  | * | cos ( |  | 33.6901 |  | )- | 46.5 |  | * | sin ( |  | 33.6901 |  | )- | 20 |  | * | 3 |  | * | cos ( |  | 33.6901 |  | )= | 0 |  | KN
|  |  |  | Ma = |  | 91 |  | * | 3 |  | - | 46.5 |  | * | 3 |  | - | 20 |  | * | 3 |  | * | 1.5 |  | = | 43.5 |  | KNm
|  |  |  | Ncd = |  | -33 |  | * | sin ( |  | 33.6901 |  | )- | 46.5 |  | * | cos ( |  | 33.6901 |  | )= | -56.9954 |  | KN
|  |  |  | Vcd = |  | -33 |  | * | cos ( |  | 33.6901 |  | )+ | 46.5 |  | * | sin ( |  | 33.6901 |  | )= | -1.6641 |  | KN
|  |  |  | Mcd = |  | 33 |  | * | 3 |  | - | 46.5 |  | * | 3 |  | = | -40.5 |  | KNm
|  |  |  | Ncb = |  | -33 |  | * | sin ( |  | 33.6901 |  | )- | 46.5 |  | * | cos ( |  | 33.6901 |  | )+ | 4 |  | * | sin ( |  | 33.6901 |  | )= | -54.7766 |  | KN | [13 empty] | nokta |  | x |  | y |  | j |  | N |  | V |  | M
|  |  |  | Vcb = |  | -33 |  | * | cos ( |  | 33.6901 |  | )+ | 46.5 |  | * | sin ( |  | 33.6901 |  | )+ | 4 |  | * | cos ( |  | 33.6901 |  | )= | 1.6641 |  | KN | [15 empty] | (m) |  | (m) |  | (°) |  | (KN) |  | (KN) |  | (KNm)
|  |  |  | Mcb = Mcd = |  |  |  | -40.5 |  | KNm | [34 empty] | kemer kısmı kesit tesirleri | 0 |  | 0 |  | 0 |  | 46.3972 |  | -414.0453 |  | -27.1681 |  | 317.25
[46 empty] | 1 |  | 0.9375 |  | 0.84243 |  | 49.7179 |  | -407.9422 |  | -21.8002 |  | 286.5148
[46 empty] | 2 |  | 1.875 |  | 1.5935 |  | 52.8827 |  | -402.0002 |  | -17.822 |  | 262.8242
|  |  | KESİK DAİRE KEMERLİ ÇERÇEVE HESABI (GERGİLİ) | [22 empty] | 15 |  | KN/m | [17 empty] | 3 |  | 2.8125 |  | 2.2646 |  | 55.9204 |  | -396.3204 |  | -15.0328 |  | 243.9773
[15 empty] | 20 |  | KN/m | [28 empty] | 4 |  | 3.75 |  | 2.8645 |  | 58.8526 |  | -390.9793 |  | -13.2685 |  | 228.309
[46 empty] | 5 |  | 4.6875 |  | 3.3998 |  | 61.6968 |  | -386.0364 |  | -12.3908 |  | 214.5291
[46 empty] | 6 |  | 5.625 |  | 3.8758 |  | 64.4668 |  | -381.5383 |  | -12.2805 |  | 201.6201
[21 empty] | b | [24 empty] | 7 |  | 6.5625 |  | 4.2967 |  | 67.1742 |  | -377.5225 |  | -12.8326 |  | 188.7686
[8 empty] | f - y | [37 empty] | 8 |  | 7.5 |  | 4.666 |  | 69.8287 |  | -374.0191 |  | -13.9529 |  | 175.3185
|  |  | KN/m | [10 empty] | a | [31 empty] | 9 |  | 8.4375 |  | 4.9863 |  | 72.4388 |  | -371.0526 |  | -15.5555 |  | 160.7384
[6 empty] | m | [39 empty] | 10 |  | 9.375 |  | 5.26 |  | 75.0118 |  | -368.6428 |  | -17.5611 |  | 144.5975
[6 empty] | 6 |  |  |  | y | [35 empty] | 11 |  | 10.3125 |  | 5.4889 |  | 77.5541 |  | -366.8056 |  | -19.8955 |  | 126.5484
|  |  | 8 | [18 empty] | R= | 21.75 |  | m | [20 empty] | 12 |  | 11.25 |  | 5.6743 |  | 80.0718 |  | -365.5538 |  | -22.4883 |  | 106.3142
[8 empty] | y | [37 empty] | 13 |  | 12.1875 |  | 5.8174 |  | 82.5703 |  | -364.8973 |  | -25.2722 |  | 83.6793
[6 empty] | f = | [39 empty] | 14 |  | 13.125 |  | 5.919 |  | 85.0546 |  | -364.8435 |  | -28.1819 |  | 58.4823
[46 empty] | 15 |  | 14.0625 |  | 5.9798 |  | 87.5296 |  | -365.3975 |  | -31.1538 |  | 30.6112
[11 empty] | e |  | x | [6 empty] | (gergi) | [11 empty] | d | [13 empty] | 16 |  | 15 |  | 6 |  | 90 |  | -366.5625 |  | -34.125 |  | 0
[46 empty] | 17 |  | 15.9375 |  | 5.9798 |  | 87.5296 |  | -368.2989 |  | -32.3426 |  | -31.1742
[46 empty] | 18 |  | 16.875 |  | 5.919 |  | 85.0546 |  | -370.5643 |  | -30.418 |  | -60.6711
[46 empty] | 19 |  | 17.8125 |  | 5.8174 |  | 82.5703 |  | -373.3529 |  | -28.2715 |  | -88.365
[46 empty] | 20 |  | 18.75 |  | 5.6743 |  | 80.0718 |  | -376.655 |  | -25.8212 |  | -114.0427
[19 empty] | j° | [26 empty] | 21 |  | 19.6875 |  | 5.4889 |  | 77.5541 |  | -380.4564 |  | -22.9827 |  | -137.3969
|  | KN/m |  |  |  | m | [39 empty] | 22 |  | 20.625 |  | 5.26 |  | 75.0118 |  | -384.7382 |  | -19.6679 |  | -158.017
[6 empty] | 4.5 | [39 empty] | 23 |  | 21.5625 |  | 4.9863 |  | 72.4388 |  | -389.4763 |  | -15.7837 |  | -175.3762
[46 empty] | 24 |  | 22.5 |  | 4.666 |  | 69.8287 |  | -394.6401 |  | -11.231 |  | -188.8131
|  | 10 | [43 empty] | 25 |  | 23.4375 |  | 4.2967 |  | 67.1742 |  | -400.1921 |  | -5.9028 |  | -197.5077
[46 empty] | 26 |  | 24.375 |  | 3.8758 |  | 64.4668 |  | -406.0856 |  | 0.31796 |  | -200.4481
[46 empty] | 27 |  | 25.3125 |  | 3.3998 |  | 61.6968 |  | -412.2633 |  | 7.5611 |  | -196.3857
[46 empty] | 28 |  | 26.25 |  | 2.8645 |  | 58.8526 |  | -418.654 |  | 15.9728 |  | -183.7721
[46 empty] | 29 |  | 27.1875 |  | 2.2646 |  | 55.9204 |  | -425.1687 |  | 25.7209 |  | -160.6701
[46 empty] | 30 |  | 28.125 |  | 1.5935 |  | 52.8827 |  | -431.6943 |  | 37.0016 |  | -124.6239
[5 empty] | Ax = |  | 93 |  | KN | [36 empty] | 31 |  | 29.0625 |  | 0.84243 |  | 49.7179 |  | -438.0852 |  | 50.0507 |  | -72.4638
[46 empty] | 32 |  | 30 |  | 0 |  | 46.3972 |  | -444.1487 |  | 65.1595 |  | 0
[50 empty] | nokta |  | y |  | N |  | V |  | M
[52 empty] | (m) |  | (KN) |  | (KN) |  | (KNm)
[49 empty] | sol kolon | 1 |  | 0 |  | -265.875 |  | 93 |  | 0
[7 empty] | Ay = |  | 265.875 |  | KN | [18 empty] | By = |  | 259.125 |  | KN | [15 empty] | 2 |  | 1.5 |  | -265.875 |  | 78 |  | 128.25
[50 empty] | 3 |  | 3 |  | -265.875 |  | 63 |  | 234
[11 empty] | x | [5 empty] | L / 2 - x | [9 empty] | 15 |  | m | [20 empty] | 4 |  | 4.5 |  | -265.875 |  | 48 |  | 317.25
[49 empty] | sağ kolon | 1 |  | 0 |  | -259.125 |  | 0 |  | 0
[21 empty] | 30 |  | m | [26 empty] | 2 |  | 1.5 |  | -259.125 |  | 0 |  | 0
[50 empty] | 3 |  | 3 |  | -259.125 |  | 0 |  | 0
| mesnet tepkileri | [48 empty] | 4 |  | 4.5 |  | -259.125 |  | 0 |  | 0
| Ay * |  | 30 |  | - | 20 |  | * | 15 |  | * | 22.5 |  | - | 15 |  | * | 15 |  | * | 7.5 |  | + | 8 |  | * | 6 |  | * | 7.5 |  | + | 10 |  | * | 4.5 |  | * | 2.25 |  | = | 0 |  |  |  | Ay = |  | 265.875 |  | KN
| By + |  | 265.875 |  | - | 20 |  | * | 15 |  | - | 15 |  | * | 15 |  | = | 0 |  |  |  | By = |  | 259.125 |  | KN
| Ax - |  | 10 |  | * | 4.5 |  | - | 8 |  | * | 6 |  | = | 0 |  |  |  | Ax = |  | 93 |  | KN | [24 empty] | (H = gergi eksenel çekme kuvveti)
| 93 |  | * | 10.5 |  | + | 265.875 |  | * | 15 |  | - | 20 |  | * | 15 |  | * | 7.5 |  | - | 8 |  | * | 6 |  | * | 3 |  | - | 10 |  | * | 4.5 |  | * | 8.25 |  | - | H | * | 6 |  | = | 0 |  |  |  | H = |  | 366.5625 |  | KN
[46 empty] | nokta |  | x |  | y |  | j |  | N |  | V |  | M
[48 empty] | (m) |  | (m) |  | (°) |  | (KN) |  | (KN) |  | (KNm)
[45 empty] | kemer kısmı kesit tesirleri | 0 |  | 0 |  | 0 |  | 46.3972 |  | -300.2845 |  | 81.1755 |  | -625.3393
[46 empty] | 1 |  | 0.9375 |  | 0.84243 |  | 49.7179 |  | -288.0967 |  | 79.7719 |  | -523.7309
[46 empty] | 2 |  | 1.875 |  | 1.5935 |  | 52.8827 |  | -276.7297 |  | 76.9786 |  | -429.4296
|  |  | KESİK DAİRE KEMERLİ ÇERÇEVE HESABI | [22 empty] | 15 |  | KN/m | [17 empty] | 3 |  | 2.8125 |  | 2.2646 |  | 55.9204 |  | -266.2023 |  | 72.9964 |  | -342.8407
[15 empty] | 20 |  | KN/m | [28 empty] | 4 |  | 3.75 |  | 2.8645 |  | 58.8526 |  | -256.5285 |  | 67.9892 |  | -264.2709
[46 empty] | 5 |  | 4.6875 |  | 3.3998 |  | 61.6968 |  | -247.7192 |  | 62.0954 |  | -193.9576
[46 empty] | 6 |  | 5.625 |  | 3.8758 |  | 64.4668 |  | -239.783 |  | 55.4342 |  | -132.0885
[21 empty] | b | [24 empty] | 7 |  | 6.5625 |  | 4.2967 |  | 67.1742 |  | -232.7269 |  | 48.1106 |  | -78.8132
[8 empty] | f - y | [37 empty] | 8 |  | 7.5 |  | 4.666 |  | 69.8287 |  | -226.5564 |  | 40.2189 |  | -34.2527
|  |  | KN/m | [10 empty] | a | [31 empty] | 9 |  | 8.4375 |  | 4.9863 |  | 72.4388 |  | -221.2759 |  | 31.8448 |  | 1.4953
[6 empty] | m | [39 empty] | 10 |  | 9.375 |  | 5.26 |  | 75.0118 |  | -216.8892 |  | 23.0677 |  | 28.3514
[6 empty] | 6 |  |  |  | y | [35 empty] | 11 |  | 10.3125 |  | 5.4889 |  | 77.5541 |  | -213.3992 |  | 13.9619 |  | 46.2517
|  |  | 8 | [18 empty] | R= | 21.75 |  | m | [20 empty] | 12 |  | 11.25 |  | 5.6743 |  | 80.0718 |  | -210.8082 |  | 4.5976 |  | 55.145
[8 empty] | y | [37 empty] | 13 |  | 12.1875 |  | 5.8174 |  | 82.5703 |  | -209.118 |  | -4.9578 |  | 54.9917
[6 empty] | f = | [39 empty] | 14 |  | 13.125 |  | 5.919 |  | 85.0546 |  | -208.3301 |  | -14.639 |  | 45.7622
[46 empty] | 15 |  | 14.0625 |  | 5.9798 |  | 87.5296 |  | -208.4453 |  | -24.3824 |  | 27.4356
[11 empty] | e |  | x | [18 empty] | d | [13 empty] | 16 |  | 15 |  | 6 |  | 90 |  | -209.4643 |  | -34.125 |  | 0
[46 empty] | 17 |  | 15.9375 |  | 5.9798 |  | 87.5296 |  | -211.3467 |  | -39.1141 |  | -34.3498
[46 empty] | 18 |  | 16.875 |  | 5.919 |  | 85.0546 |  | -214.0509 |  | -43.961 |  | -73.3913
[46 empty] | 19 |  | 17.8125 |  | 5.8174 |  | 82.5703 |  | -217.5737 |  | -48.5859 |  | -117.0526
[46 empty] | 20 |  | 18.75 |  | 5.6743 |  | 80.0718 |  | -221.9094 |  | -52.9071 |  | -165.2119
[19 empty] | j° | [26 empty] | 21 |  | 19.6875 |  | 5.4889 |  | 77.5541 |  | -227.05 |  | -56.8401 |  | -217.6936
|  | KN/m |  |  |  | m | [39 empty] | 22 |  | 20.625 |  | 5.26 |  | 75.0118 |  | -232.9846 |  | -60.2967 |  | -274.2631
[6 empty] | 4.5 | [39 empty] | 23 |  | 21.5625 |  | 4.9863 |  | 72.4388 |  | -239.6996 |  | -63.184 |  | -334.6193
[46 empty] | 24 |  | 22.5 |  | 4.666 |  | 69.8287 |  | -247.1774 |  | -65.4028 |  | -398.3843
|  | 10 | [43 empty] | 25 |  | 23.4375 |  | 4.2967 |  | 67.1742 |  | -255.3965 |  | -66.8461 |  | -465.0895
[46 empty] | 26 |  | 24.375 |  | 3.8758 |  | 64.4668 |  | -264.3303 |  | -67.3968 |  | -534.1567
[46 empty] | 27 |  | 25.3125 |  | 3.3998 |  | 61.6968 |  | -273.9461 |  | -66.9251 |  | -604.8725
[46 empty] | 28 |  | 26.25 |  | 2.8645 |  | 58.8526 |  | -284.2032 |  | -65.2849 |  | -676.3519
[46 empty] | 29 |  | 27.1875 |  | 2.2646 |  | 55.9204 |  | -295.0506 |  | -62.3083 |  | -747.4881
[46 empty] | 30 |  | 28.125 |  | 1.5935 |  | 52.8827 |  | -306.4238 |  | -57.799 |  | -816.8777
[5 empty] | Ax = |  | 116.4643 |  | KN | [24 empty] | Bx = |  | 209.4643 |  | KN | [7 empty] | 31 |  | 29.0625 |  | 0.84243 |  | 49.7179 |  | -318.2396 |  | -51.5214 |  | -882.7095
[46 empty] | 32 |  | 30 |  | 0 |  | 46.3972 |  | -330.3879 |  | -43.1841 |  | -942.5893
[50 empty] | nokta |  | y |  | N |  | V |  | M
[52 empty] | (m) |  | (KN) |  | (KN) |  | (KNm)
[49 empty] | sol kolon | 1 |  | 0 |  | -265.875 |  | -116.4643 |  | 0
[7 empty] | Ay = |  | 265.875 |  | KN | [18 empty] | By = |  | 259.125 |  | KN | [15 empty] | 2 |  | 1.5 |  | -265.875 |  | -131.4643 |  | -185.9464
[50 empty] | 3 |  | 3 |  | -265.875 |  | -146.4643 |  | -394.3929
[11 empty] | x | [5 empty] | L / 2 - x | [9 empty] | 15 |  | m | [20 empty] | 4 |  | 4.5 |  | -265.875 |  | -161.4643 |  | -625.3393
[49 empty] | sağ kolon | 1 |  | 0 |  | -259.125 |  | 209.4643 |  | 0
[21 empty] | 30 |  | m | [26 empty] | 2 |  | 1.5 |  | -259.125 |  | 209.4643 |  | -314.1964
[50 empty] | 3 |  | 3 |  | -259.125 |  | 209.4643 |  | -628.3929
| mesnet tepkileri | [48 empty] | 4 |  | 4.5 |  | -259.125 |  | 209.4643 |  | -942.5893
| Ay * |  | 30 |  | - | 20 |  | * | 15 |  | * | 22.5 |  | - | 15 |  | * | 15 |  | * | 7.5 |  | + | 8 |  | * | 6 |  | * | 7.5 |  | + | 10 |  | * | 4.5 |  | * | 2.25 |  | = | 0 |  |  |  | Ay = |  | 265.875 |  | KN
| By + |  | 265.875 |  | - | 20 |  | * | 15 |  | - | 15 |  | * | 15 |  | = | 0 |  |  |  | By = |  | 259.125 |  | KN
| Ax * |  | 10.5 |  | - | 265.875 |  | * | 15 |  | + | 20 |  | * | 15 |  | * | 7.5 |  | + | 8 |  | * | 6 |  | * | 3 |  | + | 10 |  | * | 4.5 |  | * | 8.25 |  | = | 0 |  |  |  | Ax = |  | 116.4643 |  | KN
| Bx * |  | 10.5 |  | - | 259.125 |  | * | 15 |  | + | 15 |  | * | 15 |  | * | 7.5 |  | = | 0 |  |  |  | Bx = |  | 209.4643 |  | KN
[46 empty] | nokta |  | x |  | y |  | j |  | N |  | V |  | M
|  | KESİK DAİRE GERGİLİ KEMER HESABI | [19 empty] | 18 |  | KN/m | [23 empty] | (m) |  | (m) |  | (°) |  | (KN) |  | (KN) |  | (KNm)
[11 empty] | 25 |  | KN/m | [32 empty] | 0 |  | 0 |  | 0 |  | 46.3972 |  | -240.5172 |  | 252.5431 |  | 0
[46 empty] | 1 |  | 0.18 |  | 0.16949 |  | 47.0485 |  | -234.5648 |  | 251.9671 |  | 62.37
[46 empty] | 2 |  | 0.36 |  | 0.33518 |  | 47.693 |  | -228.6869 |  | 251.2615 |  | 123.93
[46 empty] | 3 |  | 0.54 |  | 0.49718 |  | 48.3309 |  | -222.8834 |  | 250.4307 |  | 184.68
| f - y | [30 empty] | m | [13 empty] | 4 |  | 0.72 |  | 0.65561 |  | 48.9626 |  | -217.1545 |  | 249.4784 |  | 244.62
[11 empty] | a | [20 empty] | 4.4635 | [13 empty] | 5 |  | 0.9 |  | 0.81057 |  | 49.5883 |  | -211.5 |  | 248.4086 |  | 303.75
[34 empty] | m | [11 empty] | 6 |  | 1.08 |  | 0.96215 |  | 50.2082 |  | -205.92 |  | 247.2246 |  | 362.07
[6 empty] | y | [27 empty] | 6 | [11 empty] | 7 |  | 1.26 |  | 1.1105 |  | 50.8226 |  | -200.4145 |  | 245.9301 |  | 419.58
|  | y | [13 empty] | (gergi) | [15 empty] | m | [13 empty] | 8 |  | 1.44 |  | 1.2556 |  | 51.4316 |  | -194.9834 |  | 244.5282 |  | 476.28
[32 empty] | 1.5365 | [13 empty] | 9 |  | 1.62 |  | 1.3975 |  | 52.0356 |  | -189.6269 |  | 243.022 |  | 532.17
[17 empty] | R= | 21.75 |  | m | [13 empty] | f = | [11 empty] | 10 |  | 1.8 |  | 1.5365 |  | 52.6346 |  | -184.3448 |  | 241.4147 |  | 587.25
[46 empty] | 11 |  | 1.8 |  | 1.5365 |  | 52.6346 |  | -615.0312 |  | -87.4585 |  | 587.2499
| Ax = |  | 0 |  | KN |  |  |  | x | [36 empty] | 12 |  | 4.44 |  | 3.2644 |  | 60.9536 |  | -589.1696 |  | -55.2511 |  | 365.6621
[46 empty] | 13 |  | 7.08 |  | 4.5068 |  | 68.6455 |  | -567.2303 |  | -37.3654 |  | 232.9998
[46 empty] | 14 |  | 9.72 |  | 5.3494 |  | 75.9506 |  | -551.3552 |  | -28.9626 |  | 142.6833
[46 empty] | 15 |  | 12.36 |  | 5.8392 |  | 83.0283 |  | -542.7115 |  | -26.3185 |  | 69.3247
[15 empty] | j° | [30 empty] | 16 |  | 15 |  | 6 |  | 90 |  | -541.8933 |  | -26.25 |  | 0
|  |  | Ay = |  | 348.75 |  | KN | [5 empty] | 52.6346 |  | ° | [5 empty] | 52.6346 |  | ° |  |  | By = |  | 296.25 |  | KN | [15 empty] | 17 |  | 17.64 |  | 5.8392 |  | 83.0283 |  | -546.8408 |  | -7.4499 |  | -44.8817
[46 empty] | 18 |  | 20.28 |  | 5.3494 |  | 75.9506 |  | -555.1277 |  | 13.8875 |  | -36.9423
[7 empty] | 1.8 |  | m |  |  | 13.2 |  | m | [7 empty] | 13.2 |  | m |  |  | 1.8 |  | m | [16 empty] | 19 |  | 22.92 |  | 4.5068 |  | 68.6455 |  | -566.1598 |  | 40.1036 |  | 36.7422
[46 empty] | 20 |  | 25.56 |  | 3.2644 |  | 60.9536 |  | -578.7698 |  | 73.977 |  | 201.5597
[8 empty] | x |  |  |  |  | L - x | [9 empty] | 15 |  | m | [20 empty] | 21 |  | 28.2 |  | 1.5365 |  | 52.6346 |  | -590.8161 |  | 119.1703 |  | 504.09
[46 empty] | 22 |  | 28.2 |  | 1.5365 |  | 52.6346 |  | -160.1297 |  | -209.7029 |  | 504.0897
[16 empty] | L= | 30 |  | m | [26 empty] | 23 |  | 28.4 |  | 1.3819 |  | 51.9687 |  | -164.7738 |  | -210.6635 |  | 450.96
[46 empty] | 24 |  | 28.6 |  | 1.2236 |  | 51.2967 |  | -169.4841 |  | -211.526 |  | 397.11
| mesnet tepkileri | [44 empty] | 25 |  | 28.8 |  | 1.0614 |  | 50.6184 |  | -174.2607 |  | -212.2872 |  | 342.54
| Ay * |  | 30 |  | - | 25 |  | * | 15 |  | * | 22.5 |  | - | 18 |  | * | 15 |  | * | 7.5 |  | = | 0 |  |  |  | Ay = |  | 348.75 |  | KN | [13 empty] | 26 |  | 29 |  | 0.89519 |  | 49.9334 |  | -179.1034 |  | -212.9437 |  | 287.25
| By + |  | 348.75 |  | - | 25 |  | * | 15 |  | - | 18 |  | * | 15 |  | = | 0 |  |  |  | By = |  | 296.25 |  | KN | [19 empty] | 27 |  | 29.2 |  | 0.72491 |  | 49.2414 |  | -184.0124 |  | -213.492 |  | 231.24
| H | * | 4.4635 |  | - | 296.25 |  | * | 15 |  | + | 18 |  | * | 15 |  | * | 7.5 |  | = | 0 |  |  |  | H = |  | 541.8933 |  | KN (gergi eksenel çekme kuvveti) | [16 empty] | 28 |  | 29.4 |  | 0.55038 |  | 48.5421 |  | -188.9876 |  | -213.9285 |  | 174.51
| Ax = 0 | [44 empty] | 29 |  | 29.6 |  | 0.37149 |  | 47.8353 |  | -194.029 |  | -214.2491 |  | 117.06
[46 empty] | 30 |  | 29.8 |  | 0.18808 |  | 47.1204 |  | -199.1366 |  | -214.4497 |  | 58.89
[46 empty] | 31 |  | 30 |  | 0 |  | 46.3972 |  | -204.3103 |  | -214.5259 |  | 0
|  | YARIM DAİRE GERGİLİ KEMER HESABI | [43 empty] | nokta |  | x |  | y |  | j |  | N |  | V |  | M
[13 empty] | 15 |  | KN/m | [9 empty] | 20 |  | KN/m | [20 empty] | (m) |  | (m) |  | (°) |  | (KN) |  | (KN) |  | (KNm)
[46 empty] | 0 |  | 0 |  | 0 |  | 0 |  | -116.25 |  | -16.25 |  | 0
[46 empty] | 1 |  | 0.66667 |  | 3.1972 |  | 23.5565 |  | -116.668 |  | -1.7406 |  | -28.8993
[34 empty] | m | [11 empty] | 2 |  | 1.3333 |  | 4.4222 |  | 33.5573 |  | -113.6353 |  | 2.8111 |  | -27.9713
[5 empty] | R - y | [14 empty] | b | [7 empty] | 50 |  | KN |  |  |  | 2.7085 | [11 empty] | 3 |  | 2 |  | 5.2915 |  | 41.4096 |  | -110.4359 |  | 5.1752 |  | -23.4869
[46 empty] | 4 |  | 2.6667 |  | 5.9628 |  | 48.1897 |  | -107.3898 |  | 6.2477 |  | -18.0074
[12 empty] | a | [33 empty] | 5 |  | 3.3333 |  | 6.4979 |  | 54.3147 |  | -104.6224 |  | 6.4271 |  | -12.5347
| KN/m | [27 empty] | c | [16 empty] | 6 |  | 4 |  | 6.9282 |  | 60 |  | -102.1979 |  | 5.9479 |  | -7.5833
[36 empty] | m | [9 empty] | 7 |  | 4.6667 |  | 7.2725 |  | 65.3757 |  | -100.1542 |  | 4.9712 |  | -3.4555
[36 empty] | 8 | [9 empty] | 8 |  | 5.3333 |  | 7.5425 |  | 70.5288 |  | -98.5151 |  | 3.6186 |  | -0.34295
| 10 | [20 empty] | R= | 8 |  | m | [8 empty] | m | [11 empty] | 9 |  | 6 |  | 7.746 |  | 75.5225 |  | -97.2965 |  | 1.989 |  | 1.628
[5 empty] | y |  |  |  | y | [24 empty] | 5.2915 | [11 empty] | 10 |  | 6.6667 |  | 7.8881 |  | 80.4059 |  | -96.5088 |  | 0.16754 |  | 2.3738
[46 empty] | 11 |  | 7.3333 |  | 7.9722 |  | 85.2198 |  | -96.1588 |  | -1.7694 |  | 1.8411
[46 empty] | 12 |  | 8 |  | 8 |  | 90 |  | -96.25 |  | -3.75 |  | 0
[46 empty] | 13 |  | 8.6667 |  | 7.9722 |  | 85.2198 |  | -97.3388 |  | -9.0031 |  | -4.2662
[46 empty] | 14 |  | 9.3333 |  | 7.8881 |  | 80.4059 |  | -99.9732 |  | -13.9496 |  | -12.008
|  |  |  | Ax = |  | 80 |  | KN |  |  |  | x |  | (gergi) |  |  | j° | [5 empty] | 41.4096 |  | ° | [5 empty] | d | [14 empty] | 15 |  | 10 |  | 7.746 |  | 75.5225 |  | -104.1312 |  | -18.2983 |  | -23.0493
[46 empty] | 16 |  | 10.6667 |  | 7.5425 |  | 70.5288 |  | -109.7731 |  | -21.7353 |  | -37.0741
[46 empty] | 17 |  | 11.3333 |  | 7.2725 |  | 65.3757 |  | -116.8372 |  | -23.9088 |  | -53.5868
[46 empty] | 18 |  | 12 |  | 6.9282 |  | 60 |  | -125.2299 |  | -24.4046 |  | -71.8396
[46 empty] | 19 |  | 12.6667 |  | 6.4979 |  | 54.3147 |  | -134.8094 |  | -22.7084 |  | -90.6971
[6 empty] | Ay = |  | 116.25 |  | KN | [18 empty] | By = |  | 213.75 |  | KN | [12 empty] | 20 |  | 13.3333 |  | 5.9628 |  | 48.1897 |  | -145.3516 |  | -18.1331 |  | -108.3686
[10 empty] | x | [5 empty] | R - x | [6 empty] | 6 |  | m |  |  |  | 2 |  | m | [14 empty] | 21 |  | 14 |  | 5.2915 |  | 41.4096 |  | -156.4759 |  | -9.6654 |  | -121.8071
[46 empty] | 22 |  | 14 |  | 5.2915 |  | 41.4096 |  | -193.9759 |  | -42.7373 |  | -121.8072
[20 empty] | 16 |  | m | [23 empty] | 23 |  | 14.2222 |  | 5.0283 |  | 38.9424 |  | -199.0926 |  | -37.1411 |  | -135.5802
[46 empty] | 24 |  | 14.4444 |  | 4.7402 |  | 36.3361 |  | -204.1558 |  | -30.6825 |  | -147.9381
| mesnet tepkileri | [44 empty] | 25 |  | 14.6667 |  | 4.4222 |  | 33.5573 |  | -209.107 |  | -23.2059 |  | -158.4113
| Ay * |  | 16 |  | - | 15 |  | * | 8 |  | * | 12 |  | - | 20 |  | * | 8 |  | * | 4 |  | - | 50 |  | * | 2 |  | + | 10 |  | * | 8 |  | * | 4 |  | = | 0 | [6 empty] | 26 |  | 14.8889 |  | 4.0673 |  | 30.5584 |  | -213.8618 |  | -14.494 |  | -166.3266
| Ay = |  | 116.25 |  | KN | [40 empty] | 27 |  | 15.1111 |  | 3.665 |  | 27.266 |  | -218.2919 |  | -4.2238 |  | -170.6558
| By + |  | 116.25 |  | - | 15 |  | * | 8 |  | - | 20 |  | * | 8 |  | - | 50 |  | = | 0 |  |  |  | By = |  | 213.75 |  | KN |  |  |  | (H = gergi eksenel çekme kuvveti) | [12 empty] | 28 |  | 15.3333 |  | 3.1972 |  | 23.5565 |  | -222.1818 |  | 8.1321 |  | -169.677
| H | * | 8 |  | - | 213.75 |  | * | 8 |  | + | 20 |  | * | 8 |  | * | 4 |  | + | 50 |  | * | 6 |  | = | 0 |  |  |  | H = |  | 96.25 |  | KN | [10 empty] | 29 |  | 15.5556 |  | 2.6294 |  | 19.1881 |  | -225.1145 |  | 23.5709 |  | -160.0521
| Ax - |  | 10 |  | * | 8 |  | = | 0 |  |  |  | Ax = |  | 80 |  | KN | [28 empty] | 30 |  | 15.7778 |  | 1.8725 |  | 13.5362 |  | -226.0198 |  | 44.5864 |  | -133.2198
[46 empty] | 31 |  | 16 |  | 0 |  | 0 |  | -213.75 |  | 96.25 |  | 0
|  | YARIM DAİRE KEMER HESABI | [43 empty] | nokta |  | x |  | y |  | j |  | N |  | V |  | M
[13 empty] | 15 |  | KN/m | [9 empty] | 20 |  | KN/m | [20 empty] | (m) |  | (m) |  | (°) |  | (KN) |  | (KN) |  | (KNm)
[46 empty] | 0 |  | 0 |  | 0 |  | 0 |  | -116.25 |  | -16.25 |  | 0
[46 empty] | 1 |  | 0.66667 |  | 3.1972 |  | 23.5565 |  | -116.668 |  | -1.7406 |  | -28.8993
[37 empty] | m | [8 empty] | 2 |  | 1.3333 |  | 4.4222 |  | 33.5573 |  | -113.6353 |  | 2.8111 |  | -27.9713
[5 empty] | R - y | [14 empty] | b | [7 empty] | 50 |  | KN | [6 empty] | 2.7085 | [8 empty] | 3 |  | 2 |  | 5.2915 |  | 41.4096 |  | -110.4359 |  | 5.1752 |  | -23.4869
[46 empty] | 4 |  | 2.6667 |  | 5.9628 |  | 48.1897 |  | -107.3898 |  | 6.2477 |  | -18.0074
[12 empty] | a | [33 empty] | 5 |  | 3.3333 |  | 6.4979 |  | 54.3147 |  | -104.6224 |  | 6.4271 |  | -12.5347
| KN/m | [27 empty] | c | [16 empty] | 6 |  | 4 |  | 6.9282 |  | 60 |  | -102.1979 |  | 5.9479 |  | -7.5833
[39 empty] | m | [6 empty] | 7 |  | 4.6667 |  | 7.2725 |  | 65.3757 |  | -100.1542 |  | 4.9712 |  | -3.4555
[39 empty] | 8 | [6 empty] | 8 |  | 5.3333 |  | 7.5425 |  | 70.5288 |  | -98.5151 |  | 3.6186 |  | -0.34295
| 10 | [20 empty] | R= | 8 |  | m | [11 empty] | m | [8 empty] | 9 |  | 6 |  | 7.746 |  | 75.5225 |  | -97.2965 |  | 1.989 |  | 1.628
[5 empty] | y |  |  |  | y | [27 empty] | 5.2915 | [8 empty] | 10 |  | 6.6667 |  | 7.8881 |  | 80.4059 |  | -96.5088 |  | 0.16754 |  | 2.3738
[46 empty] | 11 |  | 7.3333 |  | 7.9722 |  | 85.2198 |  | -96.1588 |  | -1.7694 |  | 1.8411
[46 empty] | 12 |  | 8 |  | 8 |  | 90 |  | -96.25 |  | -3.75 |  | 0
[46 empty] | 13 |  | 8.6667 |  | 7.9722 |  | 85.2198 |  | -97.3388 |  | -9.0031 |  | -4.2662
[46 empty] | 14 |  | 9.3333 |  | 7.8881 |  | 80.4059 |  | -99.9732 |  | -13.9496 |  | -12.008
|  |  |  | Ax = |  | 16.25 |  | KN |  |  |  | x |  |  |  |  | j° | [5 empty] | 41.4096 |  | ° | [5 empty] | d |  | Bx = |  | 96.25 |  | KN | [8 empty] | 15 |  | 10 |  | 7.746 |  | 75.5225 |  | -104.1312 |  | -18.2983 |  | -23.0493
[46 empty] | 16 |  | 10.6667 |  | 7.5425 |  | 70.5288 |  | -109.7731 |  | -21.7353 |  | -37.0741
[46 empty] | 17 |  | 11.3333 |  | 7.2725 |  | 65.3757 |  | -116.8372 |  | -23.9088 |  | -53.5868
[46 empty] | 18 |  | 12 |  | 6.9282 |  | 60 |  | -125.2299 |  | -24.4046 |  | -71.8396
[46 empty] | 19 |  | 12.6667 |  | 6.4979 |  | 54.3147 |  | -134.8094 |  | -22.7084 |  | -90.6971
[6 empty] | Ay = |  | 116.25 |  | KN | [18 empty] | By = |  | 213.75 |  | KN | [12 empty] | 20 |  | 13.3333 |  | 5.9628 |  | 48.1897 |  | -145.3516 |  | -18.1331 |  | -108.3686
[10 empty] | x | [5 empty] | R - x | [6 empty] | 6 |  | m |  |  |  | 2 |  | m | [14 empty] | 21 |  | 14 |  | 5.2915 |  | 41.4096 |  | -156.4759 |  | -9.6654 |  | -121.8071
[46 empty] | 22 |  | 14 |  | 5.2915 |  | 41.4096 |  | -193.9759 |  | -42.7373 |  | -121.8072
[20 empty] | 16 |  | m | [23 empty] | 23 |  | 14.2222 |  | 5.0283 |  | 38.9424 |  | -199.0926 |  | -37.1411 |  | -135.5802
[46 empty] | 24 |  | 14.4444 |  | 4.7402 |  | 36.3361 |  | -204.1558 |  | -30.6825 |  | -147.9381
| mesnet tepkileri | [44 empty] | 25 |  | 14.6667 |  | 4.4222 |  | 33.5573 |  | -209.107 |  | -23.2059 |  | -158.4113
| Ay * |  | 16 |  | - | 15 |  | * | 8 |  | * | 12 |  | - | 20 |  | * | 8 |  | * | 4 |  | - | 50 |  | * | 2 |  | + | 10 |  | * | 8 |  | * | 4 |  | = | 0 | [6 empty] | 26 |  | 14.8889 |  | 4.0673 |  | 30.5584 |  | -213.8618 |  | -14.494 |  | -166.3266
| Ay = |  | 116.25 |  | KN | [40 empty] | 27 |  | 15.1111 |  | 3.665 |  | 27.266 |  | -218.2919 |  | -4.2238 |  | -170.6558
| By + |  | 116.25 |  | - | 15 |  | * | 8 |  | - | 20 |  | * | 8 |  | - | 50 |  | = | 0 |  |  |  | By = |  | 213.75 |  | KN | [16 empty] | 28 |  | 15.3333 |  | 3.1972 |  | 23.5565 |  | -222.1818 |  | 8.1321 |  | -169.677
| Ax * |  | 8 |  | - | 116.25 |  | * | 8 |  | + | 15 |  | * | 8 |  | * | 4 |  | + | 10 |  | * | 8 |  | * | 4 |  | = | 0 |  |  |  | Ax = |  | 16.25 |  | KN | [7 empty] | 29 |  | 15.5556 |  | 2.6294 |  | 19.1881 |  | -225.1145 |  | 23.5709 |  | -160.0521
| Bx * |  | 8 |  | - | 213.75 |  | * | 8 |  | + | 20 |  | * | 8 |  | * | 4 |  | + | 50 |  | * | 6 |  | = | 0 |  |  |  | Bx = |  | 96.25 |  | KN | [10 empty] | 30 |  | 15.7778 |  | 1.8725 |  | 13.5362 |  | -226.0198 |  | 44.5864 |  | -133.2198
[46 empty] | 31 |  | 16 |  | 0 |  | 0 |  | -213.75 |  | 96.25 |  | 0
|  | YARIM DAİRE KEMER HESABI | [43 empty] | nokta |  | x |  | y |  | j |  | N |  | V |  | M
[11 empty] | 15 |  | KN/m | [9 empty] | 20 |  | KN/m | [22 empty] | (m) |  | (m) |  | (°) |  | (KN) |  | (KN) |  | (KNm)
[46 empty] | 0 |  | 0 |  | 0 |  | 0 |  | -136.25 |  | -76.25 |  | 0
[46 empty] | 1 |  | 0.66667 |  | 3.1972 |  | 23.5565 |  | -146.2027 |  | -19.4397 |  | -156.2881
[35 empty] | m | [10 empty] | 2 |  | 1.3333 |  | 4.4222 |  | 33.5573 |  | -139.0238 |  | 0.71794 |  | -168.8569
|  | R - y | [15 empty] | b | [7 empty] | 50 |  | KN | [6 empty] | 2.7085 | [10 empty] | 3 |  | 2 |  | 5.2915 |  | 41.4096 |  | -130.1221 |  | 13.0903 |  | -160.9771
[46 empty] | 4 |  | 2.6667 |  | 5.9628 |  | 48.1897 |  | -121.0001 |  | 20.9072 |  | -144.6672
[10 empty] | a | [35 empty] | 5 |  | 3.3333 |  | 6.4979 |  | 54.3147 |  | -112.2453 |  | 25.5759 |  | -124.6287
[27 empty] | c | [18 empty] | 6 |  | 4 |  | 6.9282 |  | 60 |  | -104.1594 |  | 27.9094 |  | -103.2755
[37 empty] | m | [8 empty] | 7 |  | 4.6667 |  | 7.2725 |  | 65.3757 |  | -96.9199 |  | 28.4543 |  | -82.0262
[37 empty] | 8 | [8 empty] | 8 |  | 5.3333 |  | 7.5425 |  | 70.5288 |  | -90.6392 |  | 27.6163 |  | -61.7802
[20 empty] | R= | 8 |  | m | [11 empty] | m | [10 empty] | 9 |  | 6 |  | 7.746 |  | 75.5225 |  | -85.3912 |  | 25.7189 |  | -43.13
|  | y |  |  |  |  | y | [27 empty] | 5.2915 | [10 empty] | 10 |  | 6.6667 |  | 7.8881 |  | 80.4059 |  | -81.2252 |  | 23.0346 |  | -26.4681
[46 empty] | 11 |  | 7.3333 |  | 7.9722 |  | 85.2198 |  | -78.1723 |  | 19.8045 |  | -12.0449
[46 empty] | 12 |  | 8 |  | 8 |  | 90 |  | -76.25 |  | 16.25 |  | 0
[46 empty] | 13 |  | 8.6667 |  | 7.9722 |  | 85.2198 |  | -75.7417 |  | 9.2607 |  | 8.5106
[46 empty] | 14 |  | 9.3333 |  | 7.8881 |  | 80.4059 |  | -76.9196 |  | 2.4374 |  | 12.4208
|  | Ax = |  | 76.25 |  | KN |  |  |  | x |  |  |  |  | j° | [5 empty] | 41.4096 |  | ° | [5 empty] | d |  | Bx = |  | 76.25 |  | KN | [10 empty] | 15 |  | 10 |  | 7.746 |  | 75.5225 |  | -79.7662 |  | -3.9333 |  | 11.87
[46 empty] | 16 |  | 10.6667 |  | 7.5425 |  | 70.5288 |  | -84.2503 |  | -9.5458 |  | 7.1087
[46 empty] | 17 |  | 11.3333 |  | 7.2725 |  | 65.3757 |  | -90.3227 |  | -14.0609 |  | -1.4706
[46 empty] | 18 |  | 12 |  | 6.9282 |  | 60 |  | -97.9094 |  | -17.0841 |  | -13.2755
[46 empty] | 19 |  | 12.6667 |  | 6.4979 |  | 54.3147 |  | -106.898 |  | -18.1304 |  | -27.4065
|  |  |  | Ay = |  | 136.25 |  | KN | [18 empty] | By = |  | 193.75 |  | KN | [14 empty] | 20 |  | 13.3333 |  | 5.9628 |  | 48.1897 |  | -117.1112 |  | -16.5593 |  | -42.4449
[8 empty] | x | [5 empty] | R - x | [6 empty] | 6 |  | m |  |  |  | 2 |  | m | [16 empty] | 21 |  | 14 |  | 5.2915 |  | 41.4096 |  | -128.2471 |  | -11.4367 |  | -55.9771
[46 empty] | 22 |  | 14 |  | 5.2915 |  | 41.4096 |  | -165.7472 |  | -44.5085 |  | -55.9771
[18 empty] | 16 |  | m | [25 empty] | 23 |  | 14.2222 |  | 5.0283 |  | 38.9424 |  | -170.9662 |  | -40.1259 |  | -70.5695
[46 empty] | 24 |  | 14.4444 |  | 4.7402 |  | 36.3361 |  | -176.1943 |  | -34.9432 |  | -84.246
| mesnet tepkileri | [44 empty] | 25 |  | 14.6667 |  | 4.4222 |  | 33.5573 |  | -181.3849 |  | -28.8171 |  | -96.6346
| Ay * |  | 16 |  | - | 15 |  | * | 8 |  | * | 12 |  | - | 20 |  | * | 8 |  | * | 4 |  | - | 50 |  | * | 2 |  | = | 0 |  |  |  | Ay = |  | 136.25 |  | KN | [7 empty] | 26 |  | 14.8889 |  | 4.0673 |  | 30.5584 |  | -186.4713 |  | -21.5479 |  | -107.2022
| By + |  | 136.25 |  | - | 15 |  | * | 8 |  | - | 20 |  | * | 8 |  | - | 50 |  | = | 0 |  |  |  | By = |  | 193.75 |  | KN | [16 empty] | 27 |  | 15.1111 |  | 3.665 |  | 27.266 |  | -191.3516 |  | -12.8391 |  | -115.1339
| Ax * |  | 8 |  | - | 136.25 |  | * | 8 |  | + | 15 |  | * | 8 |  | * | 4 |  | = | 0 |  |  |  | Ax = |  | 76.25 |  | KN | [16 empty] | 28 |  | 15.3333 |  | 3.1972 |  | 23.5565 |  | -195.8555 |  | -2.2082 |  | -119.0659
| Bx * |  | 8 |  | - | 193.75 |  | * | 8 |  | + | 20 |  | * | 8 |  | * | 4 |  | + | 50 |  | * | 6 |  | = | 0 |  |  |  | Bx = |  | 76.25 |  | KN | [10 empty] | 29 |  | 15.5556 |  | 2.6294 |  | 19.1881 |  | -199.6522 |  | 11.2554 |  | -116.3536
[46 empty] | 30 |  | 15.7778 |  | 1.8725 |  | 13.5362 |  | -201.8941 |  | 29.8231 |  | -100.2147
[46 empty] | 31 |  | 16 |  | 0 |  | 0 |  | -193.75 |  | 76.25 |  | 0
YARIM DAİRE KEMER HESABI
[11 empty] | 40 |  | KN/m | [32 empty] | nokta |  | x |  | y |  | j |  | N |  | V |  | M
[48 empty] | (m) |  | (m) |  | (°) |  | (KN) |  | (KN) |  | (KNm)
[46 empty] | 0 |  | 0 |  | 0 |  | 0 |  | -258.75 |  | -98.75 |  | 0
[35 empty] | m | [10 empty] | 1 |  | 0.66667 |  | 3.1972 |  | 23.5565 |  | -252.2088 |  | 2.2319 |  | -152.1145
|  | R - y | [15 empty] | b | [7 empty] | 150 |  | KN | [6 empty] | 2.7085 | [10 empty] | 2 |  | 1.3333 |  | 4.4222 |  | 33.5573 |  | -225.7667 |  | 31.2567 |  | -127.2445
[46 empty] | 3 |  | 2 |  | 5.2915 |  | 41.4096 |  | -199.3795 |  | 44.1695 |  | -85.0359
[10 empty] | a | [35 empty] | 4 |  | 2.6667 |  | 5.9628 |  | 48.1897 |  | -174.9928 |  | 47.5229 |  | -41.0535
[27 empty] | c | [18 empty] | 5 |  | 3.3333 |  | 6.4979 |  | 54.3147 |  | -153.3677 |  | 44.2634 |  | -1.3862
[37 empty] | m | [8 empty] | 6 |  | 4 |  | 6.9282 |  | 60 |  | -134.895 |  | 36.145 |  | 30.8399
[37 empty] | 8 | [8 empty] | 7 |  | 4.6667 |  | 7.2725 |  | 65.3757 |  | -119.8043 |  | 24.3822 |  | 53.7876
[20 empty] | R= | 8 |  | m | [11 empty] | m | [10 empty] | 8 |  | 5.3333 |  | 7.5425 |  | 70.5288 |  | -108.2413 |  | 9.9026 |  | 66.292
|  | y |  |  |  |  | y | [27 empty] | 5.2915 | [10 empty] | 9 |  | 6 |  | 7.746 |  | 75.5225 |  | -100.3018 |  | -6.5329 |  | 67.5858
[46 empty] | 10 |  | 6.6667 |  | 7.8881 |  | 80.4059 |  | -96.0494 |  | -24.2643 |  | 57.1606
[46 empty] | 11 |  | 7.3333 |  | 7.9722 |  | 85.2198 |  | -95.5246 |  | -42.6922 |  | 34.6923
[46 empty] | 12 |  | 8 |  | 8 |  | 90 |  | -98.75 |  | -61.25 |  | 0
[46 empty] | 13 |  | 8.6667 |  | 7.9722 |  | 85.2198 |  | -103.5107 |  | -52.8078 |  | -38.0855
|  | Ax = |  | 98.75 |  | KN |  |  |  | x |  |  |  |  | j° | [5 empty] | 41.4096 |  | ° | [5 empty] | d |  | Bx = |  | 98.75 |  | KN | [10 empty] | 14 |  | 9.3333 |  | 7.8881 |  | 80.4059 |  | -107.5771 |  | -43.935 |  | -70.6172
[46 empty] | 15 |  | 10 |  | 7.746 |  | 75.5225 |  | -110.9268 |  | -34.6176 |  | -97.4142
[46 empty] | 16 |  | 10.6667 |  | 7.5425 |  | 70.5288 |  | -113.5191 |  | -24.8304 |  | -118.1525
[46 empty] | 17 |  | 11.3333 |  | 7.2725 |  | 65.3757 |  | -115.2904 |  | -14.5341 |  | -132.3235
[46 empty] | 18 |  | 12 |  | 6.9282 |  | 60 |  | -116.145 |  | -3.6691 |  | -139.1601
|  |  |  | Ay = |  | 258.75 |  | KN | [18 empty] | By = |  | 211.25 |  | KN | [14 empty] | 19 |  | 12.6667 |  | 6.4979 |  | 54.3147 |  | -115.9372 |  | 7.8549 |  | -137.4973
[8 empty] | x | [5 empty] | R - x | [6 empty] | 6 |  | m |  |  |  | 2 |  | m | [16 empty] | 20 |  | 13.3333 |  | 5.9628 |  | 48.1897 |  | -114.4372 |  | 20.1803 |  | -125.4979
[46 empty] | 21 |  | 14 |  | 5.2915 |  | 41.4096 |  | -111.2545 |  | 33.5494 |  | -100.0359
[18 empty] | 16 |  | m | [25 empty] | 22 |  | 14 |  | 5.2915 |  | 41.4096 |  | -223.7545 |  | -65.6662 |  | -100.036
[46 empty] | 23 |  | 14.2222 |  | 5.0283 |  | 38.9424 |  | -226.3738 |  | -55.9734 |  | -120.9905
|  |  |  | mesnet tepkileri | [41 empty] | 24 |  | 14.4444 |  | 4.7402 |  | 36.3361 |  | -228.685 |  | -45.6213 |  | -139.4799
|  |  |  | Ay * |  | 16 |  | - | 40 |  | * | 8 |  | * | 12 |  | - | 150 |  | * | 2 |  | = | 0 |  |  |  | Ay = |  | 258.75 |  | KN | [13 empty] | 25 |  | 14.6667 |  | 4.4222 |  | 33.5573 |  | -230.6278 |  | -34.4812 |  | -155.0223
|  |  |  | By + |  | 258.75 |  | - | 40 |  | * | 8 |  | - | 150 |  | = | 0 |  |  |  | By = |  | 211.25 |  | KN | [19 empty] | 26 |  | 14.8889 |  | 4.0673 |  | 30.5584 |  | -232.1159 |  | -22.3683 |  | -166.9271
|  |  |  | Ax * |  | 8 |  | - | 258.75 |  | * | 8 |  | + | 40 |  | * | 8 |  | * | 4 |  | = | 0 |  |  |  | Ax = |  | 98.75 |  | KN | [13 empty] | 27 |  | 15.1111 |  | 3.665 |  | 27.266 |  | -233.0174 |  | -9.0007 |  | -174.1393
|  |  |  | Bx * |  | 8 |  | - | 211.25 |  | * | 8 |  | + | 150 |  | * | 6 |  | = | 0 |  |  |  | Bx = |  | 98.75 |  | KN | [16 empty] | 28 |  | 15.3333 |  | 3.1972 |  | 23.5565 |  | -233.1115 |  | 6.0942 |  | -174.8922
[46 empty] | 29 |  | 15.5556 |  | 2.6294 |  | 19.1881 |  | -231.9702 |  | 23.8321 |  | -165.7613
[46 empty] | 30 |  | 15.7778 |  | 1.8725 |  | 13.5362 |  | -228.4953 |  | 46.5618 |  | -137.9627
[46 empty] | 31 |  | 16 |  | 0 |  | 0 |  | -211.25 |  | 98.75 |  | 0
KESİK DAİRE KEMER HESABI
[12 empty] | 15 |  | KN/m | [8 empty] | 25 |  | KN/m | [20 empty] | nokta |  | x |  | y |  | j |  | N |  | V |  | M
[48 empty] | (m) |  | (m) |  | (°) |  | (KN) |  | (KN) |  | (KNm)
[46 empty] | 0 |  | 0 |  | 0 |  | 56.6015 |  | -1623.4709 |  | -187.0413 |  | 0
[18 empty] | b | [6 empty] | 150 |  | KN | [18 empty] | 1 |  | 3.3333 |  | 2.0709 |  | 59.696 |  | -1605.9714 |  | -142.2957 |  | -645.0361
| f - y | [33 empty] | 2.8065 |  | m | [8 empty] | 2 |  | 6.6667 |  | 3.9037 |  | 62.6957 |  | -1588.2816 |  | -102.4885 |  | -1109.5747
[11 empty] | a | [14 empty] | c | [11 empty] | m | [7 empty] | 3 |  | 10 |  | 5.5183 |  | 65.6164 |  | -1570.7984 |  | -66.9682 |  | -1422.4617
[38 empty] | 12 | [7 empty] | 4 |  | 13.3333 |  | 6.9302 |  | 68.471 |  | -1553.8357 |  | -35.1686 |  | -1606.5088
[7 empty] | y | [38 empty] | 5 |  | 16.6667 |  | 8.1519 |  | 71.2705 |  | -1537.644 |  | -6.5877 |  | -1679.9059
| y | [33 empty] | 9.1935 |  | m | [8 empty] | 6 |  | 20 |  | 9.1935 |  | 74.0243 |  | -1522.4233 |  | 19.227 |  | -1657.2038
[38 empty] | f = | [7 empty] | 7 |  | 23.3333 |  | 10.0629 |  | 76.7407 |  | -1508.3335 |  | 42.69 |  | -1550.0116
|  | Ax = |  | 1458.3333 |  | KN |  |  |  | x | [7 empty] | R= | 72.6667 |  | m | [7 empty] | d |  | Bx = |  | 1458.3333 |  | KN | [10 empty] | 8 |  | 26.6667 |  | 10.7663 |  | 79.4271 |  | -1495.5008 |  | 64.1859 |  | -1367.4998
[46 empty] | 9 |  | 30 |  | 11.3086 |  | 82.0902 |  | -1484.0227 |  | 84.0766 |  | -1116.7634
[46 empty] | 10 |  | 33.3333 |  | 11.6935 |  | 84.7361 |  | -1473.9721 |  | 102.7063 |  | -803.0841
[46 empty] | 11 |  | 36.6667 |  | 11.9235 |  | 87.3708 |  | -1465.3991 |  | 120.4066 |  | -430.1146
[46 empty] | 12 |  | 40 |  | 12 |  | 90 |  | -1458.3333 |  | 137.5 |  | 0
|  |  |  | Ay = |  | 737.5 |  | KN | [18 empty] | By = |  | 1012.5 |  | KN | [14 empty] | 13 |  | 42.2222 |  | 11.966 |  | 88.2476 |  | -1455.1453 |  | 126.5035 |  | 293.3914
[46 empty] | 14 |  | 44.4444 |  | 11.864 |  | 86.4935 |  | -1453.9891 |  | 115.5342 |  | 562.5937
[46 empty] | 15 |  | 46.6667 |  | 11.6935 |  | 84.7361 |  | -1454.859 |  | 104.7484 |  | 808.027
[15 empty] | j° | [5 empty] | 74.0243 |  | ° | [22 empty] | 16 |  | 48.8889 |  | 11.4543 |  | 82.9737 |  | -1457.7451 |  | 94.3034 |  | 1030.3979
[46 empty] | 17 |  | 51.1111 |  | 11.1455 |  | 81.2047 |  | -1462.6338 |  | 84.3585 |  | 1230.7099
[46 empty] | 18 |  | 53.3333 |  | 10.7663 |  | 79.4271 |  | -1469.5069 |  | 75.0756 |  | 1410.278
[8 empty] | x | [5 empty] | L / 2 - x | [6 empty] | 20 |  | m |  |  |  | 20 |  | m | [16 empty] | 19 |  | 55.5556 |  | 10.3155 |  | 77.6392 |  | -1478.3417 |  | 66.62 |  | 1570.7482
[46 empty] | 20 |  | 57.7778 |  | 9.7918 |  | 75.8389 |  | -1489.1108 |  | 59.1618 |  | 1714.1236
[17 empty] | L= | 80 |  | m | [25 empty] | 21 |  | 60 |  | 9.1935 |  | 74.0243 |  | -1501.7811 |  | 52.8764 |  | 1842.7962
[46 empty] | 22 |  | 60 |  | 9.1935 |  | 74.0243 |  | -1543.0655 |  | -91.3304 |  | 1842.7961
|  |  |  | mesnet tepkileri | [41 empty] | 23 |  | 62.2222 |  | 8.5187 |  | 72.1931 |  | -1562.1854 |  | -94.8679 |  | 1626.2541
|  |  |  | Ay * |  | 80 |  | - | 15 |  | * | 40 |  | * | 60 |  | - | 25 |  | * | 40 |  | * | 20 |  | - | 150 |  | * | 20 |  | = | 0 |  |  |  | Ay = |  | 737.5 |  | KN |  |  |  |  | 24 |  | 64.4444 |  | 7.7652 |  | 70.3428 |  | -1583.1224 |  | -96.6976 |  | 1401.131
|  |  |  | By + |  | 737.5 |  | - | 15 |  | * | 40 |  | - | 25 |  | * | 40 |  | - | 150 |  | = | 0 |  |  |  | By = |  | 1012.5 |  | KN | [13 empty] | 25 |  | 66.6667 |  | 6.9302 |  | 68.471 |  | -1605.8235 |  | -96.6142 |  | 1171.269
|  |  |  | Ax * |  | 12 |  | - | 737.5 |  | * | 40 |  | + | 15 |  | * | 40 |  | * | 20 |  | = | 0 |  |  |  | Ax = |  | 1458.3333 |  | KN | [13 empty] | 26 |  | 68.8889 |  | 6.0107 |  | 66.5747 |  | -1630.2274 |  | -94.4001 |  | 941.1278
|  |  |  | Bx * |  | 12 |  | - | 1012.5 |  | * | 40 |  | + | 25 |  | * | 40 |  | * | 20 |  | + | 150 |  | * | 20 |  | = | 0 |  |  |  | Bx = |  | 1458.3333 |  | KN | [7 empty] | 27 |  | 71.1111 |  | 5.0033 |  | 64.6508 |  | -1656.2629 |  | -89.823 |  | 715.8811
[46 empty] | 28 |  | 73.3333 |  | 3.9037 |  | 62.6957 |  | -1683.8474 |  | -82.633 |  | 501.5364
[46 empty] | 29 |  | 75.5556 |  | 2.7072 |  | 60.7056 |  | -1712.8845 |  | -72.5594 |  | 305.0871
[46 empty] | 30 |  | 77.7778 |  | 1.4082 |  | 58.676 |  | -1743.2618 |  | -59.306 |  | 134.7068
[46 empty] | 31 |  | 80 |  | 0 |  | 56.6015 |  | -1774.8471 |  | -42.5459 |  | 0
KESİK DAİRE KEMER HESABI
[12 empty] | 14 |  | KN/m | [31 empty] | nokta |  | x |  | y |  | j |  | N |  | V |  | M
[48 empty] | (m) |  | (m) |  | (°) |  | (KN) |  | (KN) |  | (KNm)
[46 empty] | 0 |  | 0 |  | 0 |  | 56.6015 |  | -745.7951 |  | 56.2615 |  | 0
[18 empty] | b | [6 empty] | 150 |  | KN | [18 empty] | 1 |  | 3.3333 |  | 2.0709 |  | 59.696 |  | -718.123 |  | 56.15 |  | 221.9504
| f - y | [33 empty] | 2.8065 |  | m | [8 empty] | 2 |  | 6.6667 |  | 3.9037 |  | 62.6957 |  | -692.794 |  | 52.1856 |  | 429.1948
[11 empty] | a | [14 empty] | c | [11 empty] | m | [7 empty] | 3 |  | 10 |  | 5.5183 |  | 65.6164 |  | -669.969 |  | 44.9135 |  | 610.0298
[38 empty] | 12 | [7 empty] | 4 |  | 13.3333 |  | 6.9302 |  | 68.471 |  | -649.7755 |  | 34.8124 |  | 755.2006
[7 empty] | y | [38 empty] | 5 |  | 16.6667 |  | 8.1519 |  | 71.2705 |  | -632.3151 |  | 22.3112 |  | 857.3271
| y | [33 empty] | 9.1935 |  | m | [8 empty] | 6 |  | 20 |  | 9.1935 |  | 74.0243 |  | -617.6689 |  | 7.8007 |  | 910.5059
[38 empty] | f = | [7 empty] | 7 |  | 23.3333 |  | 10.0629 |  | 76.7407 |  | -605.9018 |  | -8.3578 |  | 910.027
|  | Ax = |  | 591.6667 |  | KN |  |  |  | x | [7 empty] | R= | 72.6667 |  | m | [7 empty] | d |  | Bx = |  | 591.6667 |  | KN | [10 empty] | 8 |  | 26.6667 |  | 10.7663 |  | 79.4271 |  | -597.0649 |  | -25.825 |  | 852.1699
[46 empty] | 9 |  | 30 |  | 11.3086 |  | 82.0902 |  | -591.198 |  | -44.2788 |  | 734.056
[46 empty] | 10 |  | 33.3333 |  | 11.6935 |  | 84.7361 |  | -588.3305 |  | -63.4094 |  | 553.5424
[46 empty] | 11 |  | 36.6667 |  | 11.9235 |  | 87.3708 |  | -588.4827 |  | -82.9152 |  | 309.1472
[46 empty] | 12 |  | 40 |  | 12 |  | 90 |  | -591.6667 |  | -102.5 |  | 0
|  |  |  | Ay = |  | 457.5 |  | KN | [18 empty] | By = |  | 252.5 |  | KN | [14 empty] | 13 |  | 42.2222 |  | 11.966 |  | 88.2476 |  | -594.5245 |  | -84.3583 |  | -207.6689
[46 empty] | 14 |  | 44.4444 |  | 11.864 |  | 86.4935 |  | -596.8281 |  | -66.1205 |  | -375.0634
[46 empty] | 15 |  | 46.6667 |  | 11.6935 |  | 84.7361 |  | -598.5751 |  | -47.7864 |  | -502.0132
[15 empty] | j° | [5 empty] | 74.0243 |  | ° | [22 empty] | 16 |  | 48.8889 |  | 11.4543 |  | 82.9737 |  | -599.7616 |  | -29.3551 |  | -588.2315
[46 empty] | 17 |  | 51.1111 |  | 11.1455 |  | 81.2047 |  | -600.382 |  | -10.8258 |  | -633.3113
[46 empty] | 18 |  | 53.3333 |  | 10.7663 |  | 79.4271 |  | -600.4289 |  | 7.8029 |  | -636.719
[8 empty] | x | [5 empty] | L / 2 - x | [6 empty] | 20 |  | m |  |  |  | 20 |  | m | [16 empty] | 19 |  | 55.5556 |  | 10.3155 |  | 77.6392 |  | -599.8931 |  | 26.5325 |  | -597.7867
[46 empty] | 20 |  | 57.7778 |  | 9.7918 |  | 75.8389 |  | -598.7635 |  | 45.365 |  | -515.7019
[18 empty] | 80 |  | m | [25 empty] | 21 |  | 60 |  | 9.1935 |  | 74.0243 |  | -597.0267 |  | 64.3027 |  | -389.4941
[46 empty] | 22 |  | 60 |  | 9.1935 |  | 74.0243 |  | -638.3111 |  | -79.904 |  | -389.4942
|  |  |  | mesnet tepkileri | [41 empty] | 23 |  | 62.2222 |  | 8.5187 |  | 72.1931 |  | -640.5385 |  | -59.4655 |  | -551.3519
|  |  |  | Ay * |  | 80 |  | - | 14 |  | * | 40 |  | * | 60 |  | - | 150 |  | * | 20 |  | = | 0 |  |  |  | Ay = |  | 457.5 |  | KN | [13 empty] | 24 |  | 64.4444 |  | 7.7652 |  | 70.3428 |  | -642.1245 |  | -38.7533 |  | -666.6028
|  |  |  | By + |  | 457.5 |  | - | 14 |  | * | 40 |  | - | 150 |  | = | 0 |  |  |  | By = |  | 252.5 |  | KN | [19 empty] | 25 |  | 66.6667 |  | 6.9302 |  | 68.471 |  | -643.0477 |  | -17.7581 |  | -733.6883
|  |  |  | Ax * |  | 12 |  | - | 457.5 |  | * | 40 |  | + | 14 |  | * | 40 |  | * | 20 |  | = | 0 |  |  |  | Ax = |  | 591.6667 |  | KN | [13 empty] | 26 |  | 68.8889 |  | 6.0107 |  | 66.5747 |  | -643.2832 |  | 3.5305 |  | -750.7989
|  |  |  | Bx * |  | 12 |  | - | 252.5 |  | * | 40 |  | + | 150 |  | * | 20 |  | = | 0 |  |  |  | Bx = |  | 591.6667 |  | KN | [16 empty] | 27 |  | 71.1111 |  | 5.0033 |  | 64.6508 |  | -642.802 |  | 25.1249 |  | -715.8355
[46 empty] | 28 |  | 73.3333 |  | 3.9037 |  | 62.6957 |  | -641.5707 |  | 47.0395 |  | -626.3608
[46 empty] | 29 |  | 75.5556 |  | 2.7072 |  | 60.7056 |  | -639.5502 |  | 69.2909 |  | -479.5375
[46 empty] | 30 |  | 77.7778 |  | 1.4082 |  | 58.676 |  | -636.6949 |  | 91.8985 |  | -272.0495
[46 empty] | 31 |  | 80 |  | 0 |  | 56.6015 |  | -632.9511 |  | 114.8853 |  | 0
PARABOLİK GERGİLİ KEMER HESABI
[14 empty] | 15 |  | KN/m | [9 empty] | 20 |  | KN/m
[46 empty] | nokta |  | x |  | y |  | j |  | N |  | V |  | M
[48 empty] | (m) |  | (m) |  | (°) |  | (KN) |  | (KN) |  | (KNm)
[46 empty] | 0 |  | 0 |  | 0 |  | 50.371 |  | -52.7531 |  | 95.6213 |  | 0
[6 empty] | f - y | [39 empty] | 1 |  | 0.09 |  | 0.10794 |  | 49.9855 |  | -51.7687 |  | 94.2793 |  | 13.3443
[35 empty] | m | [10 empty] | 2 |  | 0.18 |  | 0.21441 |  | 49.5938 |  | -50.785 |  | 92.9453 |  | 26.3947
|  | KN/m | [11 empty] | a | [20 empty] | 2.987 | [10 empty] | 3 |  | 0.27 |  | 0.31939 |  | 49.1957 |  | -49.8021 |  | 91.6191 |  | 39.1559
[37 empty] | m | [8 empty] | 4 |  | 0.36 |  | 0.42291 |  | 48.791 |  | -48.8201 |  | 90.3004 |  | 51.6327
[37 empty] | 4 | [8 empty] | 5 |  | 0.45 |  | 0.52494 |  | 48.3797 |  | -47.8392 |  | 88.989 |  | 63.8294
|  | 10 | [43 empty] | 6 |  | 0.54 |  | 0.6255 |  | 47.9617 |  | -46.8594 |  | 87.6849 |  | 75.7508
[6 empty] | y |  |  |  | y | [8 empty] | (gergi) | [26 empty] | 7 |  | 0.63 |  | 0.72458 |  | 47.5368 |  | -45.8808 |  | 86.3876 |  | 87.4011
[35 empty] | m |  | f = | [8 empty] | 8 |  | 0.72 |  | 0.82219 |  | 47.1049 |  | -44.9037 |  | 85.0971 |  | 98.7849
[35 empty] | 1.013 | [10 empty] | 9 |  | 0.81 |  | 0.91832 |  | 46.6658 |  | -43.9281 |  | 83.813 |  | 109.9065
[46 empty] | 10 |  | 0.9 |  | 1.013 |  | 46.2196 |  | -42.9541 |  | 82.5352 |  | 120.7699
[46 empty] | 11 |  | 0.9 |  | 1.013 |  | 46.2196 |  | 84.2884 |  | 82.5351 |  | 120.77
[5 empty] | Ax = |  | 40 |  | KN |  |  |  | x | [32 empty] | 12 |  | 2.045 |  | 2.0883 |  | 39.8552 |  | -139.7678 |  | -24.2639 |  | 85.5163
[46 empty] | 13 |  | 3.19 |  | 2.9247 |  | 32.0508 |  | -139.7426 |  | -24.0553 |  | 50.6731
[46 empty] | 14 |  | 4.335 |  | 3.5221 |  | 22.6557 |  | -140.6923 |  | -19.0718 |  | 22.2364
[46 empty] | 15 |  | 5.48 |  | 3.8805 |  | 11.7885 |  | -141.7649 |  | -9.7495 |  | 4.4888
[46 empty] | 16 |  | 6.625 |  | 4 |  | 0 |  | -141.9615 |  | 2.2435 |  | 0
[7 empty] | Ay = |  | 101.6185 |  | KN | [18 empty] | By = |  | 130.2565 |  | KN | [11 empty] | 17 |  | 7.77 |  | 3.8805 |  | 11.7885 |  | -143.1875 |  | 8.7818 |  | 6.4203
[11 empty] | 0.9 |  | m |  |  | 5.725 |  | m | [6 empty] | 5.725 |  | m |  |  |  | 0.9 |  | m | [12 empty] | 18 |  | 8.915 |  | 3.5221 |  | 22.6557 |  | -147.7849 |  | 14.4871 |  | 20.5435
[46 empty] | 19 |  | 10.06 |  | 2.9247 |  | 32.0508 |  | -155.59 |  | 19.0077 |  | 42.3697
[11 empty] | x | [5 empty] | L / 2 - x | [8 empty] | 6.625 |  | m | [17 empty] | 20 |  | 11.205 |  | 2.0883 |  | 39.8552 |  | -166.2432 |  | 22.38 |  | 71.8988
[46 empty] | 21 |  | 12.35 |  | 1.013 |  | 46.2196 |  | -179.2715 |  | 24.8258 |  | 109.1308
[20 empty] | L= | 13.25 |  | m | [22 empty] | 22 |  | 12.35 |  | 1.013 |  | 46.2196 |  | -81.0488 |  | -77.6699 |  | 109.1307
[46 empty] | 23 |  | 12.45 |  | 0.90771 |  | 46.715 |  | -83.1732 |  | -78.3375 |  | 97.8052
|  | y = 4 * f * x * ( L - x ) / L² ikinci dereceden parabol denklemi | [43 empty] | 24 |  | 12.55 |  | 0.80063 |  | 47.2015 |  | -85.3029 |  | -78.9873 |  | 86.2795
|  | y = |  | 4 | * | 4 |  | * | 0.9 |  | *( | 13.25 |  | - | 0.9 |  | )/ | 13.25 |  | ²= | 1.013 |  | m | [22 empty] | 25 |  | 12.65 |  | 0.69172 |  | 47.6792 |  | -87.4373 |  | -79.6198 |  | 74.5539
|  | y = 4 * f * x * ( L - x ) / L² = | [7 empty] | 4 | * | 4 |  | * | x | *( | 13.25 |  | - | x | )/ | 13.25 |  | ²= | 0.091136 |  | * | x | *( | 13.25 |  | - | x | ) | [11 empty] | 26 |  | 12.75 |  | 0.58099 |  | 48.1483 |  | -89.576 |  | -80.2357 |  | 62.6282
|  | tan j1 = y' = |  |  |  | 0.091136 |  | *( | 13.25 |  | - | 2 | * | x | ) | [30 empty] | 27 |  | 12.85 |  | 0.46844 |  | 48.6091 |  | -91.7187 |  | -80.8352 |  | 50.5026
|  | mesnet tepkileri | [43 empty] | 28 |  | 12.95 |  | 0.35406 |  | 49.0615 |  | -93.865 |  | -81.4189 |  | 38.1769
|  | Ay * |  | 13.25 |  | - | 15 |  | * | 6.625 |  | * | 9.9375 |  | - | 20 |  | * | 6.625 |  | * | 3.3125 |  | + | 10 |  | * | 4 |  | * | 2 |  | = | 0 |  |  |  | Ay = |  | 101.6185 |  | KN |  |  |  | 29 |  | 13.05 |  | 0.23786 |  | 49.5059 |  | -96.0146 |  | -81.9872 |  | 25.6513
|  | By + |  | 101.6185 |  | - | 15 |  | * | 6.625 |  | - | 20 |  | * | 6.625 |  | = | 0 |  |  |  | By = |  | 130.2565 |  | KN | [18 empty] | 30 |  | 13.15 |  | 0.11984 |  | 49.9423 |  | -98.1671 |  | -82.5405 |  | 12.9256
|  | Ax - |  | 10 |  | * | 4 |  | = | 0 |  |  |  | Ax = |  | 40 |  | KN | [27 empty] | 31 |  | 13.25 |  | 0 |  | 50.371 |  | -100.3223 |  | -83.0794 |  | 0
|  | H | * | 2.987 |  | - | 130.2565 |  | * | 6.625 |  | + | 20 |  | * | 6.625 |  | * | 3.3125 |  | = | 0 |  |  |  | H = |  | 141.9615 |  | KN
PARABOLİK KEMER HESABI
[13 empty] | 15 |  | KN/m | [10 empty] | 25 |  | KN/m | [17 empty] | nokta |  | x |  | y |  | j |  | N |  | V |  | M
[48 empty] | (m) |  | (m) |  | (°) |  | (KN) |  | (KN) |  | (KNm)
[46 empty] | 0 |  | 0 |  | 0 |  | 54.2933 |  | -108.5151 |  | 11.3016 |  | 0
[20 empty] | b | [17 empty] | m | [7 empty] | 1 |  | 0.47917 |  | 0.63889 |  | 51.9003 |  | -106.2346 |  | 6.36 |  | 7.0201
[5 empty] | f - y | [21 empty] | 4 |  | KN | [8 empty] | 0.91493 | [7 empty] | 2 |  | 0.95833 |  | 1.2222 |  | 49.2222 |  | -104.1886 |  | 2.2052 |  | 10.2175
[46 empty] | 3 |  | 1.4375 |  | 1.75 |  | 46.2189 |  | -102.3924 |  | -1.1225 |  | 10.5645
[13 empty] | a | [14 empty] | c | [17 empty] | 4 |  | 1.9167 |  | 2.2222 |  | 42.847 |  | -100.8555 |  | -3.5792 |  | 8.9406
| KN/m | [38 empty] | m | [5 empty] | 5 |  | 2.3958 |  | 2.6389 |  | 39.0626 |  | -99.5778 |  | -5.1211 |  | 6.1329
[40 empty] | 4 | [5 empty] | 6 |  | 2.875 |  | 3 |  | 34.8245 |  | -98.5438 |  | -5.7106 |  | 2.8359
[38 empty] | m | [7 empty] | 7 |  | 3.3542 |  | 3.3056 |  | 30.1013 |  | -97.7181 |  | -5.3276 |  | -0.34855
| 10 |  |  |  | y |  |  |  | y | [28 empty] | 3.0851 | [7 empty] | 8 |  | 3.8333 |  | 3.5556 |  | 24.8804 |  | -97.0415 |  | -3.9857 |  | -2.9113
[40 empty] | f = | [5 empty] | 9 |  | 4.3125 |  | 3.75 |  | 19.179 |  | -96.4327 |  | -1.753 |  | -4.4355
[46 empty] | 10 |  | 4.7917 |  | 3.8889 |  | 13.0552 |  | -95.7988 |  | 1.2287 |  | -4.5973
[46 empty] | 11 |  | 5.2708 |  | 3.9722 |  | 6.6135 |  | -95.0561 |  | 4.7333 |  | -3.1651
[46 empty] | 12 |  | 5.75 |  | 4 |  | 0 |  | -94.1562 |  | 8.462 |  | 0
|  |  |  | Ax = |  | 54.1562 |  | KN |  |  |  | x | [18 empty] | d |  | Bx = |  | 94.1562 |  | KN | [8 empty] | 13 |  | 6.0556 |  | 3.9887 |  | 4.2284 |  | -93.8393 |  | 7.7632 |  | 2.4821
[46 empty] | 14 |  | 6.3611 |  | 3.9548 |  | 8.4113 |  | -94.1405 |  | 7.0304 |  | 4.7571
[46 empty] | 15 |  | 6.6667 |  | 3.8983 |  | 12.5059 |  | -95.0523 |  | 6.2768 |  | 6.8252
[46 empty] | 16 |  | 6.9722 |  | 3.8193 |  | 16.4749 |  | -96.5562 |  | 5.5157 |  | 8.6862
[46 empty] | 17 |  | 7.2778 |  | 3.7176 |  | 20.2879 |  | -98.6244 |  | 4.7595 |  | 10.3402
[6 empty] | Ay = |  | 94.712 |  | KN | [18 empty] | By = |  | 139.288 |  | KN | [12 empty] | 18 |  | 7.5833 |  | 3.5934 |  | 23.9223 |  | -101.2219 |  | 4.019 |  | 11.7871
[10 empty] | x | [5 empty] | L / 2 - x | [6 empty] | 2.75 |  | m |  |  |  | 3 |  | m | [14 empty] | 19 |  | 7.8889 |  | 3.4465 |  | 27.3633 |  | -104.3092 |  | 3.3031 |  | 13.0271
[46 empty] | 20 |  | 8.1944 |  | 3.2771 |  | 30.6031 |  | -107.8447 |  | 2.618 |  | 14.06
[19 empty] | L= | 11.5 |  | m | [23 empty] | 21 |  | 8.5 |  | 3.0851 |  | 33.64 |  | -111.7863 |  | 1.9682 |  | 14.8859
[46 empty] | 22 |  | 8.5 |  | 3.0851 |  | 33.6401 |  | -114.0022 |  | -1.3619 |  | 14.8859
| y = 4 * f * x * ( L - x ) / L² ikinci dereceden parabol denklemi | [44 empty] | 23 |  | 8.8333 |  | 2.8498 |  | 36.7252 |  | -118.8934 |  | -1.9036 |  | 14.2174
| y = |  | 4 | * | 4 |  | * | 8.5 |  | *( | 11.5 |  | - | 8.5 |  | )/ | 11.5 |  | ²= | 3.0851 |  | m | [23 empty] | 24 |  | 9.1667 |  | 2.5877 |  | 39.5811 |  | -124.1503 |  | -2.4001 |  | 13.3025
| y = 4 * f * x * ( L - x ) / L² = | [7 empty] | 4 | * | 4 |  | * | x | *( | 11.5 |  | - | x | )/ | 11.5 |  | ²= | 0.12098 |  | * | x | *( | 11.5 |  | - | x | ) | [12 empty] | 25 |  | 9.5 |  | 2.2987 |  | 42.2197 |  | -129.729 |  | -2.8536 |  | 12.1413
| tan j1 = y' = |  |  |  | 0.12098 |  | *( | 11.5 |  | - | 2 | * | x | ) | [31 empty] | 26 |  | 9.8333 |  | 1.9828 |  | 44.655 |  | -135.59 |  | -3.2668 |  | 10.7337
| mesnet tepkileri | [44 empty] | 27 |  | 10.1667 |  | 1.64 |  | 46.9016 |  | -141.6987 |  | -3.6428 |  | 9.0797
| Ay * |  | 11.5 |  | - | 15 |  | * | 5.75 |  | * | 8.625 |  | - | 25 |  | * | 5.75 |  | * | 2.875 |  | - | 4 |  | * | 3 |  | + | 10 |  | * | 4 |  | * | 2 |  | = | 0 | [6 empty] | 28 |  | 10.5 |  | 1.2703 |  | 48.9746 |  | -148.0246 |  | -3.9847 |  | 7.1793
| Ay = |  | 94.712 |  | KN | [40 empty] | 29 |  | 10.8333 |  | 0.87377 |  | 50.8885 |  | -154.5411 |  | -4.2958 |  | 5.0326
| By + |  | 94.712 |  | - | 15 |  | * | 5.75 |  | - | 25 |  | * | 5.75 |  | - | 4 |  | = | 0 |  |  |  | By = |  | 139.288 |  | KN | [16 empty] | 30 |  | 11.1667 |  | 0.45033 |  | 52.6571 |  | -161.2252 |  | -4.5791 |  | 2.6395
| Ax * |  | 4 |  | - | 94.712 |  | * | 5.75 |  | + | 15 |  | * | 5.75 |  | * | 2.875 |  | + | 10 |  | * | 4 |  | * | 2 |  | = | 0 |  |  |  | Ax = |  | 54.1562 |  | KN | [7 empty] | 31 |  | 11.5 |  | 0 |  | 54.2933 |  | -168.057 |  | -4.8372 |  | 0
| Bx * |  | 4 |  | - | 139.288 |  | * | 5.75 |  | + | 25 |  | * | 5.75 |  | * | 2.875 |  | + | 4 |  | * | 2.75 |  | = | 0 |  |  |  | Bx = |  | 94.1562 |  | KN
PARABOLİK KEMER HESABI
[11 empty] | 15 |  | KN/m | [9 empty] | 25 |  | KN/m | [20 empty] | nokta |  | x |  | y |  | j |  | N |  | V |  | M
[48 empty] | (m) |  | (m) |  | (°) |  | (KN) |  | (KN) |  | (KNm)
[46 empty] | 0 |  | 0 |  | 0 |  | 53.1301 |  | -144.375 |  | -11.25 |  | 0
[18 empty] | b | [17 empty] | m | [9 empty] | 1 |  | 0.5 |  | 0.63889 |  | 50.7106 |  | -138.9165 |  | -9.8943 |  | -8.5937
|  | f - y | [22 empty] | 15 |  | KN | [8 empty] | 1 | [9 empty] | 2 |  | 1 |  | 1.2222 |  | 48.0128 |  | -133.6536 |  | -8.3621 |  | -15.625
[46 empty] | 3 |  | 1.5 |  | 1.75 |  | 45 |  | -128.605 |  | -6.6291 |  | -21.0938
[11 empty] | a | [14 empty] | c | [19 empty] | 4 |  | 2 |  | 2.2222 |  | 41.6335 |  | -123.7897 |  | -4.6713 |  | -25
[38 empty] | m | [7 empty] | 5 |  | 2.5 |  | 2.6389 |  | 37.875 |  | -119.2251 |  | -2.4667 |  | -27.3438
[38 empty] | 4 | [7 empty] | 6 |  | 3 |  | 3 |  | 33.6901 |  | -114.9269 |  | 0 |  | -28.125
[36 empty] | m | [9 empty] | 7 |  | 3.5 |  | 3.3056 |  | 29.0546 |  | -110.9087 |  | 2.7317 |  | -27.3438
|  | y |  |  |  |  | y | [28 empty] | 3 | [9 empty] | 8 |  | 4 |  | 3.5556 |  | 23.9625 |  | -107.1825 |  | 5.7113 |  | -25
[38 empty] | f = | [7 empty] | 9 |  | 4.5 |  | 3.75 |  | 18.4349 |  | -103.7622 |  | 8.8939 |  | -21.0938
[46 empty] | 10 |  | 5 |  | 3.8889 |  | 12.5288 |  | -100.6693 |  | 12.2023 |  | -15.625
[46 empty] | 11 |  | 5.5 |  | 3.9722 |  | 6.3402 |  | -97.939 |  | 15.5294 |  | -8.5938
[46 empty] | 12 |  | 6 |  | 4 |  | 0 |  | -95.625 |  | 18.75 |  | 0
|  | Ax = |  | 95.625 |  | KN |  |  |  | x | [18 empty] | d |  | Bx = |  | 95.625 |  | KN | [10 empty] | 13 |  | 6.3333 |  | 3.9877 |  | 4.2364 |  | -94.5942 |  | 17.4522 |  | 6.0417
[46 empty] | 14 |  | 6.6667 |  | 3.9506 |  | 8.427 |  | -94.2873 |  | 16.0746 |  | 11.6667
[46 empty] | 15 |  | 7 |  | 3.8889 |  | 12.5288 |  | -94.7037 |  | 14.6428 |  | 16.875
[46 empty] | 16 |  | 7.3333 |  | 3.8025 |  | 16.5044 |  | -95.828 |  | 13.1835 |  | 21.6667
[46 empty] | 17 |  | 7.6667 |  | 3.6914 |  | 20.3231 |  | -97.6315 |  | 11.7219 |  | 26.0417
|  |  |  | Ay = |  | 108.75 |  | KN | [18 empty] | By = |  | 146.25 |  | KN | [14 empty] | 18 |  | 8 |  | 3.5556 |  | 23.9625 |  | -100.0751 |  | 10.2804 |  | 30
[8 empty] | x | [5 empty] | L / 2 - x | [6 empty] | 3 |  | m |  |  |  | 3 |  | m | [16 empty] | 19 |  | 8.3333 |  | 3.3951 |  | 27.4076 |  | -103.1124 |  | 8.8775 |  | 33.5417
[46 empty] | 20 |  | 8.6667 |  | 3.2099 |  | 30.6507 |  | -106.6934 |  | 7.5276 |  | 36.6667
[17 empty] | L= | 12 |  | m | [25 empty] | 21 |  | 9 |  | 3 |  | 33.6901 |  | -110.7667 |  | 6.2404 |  | 39.375
[46 empty] | 22 |  | 9 |  | 3 |  | 33.6901 |  | -119.0872 |  | -6.2404 |  | 39.375
|  |  |  | y = 4 * f * x * ( L - x ) / L² ikinci dereceden parabol denklemi | [41 empty] | 23 |  | 9.3333 |  | 2.7654 |  | 36.5289 |  | -124.2103 |  | -7.0311 |  | 36.6667
|  |  |  | y = |  | 4 | * | 4 |  | * | 9 |  | *( | 12 |  | - | 9 |  | )/ | 12 |  | ²= | 3 |  | m | [20 empty] | 24 |  | 9.6667 |  | 2.5062 |  | 39.1737 |  | -129.6664 |  | -7.7523 |  | 33.5417
|  |  |  | y = 4 * f * x * ( L - x ) / L² = | [7 empty] | 4 | * | 4 |  | * | x | *( | 12 |  | - | x | )/ | 12 |  | ²= | 0.11111 |  | * | x | *( | 12 |  | - | x | ) | [9 empty] | 25 |  | 10 |  | 2.2222 |  | 41.6335 |  | -135.416 |  | -8.4084 |  | 30
|  |  |  | tan j1 = y' = |  |  |  | 0.11111 |  | *( | 12 |  | - | 2 | * | x | ) | [28 empty] | 26 |  | 10.3333 |  | 1.9136 |  | 43.9191 |  | -141.424 |  | -9.004 |  | 26.0417
|  |  |  | mesnet tepkileri | [41 empty] | 27 |  | 10.6667 |  | 1.5802 |  | 46.0416 |  | -147.6591 |  | -9.5444 |  | 21.6667
|  |  |  | Ay * |  | 12 |  | - | 15 |  | * | 6 |  | * | 9 |  | - | 25 |  | * | 6 |  | * | 3 |  | - | 15 |  | * | 3 |  | = | 0 |  |  |  | Ay = |  | 108.75 |  | KN |  |  |  |  | 28 |  | 11 |  | 1.2222 |  | 48.0128 |  | -154.0942 |  | -10.0345 |  | 16.875
|  |  |  | By + |  | 108.75 |  | - | 15 |  | * | 6 |  | - | 25 |  | * | 6 |  | - | 15 |  | = | 0 |  |  |  | By = |  | 146.25 |  | KN | [13 empty] | 29 |  | 11.3333 |  | 0.83951 |  | 49.844 |  | -160.7052 |  | -10.4792 |  | 11.6667
|  |  |  | Ax * |  | 4 |  | - | 108.75 |  | * | 6 |  | + | 15 |  | * | 6 |  | * | 3 |  | = | 0 |  |  |  | Ax = |  | 95.625 |  | KN | [13 empty] | 30 |  | 11.6667 |  | 0.4321 |  | 51.5463 |  | -167.4715 |  | -10.8829 |  | 6.0417
|  |  |  | Bx * |  | 4 |  | - | 146.25 |  | * | 6 |  | + | 25 |  | * | 6 |  | * | 3 |  | + | 15 |  | * | 3 |  | = | 0 |  |  |  | Bx = |  | 95.625 |  | KN | [7 empty] | 31 |  | 12 |  | 0 |  | 53.1301 |  | -174.375 |  | -11.25 |  | 0
|  | PARABOLİK KEMER HESABI | [43 empty] | nokta |  | x |  | y |  | j |  | N |  | V |  | M
[12 empty] | 20 |  | KN/m | [33 empty] | (m) |  | (m) |  | (°) |  | (KN) |  | (KN) |  | (KNm)
[46 empty] | 0 |  | 0 |  | 0 |  | 53.1301 |  | -100.7 |  | 17.4 |  | 0
[46 empty] | 1 |  | 0.5 |  | 0.63889 |  | 50.7106 |  | -92.1361 |  | 15.3032 |  | 13.2917
[18 empty] | b | [17 empty] | m | [9 empty] | 2 |  | 1 |  | 1.2222 |  | 48.0128 |  | -83.8807 |  | 12.9333 |  | 24.1667
|  | f - y | [22 empty] | 4 |  | KN | [8 empty] | 1 | [9 empty] | 3 |  | 1.5 |  | 1.75 |  | 45 |  | -76.014 |  | 10.253 |  | 32.625
[46 empty] | 4 |  | 2 |  | 2.2222 |  | 41.6335 |  | -68.6371 |  | 7.225 |  | 38.6667
[11 empty] | a | [14 empty] | c | [19 empty] | 5 |  | 2.5 |  | 2.6389 |  | 37.875 |  | -61.8764 |  | 3.8152 |  | 42.2917
[38 empty] | m | [7 empty] | 6 |  | 3 |  | 3 |  | 33.6901 |  | -55.886 |  | 0 |  | 43.5
[38 empty] | 4 | [7 empty] | 7 |  | 3.5 |  | 3.3056 |  | 29.0546 |  | -50.8468 |  | -4.2251 |  | 42.2917
[36 empty] | m | [9 empty] | 8 |  | 4 |  | 3.5556 |  | 23.9625 |  | -46.9598 |  | -8.8335 |  | 38.6667
|  | y |  |  |  |  | y | [28 empty] | 3 | [9 empty] | 9 |  | 4.5 |  | 3.75 |  | 18.4349 |  | -44.43 |  | -13.7559 |  | 32.625
[38 empty] | f = | [7 empty] | 10 |  | 5 |  | 3.8889 |  | 12.5288 |  | -43.4403 |  | -18.8729 |  | 24.1667
[46 empty] | 11 |  | 5.5 |  | 3.9722 |  | 6.3402 |  | -44.1174 |  | -24.0189 |  | 13.2917
[46 empty] | 12 |  | 6 |  | 4 |  | 0 |  | -46.5 |  | -29 |  | 0
[46 empty] | 13 |  | 6.3333 |  | 3.9877 |  | 4.2364 |  | -48.5152 |  | -25.4857 |  | -9.0926
|  | Ax = |  | 46.5 |  | KN |  |  |  | x | [18 empty] | d |  | Bx = |  | 46.5 |  | KN | [10 empty] | 14 |  | 6.6667 |  | 3.9506 |  | 8.427 |  | -50.2479 |  | -21.8724 |  | -17.037
[46 empty] | 15 |  | 7 |  | 3.8889 |  | 12.5288 |  | -51.6837 |  | -18.2222 |  | -23.8333
[46 empty] | 16 |  | 7.3333 |  | 3.8025 |  | 16.5044 |  | -52.8227 |  | -14.595 |  | -29.4815
[46 empty] | 17 |  | 7.6667 |  | 3.6914 |  | 20.3231 |  | -53.6774 |  | -11.0446 |  | -33.9815
[46 empty] | 18 |  | 8 |  | 3.5556 |  | 23.9625 |  | -54.2703 |  | -7.6151 |  | -37.3333
|  |  |  | Ay = |  | 91 |  | KN | [18 empty] | By = |  | 33 |  | KN | [14 empty] | 19 |  | 8.3333 |  | 3.3951 |  | 27.4076 |  | -54.6298 |  | -4.3401 |  | -39.537
[8 empty] | x | [5 empty] | L / 2 - x | [6 empty] | 3 |  | m |  |  |  | 3 |  | m | [16 empty] | 20 |  | 8.6667 |  | 3.2099 |  | 30.6507 |  | -54.7878 |  | -1.2426 |  | -40.5926
[46 empty] | 21 |  | 9 |  | 3 |  | 33.6901 |  | -54.7766 |  | 1.6641 |  | -40.5
[17 empty] | L= | 12 |  | m | [25 empty] | 22 |  | 9 |  | 3 |  | 33.6901 |  | -56.9954 |  | -1.6641 |  | -40.5
[46 empty] | 23 |  | 9.3333 |  | 2.7654 |  | 36.5289 |  | -57.0079 |  | 1.1607 |  | -40.5926
|  |  |  | y = 4 * f * x * ( L - x ) / L² ikinci dereceden parabol denklemi | [41 empty] | 24 |  | 9.6667 |  | 2.5062 |  | 39.1737 |  | -56.8936 |  | 3.79 |  | -39.537
|  |  |  | y = |  | 4 | * | 4 |  | * | 9 |  | *( | 12 |  | - | 9 |  | )/ | 12 |  | ²= | 3 |  | m | [20 empty] | 25 |  | 10 |  | 2.2222 |  | 41.6335 |  | -56.6785 |  | 6.2284 |  | -37.3333
|  |  |  | y = 4 * f * x * ( L - x ) / L² = | [7 empty] | 4 | * | 4 |  | * | x | *( | 12 |  | - | x | )/ | 12 |  | ²= | 0.11111 |  | * | x | *( | 12 |  | - | x | ) | [9 empty] | 26 |  | 10.3333 |  | 1.9136 |  | 43.9191 |  | -56.3851 |  | 8.4838 |  | -33.9815
|  |  |  | tan j1 = y' = |  |  |  | 0.11111 |  | *( | 12 |  | - | 2 | * | x | ) | [28 empty] | 27 |  | 10.6667 |  | 1.5802 |  | 46.0416 |  | -56.0322 |  | 10.5663 |  | -29.4815
|  |  |  | mesnet tepkileri | [41 empty] | 28 |  | 11 |  | 1.2222 |  | 48.0128 |  | -55.6356 |  | 12.4873 |  | -23.8333
|  |  |  | Ay * |  | 12 |  | - | 20 |  | * | 6 |  | * | 9 |  | - | 4 |  | * | 3 |  | = | 0 |  |  |  | Ay = |  | 91 |  | KN | [13 empty] | 29 |  | 11.3333 |  | 0.83951 |  | 49.844 |  | -55.2081 |  | 14.2588 |  | -17.037
|  |  |  | By + |  | 91 |  | - | 20 |  | * | 6 |  | - | 4 |  | = | 0 |  |  |  | By = |  | 33 |  | KN | [19 empty] | 30 |  | 11.6667 |  | 0.4321 |  | 51.5463 |  | -54.7602 |  | 15.8925 |  | -9.0926
|  |  |  | Ax * |  | 4 |  | - | 91 |  | * | 6 |  | + | 20 |  | * | 6 |  | * | 3 |  | = | 0 |  |  |  | Ax = |  | 46.5 |  | KN | [13 empty] | 31 |  | 12 |  | 0 |  | 53.1301 |  | -54.3 |  | 17.4 |  | 0
|  |  |  | Bx * |  | 4 |  | - | 33 |  | * | 6 |  | + | 4 |  | * | 3 |  | = | 0 |  |  |  | Bx = |  | 46.5 |  | KN
N
M
V
N
M
V
N
M
V
N
M
V
N
M
V
N
M
V
N
M
V
N
M
V
N
M
V
N
M
V
N
M
V
N
M
V
N
M
V
N
M
V
N
M
V
N
M
V
N
V
M
N
V
M
V
N
M
V
N
M
V
N
M
V
N
M
N
M
V
N
M
V
N
M
V
N
M
V