## Sheet1
TBDY - 2018 KİRİŞ - KOLON - PERDE - DÖŞEME İLGİLİ KOŞULLAR (inş.müh. Gürcan BERBEROĞLU tel:0532 366 02 04 www.betoncelik.com )
TBDY - 2018 KİRİŞLER İÇİN ÖNGÖRÜLEN KOŞULLAR
açıklama |  | tanım |  |  |  | TS 500 |  | TBDY-2018
[8 empty] | süneklik düzeyi yüksek |  |  |  | süneklik düzeyi sınırlı
max eksenel yük |  | max Nd |  |  |  | 0,1 * fck * Ac |  | 0,1 * fck * Ac |  |  |  | 0,1 * fck * Ac
bw = kiriş genişliği |  | min bw |  |  |  | 200 mm |  | 250 mm |  |  |  | 250 mm
bc = kolonun veya perdenin kirişe dik boyutu |  | max bw |  |  |  | h + bc |  | h + bc |  |  |  | h + bc
h=kiriş yüksekliği hf = döşeme kalınlığı |  | min h |  |  |  | 300 mm + 3 * hf |  | 300 mm + 3 * hf |  |  |  | 300 mm + 3 * hf
h=kiriş yüksekliği |  | max h |  |  |  | ---- |  | 3,5 * bw |  |  |  | 3,5 * bw
dengeli donatı oranı |  | max ( r - r' ) |  |  |  | 0,85 * rb |  | 0,85 * rb |  |  |  | 0,85 * rb
çekme donatısı oranı |  | max rb |  |  |  | 0.02 |  | 0.02 |  |  |  | 0.02
boyuna donatı çapı |  | fL |  |  |  | >= 12 mm |  | >= 12 mm |  |  |  | >= 12 mm
gövde donatı çapı |  | fL,gövde |  |  |  | >= 10 mm |  | >= 12 mm |  |  |  | >= 12 mm
sarılma bölgesi uzunluğu |  | Lc |  |  |  | 2 * h |  | 2 * h |  |  |  | 2 * h
sarılma bölgesinde etriye aralığı |  | max sc |  |  |  | d / 4 ; 8 * fL ; 150 mm |  | d / 4 ; 8 * fL ; 150 mm |  |  |  | h / 4 ; 8 * fL ; 200 mm
etriye kolları arası uzaklık |  | ---- |  |  |  | ---- |  | 350 mm |  |  |  | 350 mm
sarılma bölgesi dışında etriye aralığı |  | sa |  |  |  | d / 2 |  | d / 2 |  |  |  | d / 2
deprem tasarım sınıfına göre mesnet basınç donatısı /çekme donatısı oranı |  | ( r - r' ) |  |  |  | ---- |  | DTS=1,1a,DTS=2,2a ==> 0,5 'Diğer durumlarda ==> 0,3 |  |  |  | DTS=1,1a,DTS=2,2a ==> 0,5 'Diğer durumlarda ==> 0,3
kesit üstünde bulunacak donatı |  | As' |  |  |  | ---- |  | max Asmesnet / 4 |  |  |  | max Asmesnet / 4
minimum donatı oranı |  | rmin = Asmin / ( bw * d ) |  |  |  | 0,8 * fctd / fyd |  | 0,8 * fctd / fyd |  |  |  | 0,8 * fctd / fyd
sarılma bölgesinde etriye çapı |  | fc |  |  |  | >= 8 mm |  | >= 8 mm |  |  |  | >= 8 mm
kesme kuvveti |  | V |  |  |  | Vd |  | Ve = min ( Vdy + - (Mpi + Mpj ) / Ln ; VG + VQ + D * VE ) |  |  |  | Ve = VG + VQ + D * VE
TBDY - 2018 KOLON İÇİN ÖNGÖRÜLEN KOŞULLAR
| tanım |  | TS 500 |  |  |  | TBDY - 2018
[7 empty] | süneklik düzeyi yüksek |  | süneklik düzeyi sınırlı
| min b ; min h |  | 250 mm |  |  |  | 300 mm |  | 300 mm
| min Ac |  | Nd / ( 0,90 * fcd ) = Nd / ( 0,60 * fck ) |  |  |  | Nd / ( 0,40 * fck ) |  | Nd / ( 0,40 * fck )
| min D |  | 300 mm |  |  |  | 350 mm |  | 350 mm
| max ( h / b ) |  | ---- |  |  |  | < 6 |  | < 6
| min Lc |  | ---- |  |  |  | 1,5 * bmax ; Lc / 6 ; 500 mm |  | 1,5 * bmax ; Lc / 6 ; 500 mm
| max so |  | 200 mm ; 12 * fl |  |  |  | 200 mm ; bmin / 2 |  | 200 mm ; bmin / 2
| min sc |  | ---- |  |  |  | 50 mm |  | 50 mm
| max sc |  | ---- |  |  |  | 150 mm ; bmin / 3 (etriye) ; 6 * Øl D / 5 ; 80mm ( fret ) |  | 150 mm ; bmin / 3 (etriye) ; 6 * Øl D / 5 ; 80mm ( fret )
| max sj |  | ---- |  |  |  | 100 mm (kuşatılmamış birleşim) 150 mm ( kuşatılmış birleşim) |  | 100 mm (kuşatılmamış birleşim) 150 mm ( kuşatılmış birleşim)
| min fl |  | 14 mm |  |  |  | 14 mm |  | 14 mm
| min fh |  | fl / 3 |  |  |  | 8 mm |  | 8 mm
| max ai |  | 300 mm |  |  |  | 25 * Øh |  | 25 * Øh
| dışmerkezlik emin |  | 15 mm + 0,03 * h |  |  |  | ---- |  | ----
| min As |  | 4Ø16 veya 6Ø14 (dikdörtgen kolon) ; 6Ø14 (dairesel kolon) |  |  |  | 6Ø14 (dairesel) |  | 6Ø14 (dairesel)
| min rt |  | 0.01 |  |  |  | 0.01 |  | 0.01
| max rt |  | 0,04 ; 0,06 (bindirmeli ek) |  |  |  | 0,04 ; 0,06 (bindirmeli ek) |  | 0,04 ; 0,06 (bindirmeli ek)
| nervürlü donatı bindirme ek boyu |  | Lb = 12 * Øl * fyd / fctd >= 20 * Øl |  |  |  | Lb = 12 * Øl * fyd / fctd >= 20 * Øl (donatı eki kolonun orta bölgesinde yapılacaktır.) |  | Lb = 12 * Øl * fyd / fctd >= 20 * Øl (donatı eki kolonun orta bölgesinde yapılacaktır.)
TBDY - 2018 PERDE İÇİN ÖNGÖRÜLEN KOŞULLAR
| tanım | TS 500 |  |  | TBDY - 2018
| max Ndm | ---- |  |  | Ndm =< 0,35 * fck * Ac ( G+Q+E yükü için )
| min Lw | 7 * bw |  |  | 6 * bw
| min bw | 150 mm |  |  | 250 mm ; hkat / 16
| max sw ; max sh | 300 mm ; 1,5 * bw |  |  | 250 mm
| min Øw ; min Øh | ---- |  |  | 8 mm
| min rv ; min rh | 0.0015 |  |  | 0.0025
| min ruç = Asuç / ( bw * Lw ) | ---- |  |  | 0,002 ; 0,001 ( Hcr dışında)
| min Asuç | ---- |  |  | 4Ø14
| min Luç ( Hcr içinde / dışında) | ---- |  |  | max ( 0,2 * Lw ; 2 * bw ) / max ( 0,1 * Lw ; bw )
| min suç ( Hcr içinde / dışında) | ---- |  |  | min (150 mm ; bw / 2 ) / min ( 200mm ; bw )
| min Øsuç | ---- |  |  | 8 mm
| min Hcr | ---- |  |  | min ( max ( Lw ; Hw / 6 ) ; 2 * Lw )
TBDY - 2018 BİR DOĞRULTUDA ÇALIŞAN DÖŞEMELER İÇİN ÖNGÖRÜLEN KOŞULLAR
| tanım |  |  | TS 500
| min hf |  |  | Ls / 25 ( basit ) ; Ls / 30 ( sürekli ) ; Ls / 12 ( konsol) ; 80 mm ; 120 mm (taşıt) | [6 empty] | Ls = plak kısa açıklık doğrultusunda serbest açıklık.
| sehim hesabı gerektirmeyen min hf |  |  | Ls / 20 ( basit ) ; Ls / 25 ( kenar ) ; Ls / 30 ( iç ) ; Ls / 10 ( konsol )
| max skısa |  |  | 1,5 * hf ; 200 mm
| max suzun |  |  | 300 mm
| min rkısa |  |  | 0,003 ( S220 ) ; 0,002 ( S420 , S500 )
| min rdağıtma |  |  | rkısa / 5
| min kısa mesnet donatısı |  |  | 0,6 * Askısa ; Ø8/200 (S220) ; Ø8/300 ( S420) ; Ø5 / 150 ( S500)
TBDY - 2018 İKİ DOĞRULTUDA ÇALIŞAN DÖŞEMELER İÇİN ÖNGÖRÜLEN KOŞULLAR
| tanım |  |  | TS 500
| min hf |  |  | Lsn * ( 1 - 0,25 as ) / ( 15 + 20 / m ) | [5 empty] | Lsn = plak kısa açıklık doğrultusunda serbest açıklık.
| sehim hesabı gerektirmeyen min hf |  |  | Ls / 25 ( basit ) ; Ls / 30 ( kenar ) ; Ls / 35 ( iç )
| max skısa |  |  | 1,5 * hf ; 200 mm
| max suzun |  |  | 1,5 * hf ; 250 mm
| min ( rx + ry ) |  |  | 0,004 ( S220 ) ; 0,0035 ( S420 , S500 )
| min rx ; min ry |  |  | 0.0015
TBDY - 2018 DİŞLİ DÖŞEMELER İÇİN ÖNGÖRÜLEN KOŞULLAR
| tanım |  |  | TS 500
| min h |  |  | Ln / 20 ( basit ) ; Ln / 25 ( sürekli ) ; Ln / 10 ( konsol ) | [6 empty] | Ln = plak kısa açıklık doğrultusunda serbest açıklık.
| sehim hesabı gerektirmeyen min hf |  |  | L / 15 ( basit ) ; L / 18 ( kenar ) ; L / 20 ( iç ) ; L / 8 ( konsol )
| min bw |  |  | 100 mm
| min hf |  |  | 50 mm ; e / 10 , 70 mm (deprem yönetmeliği)
| min etriye |  |  | Ø8 / 250 mm
| min rx plak ; min ry plak |  |  | 0.0015
| dişler arası mesafe max e |  |  | 700 mm
TBDY - 2018 KİRİŞSİZ DÖŞEMELER İÇİN ÖNGÖRÜLEN KOŞULLAR
| tanım |  |  | TS 500
| min hf |  |  | Ln / 30 ; 180 mm (tablasız) ; Ln / 35 ; 140 mm (tablalı) ; Ln / 30 ; 200 mm (basitleştirilmiş çözüm) | [8 empty] | Ln = plak kısa açıklık doğrultusunda serbest açıklık.
| max skısa |  |  | 1,5 * hf ; 200 mm
| max suzun |  |  | 1,5 * hf ; 250 mm
| min ( rx + ry ) |  |  | 0,004 ( S220 ) ; 0,0035 ( S420 , S500 )
| min rx ; min ry |  |  | 0.0015
| min kolon boyutu |  |  | L / 20 ; 300 mm
a3
a3
a1
a1
a2
a2
a2
a1
a1
max ai = 25 * Ø
Ø : etriye çapı
b
b =< 150 mm
boyuna donatılar ararsı net açıklık
a
a = 135 max