## Sheet1
TBDY-2018 KOLON BOYUNA DONATI BİNDİRMESİ VE YERLEŞİMİ HESABI (Bindirme kolon ortasında) ( inş.müh. Gürcan BERBEROĞLU tel: 0532 366 02 04 www.betoncelik.com )
Dikkat sadece sarı hücrelere data girilecek.
16
kiriş
m
[5 empty] | >= 1,5 * bmax |  |  |  |  | 0.6
>= Ln / 6
>= 500 mm
|  |  | kolon kesiti |  |  |  | 16 |  |  | m
| mm | [8 empty] | 0.57566
300
[10 empty] | m | m
[8 empty] | >= Lb |  | 0.54868 | 2.9
|  |  |  | 400 |  | mm
Ln =
m
0.57566
16
[5 empty] | >= 1,5 * bmax |  |  |  |  | m
[5 empty] | >= Ln / 6 |  |  |  |  | 0.6
>= 500 mm
[10 empty] | m | m | [6 empty] | cm
|  |  | kiriş | [6 empty] | 0.7 | 0.7
428.2967
[10 empty] | m | [7 empty] | L=
[5 empty] | >= 1,5 * bmax |  |  |  |  | 0.75
>= Ln / 6
>= 500 mm
|  |  | kolon kesiti |  |  |  | 16 |  |  | m
| mm | [8 empty] | 0.49137 | [10 empty] | fck = C = |  |  | 30 | N/mm² (Mpa.) (beton silindirik karakteristik mukavemeti)
[21 empty] | fyk = S = |  |  | 420 |  | N/mm² (Mpa.) (boyuna donatı çelik akma mukavemeti)
| 500 | [19 empty] | gmc = |  | 1.5
[21 empty] | gms = |  | 1.15
[10 empty] | m | m | [9 empty] | fyd = |  | 420 |  | / | 1.15 |  | = | 365.2174 |  | N/mm²
[8 empty] | >= Lb |  | 0.61726 | 3.1 | [9 empty] | fctk = 0.35 * Ö fck = | [5 empty] | 0.35 |  | *Ö | 30 | = | 1.917 |  | N/mm²
[21 empty] | fctd = fctk / gmc = |  |  |  |  | 1.917 |  | / | 1.5 |  | = | 1.278 |  | N/mm²
|  |  |  | 400 |  | mm | [14 empty] | Lb = max( 0,12 * fyd * Ø / fctd ; 20 * Ø )
Ln =
m
0.49137
[17 empty] | 18 |  |  |  |  | Not: Bindirme kolon ortasında
[5 empty] | >= 1,5 * bmax |  |  |  |  | m
[5 empty] | >= Ln / 6 |  |  |  |  | 0.75
>= 500 mm
[10 empty] | m | m | [5 empty] | cm
|  |  | kiriş | [6 empty] | 0.7 | 0.7
486.726
[10 empty] | m | [6 empty] | L=
[5 empty] | >= 1,5 * bmax |  |  |  |  | 1.05
>= Ln / 6
>= 500 mm
|  |  | kolon kesiti |  |  |  | 18 |  |  | m
| mm | [8 empty] | 0.64137
700
[10 empty] | m | m
[8 empty] | >= Lb |  | 0.61726 | 4
|  |  |  | 600 |  | mm
Ln =
[10 empty] | m | [7 empty] | 18
0.64137
cm
[18 empty] | cm | 377.5889
[5 empty] | >= 1,5 * bmax |  |  |  |  | m
[5 empty] | >= Ln / 6 |  |  |  |  | 1.05 | [7 empty] | 315.863
[5 empty] | >= 500 mm | [13 empty] | L=
m
|  |  | temel | [6 empty] | 0.9
[19 empty] | 61.726 |  | cm
0.1
TBDY-2018 PERDE BOYUNA DONATI BİNDİRMESİ VE YERLEŞİMİ HESABI (Bindirme perde dibinde) ( inş.müh. Gürcan BERBEROĞLU tel: 0532 366 02 04 www.betoncelik.com )
Dikkat sadece sarı hücrelere data girilecek.
18
cm
92.5889
>= 1,5 * Lb
m
|  | kiriş | [10 empty] | 0.7
cm
562.5889
L=
Not: Bindirme perde dibinde
m
4
18
Ln =
cm
92.5889
>= 1,5 * Lb
m
|  | kiriş | [10 empty] | 0.7
cm
562.5889
[24 empty] | fck = C = |  |  | 30 | N/mm² (Mpa.) (beton silindirik karakteristik mukavemeti)
[24 empty] | fyk = S = |  |  | 420 |  | N/mm² (Mpa.) (boyuna donatı çelik akma mukavemeti)
[20 empty] | L= |  |  |  | gmc = |  | 1.5
[24 empty] | gms = |  | 1.15
[13 empty] | m | [10 empty] | fyd = |  | 420 |  | / | 1.15 |  | = | 365.2174 |  | N/mm²
[13 empty] | 4 | [10 empty] | fctk = 0.35 * Ö fck = | [5 empty] | 0.35 |  | *Ö | 30 | = | 1.917 | N/mm²
[20 empty] | 18 |  |  |  | fctd = fctk / gmc = |  |  |  |  | 1.917 |  | / | 1.5 |  | = | 1.278 | N/mm²
Lb = 1,5 * max( 0,12 * fyd * Ø / fctd ; 20 * Ø )
Ln =
cm
92.5889
>= 1,5 * Lb
m
|  | kiriş | [10 empty] | 0.7
cm
562.5889
L=
m
4
18
Ln =
cm
[17 empty] | 92.5889 |  |  | cm
[15 empty] | >= 1,5 * Lb | [5 empty] | cm
177.5889
239.3149
m
[13 empty] | 0.9 | [6 empty] | 18 | L=
temel
[21 empty] | 61.726 |  | cm
[12 empty] | 0.1 |  | m