## Sheet1
TBDY-2018 KOLON MİNİMUM ETRİYE VE BOYUNA DONATI FİLİZ DÜZENLEMESİ (inş.müh. Gürcan BERBEROĞLU tel:0532 366 02 04 www.betoncelik.com )
Dikkat sadece sarı hücrelere data girilecek.
Türkiye Bina Deprem Yönetmeliği 2018 şekil 7.3 uyarınca
Beton ve donatı şartları :
[24 empty] | fck = C = |  |  | 35 | N/mm² (Mpa.) (beton silindirik karakteristik mukavemeti)
[5 empty] | kiriş bölgesi | [18 empty] | fyk = S = |  |  | 420 |  | N/mm² (Mpa.) (boyuna donatı çelik akma mukavemeti)
[5 empty] | 4 | adet etriye | [17 empty] | gmc = |  | 1.5
[24 empty] | fcd = |  | 35 | / | 1.5 |  | = | 23.3333 |  | N/mm²
[24 empty] | gms = |  | 1.15
[6 empty] | mm | [17 empty] | fyd = |  | 420 |  | / | 1.15 |  | = | 365.2174 |  | N/mm²
[24 empty] | fctk = 0.35 * Ö fck = | [5 empty] | 0.35 |  | *Ö | 35 | = | 2.0706 |  | N/mm²
[6 empty] | 700 | [10 empty] | 150 |  | mm |  |  |  |  | fctd = fctk / gmc = |  |  |  |  | 2.0706 |  | / | 1.5 |  | = | 1.3804 |  | N/mm²
[24 empty] | Lb = ( 0,12 * fyd * Ø / fctd ) =( | [8 empty] | 0.12 |  | * | 365.2174 |  | * | 16 | / | 1.3804 |  | )= | 507.9745 |  | mm
[24 empty] | Lb = 20 * Ø = |  |  |  | 20 | * | 16 | = | 320 |  | mm
[24 empty] | Lbmax = |  |  | 507.9745 |  | mm |  |  | ( 32 < Ø =< 40 ise 100 / ( 132 - Ø ) ile çarpılır. )
[6 empty] | mm | adet etriye
[5 empty] | sarılma bölgesi | [18 empty] | sarılma bölgesi uzunluğu
[6 empty] | 1200 | [17 empty] | Lc >= 1,5 * bmax = | [5 empty] | 1.5 |  | * | 800 |  | = | 1200 |  | mm
[24 empty] | Lc >= Ln / 6 = |  |  |  |  | 3000 |  | / | 6 | = | 500 |  | mm
Lc >= 500mm
[6 empty] | Lc = | 14 | [9 empty] | sc = |  | 96 |  | mm |  |  | Lcmax = |  |  | 1200 |  | mm | [12 empty] | kolon kesiti
[16 empty] | max boyuna donatı çapı | [7 empty] | sarılma bölgesi etriye aralığı
[5 empty] | adet etriye | [12 empty] | 16 | [5 empty] | sc >= 50mm | [22 empty] | m
[6 empty] | mm | [17 empty] | sc =< bmin / 3 = |  |  |  |  | 300 |  | / | 3 | = | 100 |  | mm
[24 empty] | sc =< 6 * Øl = |  |  |  | 6 | * | 16 | = | 96 |  | mm | [12 empty] | 800
[6 empty] | 46.0128 | [10 empty] | so= |  | 96 |  | mm |  |  | sc =< 150
[24 empty] | sc min = |  |  | 96 |  | mm
| mm |  |  | mm | 1 | [41 empty] | b2 =
ek bölgesi etriye aralığı
| 3000 |  |  | 600 | adet etriye | [11 empty] | mm | ek bölgesi | [5 empty] | scek =< 150mm
[6 empty] | mm | scek | [16 empty] | scek =< bmin / 3 = | [5 empty] | 300 |  | / | 3 | = | 100 |  | mm
[17 empty] | 507.9745 | [6 empty] | scek min = |  |  |  | 100 |  | mm | [10 empty] | b1= |  | 300 |  | m
| Ln = |  |  | Lor= |  | 507.9745 | 100 |  | mm
|  |  |  | orta bölge | 6 | [11 empty] | Lek= | [6 empty] | orta bölge etriye aralığı
so =< 200mm
[5 empty] | adet etriye | [18 empty] | so =< bmin / 2 = |  |  |  |  | 300 |  | / | 2 | = | 150 |  | mm
[6 empty] | mm | [17 empty] | so min = |  |  | 150 |  | mm
[6 empty] | 46.0128 | [10 empty] | so = |  | 150 |  | mm |  |  | kiriş bölgesi etriye aralığı
[5 empty] | 1 | [18 empty] | sj =< 150mm
m
[5 empty] | sarılma bölgesi |  | adet etriye
1200
[17 empty] | sc = |  | 96 |  | mm
Lc =
14
mm
[6 empty] | 600 | [10 empty] | 150 |  | mm
kiriş bölgesi
[17 empty] | 3 | adet etriye
TBDY-2018 KOLON MİNİMUM & MAKSİMUM BOYUNA DONATI VE MAX TAŞIMA YÜKÜ HESABI (inş.müh. Gürcan BERBEROĞLU tel:0532 366 02 04 www.betoncelik.com )
Dikkat sadece sarı hücrelere data girilecek.
DİKDÖRTGEN & KARE KOLON İSE
uygun.
mm
toplam donatı Ast
500
TBDY-2018 madde 7.3.1.1 uyarınca 300mm den küçük kesit kullanılmayacaktır.
TBDY-2018 madde 7.3.1.2 uyarınca G+Q+E yük etkisinde Ac >= Ndm / ( 0,40 * fck ) olmalı.
TBDY-2018 madde 7.3.2.1 uyarınca kolon max donatı yüzdesi brüt kesitin %4 'ü ; minimum donatı yüzdesi %1 'i olmalı.
Beton ve donatı şartları :
[14 empty] | fck = C = |  |  | 35 | N/mm² (Mpa.) (beton silindirik karakteristik mukavemeti)
[7 empty] | 300 |  | mm
uygun
TBDY-2018 madde 7.3.1.2 uyarınca max taşıma yükü
|  | Ndmax = 0,40 * fck * Ac = | [7 empty] | 0.4 |  | * | 35 | * | 300 |  | * | 500 |  | / | 1000 |  | = | 2100 |  |  | KN
TBDY-2018 madde 7.3.2.1 uyarınca minmum donatı miktarı
|  | Astmin = 0,01 * b * h = | [6 empty] | 0.01 |  | * | 300 |  | * | 500 |  | = | 1500 |  |  | mm²
TBDY-2018 madde 7.3.2.1 uyarınca maksimum donatı miktarı
|  | Astmax = 0,04 * b * h = | [6 empty] | 0.04 |  | * | 300 |  | * | 500 |  | = | 6000 |  |  | mm²
seçilen minimum toplam donatı miktarı Ast
|  | ( tek çeşit donatı ise ) | [6 empty] | 3 |  | 26
|  | ( iki çeşit donatı ise ) | [6 empty] | 2 |  | 18 |  | + | 2 |  | 26
|  | ( üç çeşit donatı ise ) | [6 empty] | -4 |  | 16 |  | + | 6 |  | 18 |  | + | 2 |  | 22
|  | ( dört çeşit donatı ise ) | [6 empty] | -3 |  | 14 |  | + | 4 |  | 16 |  | + | 2 |  | 18 |  | + | 2 |  | 20
DAİRESEL KOLON İSE
toplam donatı Ast
TBDY-2018 madde 7.3.1.1 uyarınca 350mm den küçük kesit kullanılmayacaktır.
TBDY-2018 madde 7.3.1.2 uyarınca G+Q+E yük etkisinde Ac >= Ndm / ( 0,40 * fck ) olmalı.
TBDY-2018 madde 7.3.2.1 uyarınca kolon max donatı yüzdesi brüt kesitin %4 'ü ; minimum donatı yüzdesi %1 'i olmalı.
TBDY-2018 madde 7.3.2.1 uyarınca 6 adet donatıdan az donatı kullanılmayacak.
Beton ve donatı şartları :
[15 empty] | fck = C = |  |  | 35 | N/mm² (Mpa.) (beton silindirik karakteristik mukavemeti)
[5 empty] | do = |  | 650 |  | mm
uygun.
TBDY-2018 madde 7.3.1.2 uyarınca max taşıma yükü
|  | Ndmax = 0,40 * fck * p * do² / 4 = | [9 empty] | 0.4 |  | * | 35 | * p * |  | 650 |  | ²/ | 4 | / | 1000 |  | = | 4645.6301 |  |  | KN
TBDY-2018 madde 7.3.2.1 uyarınca minmum donatı miktarı
|  | Astmin = 0,01 * p * do² / 4 = | [8 empty] | 0.01 |  | * p * |  | 650 |  | ²/ | 4 | = | 3318.3072 |  |  | mm²
TBDY-2018 madde 7.3.2.1 uyarınca maksimum donatı miktarı
|  | Astmax = 0,04 * p * do² / 4 = | [8 empty] | 0.04 |  | * p * |  | 650 |  | ²/ | 4 | = | 13273.229 |  |  | mm²
seçilen minimum toplam donatı miktarı Ast
|  | ( tek çeşit donatı ise ) | [6 empty] | 14 |  | 18
|  | ( iki çeşit donatı ise ) | [6 empty] | 16 |  | 14 |  | + | 5 |  | 16
|  | ( üç çeşit donatı ise ) | [6 empty] | 6 |  | 16 |  | + | 6 |  | 18 |  | + | 2 |  | 22
|  | ( dört çeşit donatı ise ) | [6 empty] | 12 |  | 14 |  | + | 2 |  | 16 |  | + | 2 |  | 20 |  | + | 2 |  | 18
TBDY-2018 KİRİŞ ETRİYE VE BOYUNA DONATI DÜZENLEMESİ (inş.müh. Gürcan BERBEROĞLU tel:0532 366 02 04 www.betoncelik.com )
Dikkat sadece sarı hücrelere data girilecek.
|  |  |  | Tanım | [10 empty] | TS 500 | [8 empty] | TBDY-2018
|  |  |  | min bw | [10 empty] | 200 mm | [8 empty] | 250mm
|  |  |  | max bw | [10 empty] | b kolon + h kiriş | [8 empty] | b kolon + h kiriş
|  |  |  | min h | [10 empty] | 300mm ; 3 * hf | [8 empty] | 300mm ; 3 * hf
|  |  |  | min h (sehim hesabı gerektirmeyen) | [10 empty] | L / 10 ( basit ) ; L / 12 (kenar) ; L / 15 ( iç ) ; L / 5 ( konsol )
|  |  |  | max h | [19 empty] | 3,5 * bw
|  |  |  | min Lc | [19 empty] | 2 * h
|  |  |  | min L2 | [19 empty] | Ln / 4
|  |  |  | min ( Lb1 + Lb2 ) | [19 empty] | ( 0,40 * Lb + 12 * Ø ) ; ( Lb ; 50 * Ø (Lb2 = 0 ise))
|  |  |  | max so | [19 empty] | d / 2
|  |  |  | max sc | [10 empty] | d / 4 ; 8 * Øl ; 150 mm | [8 empty] | d / 4 ; 8 * Øl ; 150 mm
|  |  |  | min r1 | [19 empty] | 0,8 * fctd / fyd
|  |  |  | min r2 | [10 empty] | 0,8 * fctd / fyd
|  |  |  | max r1 ; max r2 | [10 empty] | 0,85 * rb ; 0,02 | [8 empty] | 0.02
|  |  |  | min r1' | [10 empty] | r / 3 | [8 empty] | 0,3 * r1 ; ( 0,5 * r1 ( DTS = 1 , 1a , 2 ve 2a ))
|  |  |  | min r2' | [19 empty] | r1 / 4
|  |  |  | min Øl | [10 empty] | 12 mm | [8 empty] | 12 mm
|  |  |  | min Øh | [19 empty] | 8 mm
|  |  |  | beton örtüsü | [10 empty] | 20 mm ( iç ) ; 25 mm ( dış )
[5 empty] | Lb1 = |  | 164.6025 |  | mm | [13 empty] | Ln = |  | 5000 |  | mm
[10 empty] | sarılma böl.etriye | [11 empty] | orta böl.etriye | [13 empty] | sarılma böl.etriye
[10 empty] | 14 | 8 |  | 96 | [8 empty] | 10 | 8 |  | 280.5 | [10 empty] | 14 | 8 |  | 96
[10 empty] | Ln / 4 = |  |  | 1250 |  | mm |  |  |  | 12 | [16 empty] | Ln / 4 = |  |  | 1250 |  | mm
r1
12 | [8 empty] | 2 * h = |  | 1200 |  | mm | [10 empty] | 2600 |  | mm | [10 empty] | 2 * h = |  | 1200 |  | mm
r2'
| mm | [7 empty] | 50mm | [31 empty] | 50mm
144
Lb2 =
[10 empty] | 600 |  | mm | [16 empty] | r2 |  |  |  |  | r1' |  |  |  | 800 |  | mm
[10 empty] | >= 50 * Ø | [14 empty] | Øl = |  | 12 | [11 empty] | >= 50 * Ø
| 12 | [8 empty] | >= Lb | [28 empty] | >= Lb | [9 empty] | 16
[17 empty] | kiriş = |  | dış kiriş
[26 empty] | hf = |  | 10 |  | mm
8
[5 empty] | 400 |  | mm |  |  |  |  | h= | 600 |  | mm | [28 empty] | 500 |  | mm
uygun.
[23 empty] | d' = |  | 39 |  | mm
[17 empty] | bw = |  | 300 |  | mm
uygun.
| Beton ve donatı şartları : | [23 empty] | sarılma bölgesi etriye aralığı
| fck = C = |  |  | 30 | N/mm² (Mpa.) (beton silindirik karakteristik mukavemeti) | [19 empty] | sc = d / 4 = |  |  |  | 561 |  | / | 4 | = | 140.25 |  | mm
| fyk = S = |  |  | 420 |  | N/mm² (Mpa.) (boyuna donatı çelik akma mukavemeti) | [18 empty] | sc = 8 * Øl = |  |  |  | 8 | * | 12 | = | 96 |  | mm
| fywk = S = |  |  |  | 420 |  | N/mm² (Mpa.) (enine (etriye) donatı çelik akma mukavemeti) | [17 empty] | sc = 150 mm
| gmc = |  | 1.5 | [21 empty] | sc = Asw * fywd / ( 0,3 * fctd * bw ) = | [11 empty] | 100.531 |  | * | 365.2174 |  | /( | 0.3 |  | * | 1.278 |  | * | 300 | )= | 319.2062 | mm
| fcd = |  | 30 | / | 1.5 |  | = | 20 |  | N/mm² | [14 empty] | seçilecek sc = |  |  |  |  | 96 |  | mm
| gms = |  | 1.15
| fyd = |  | 420 |  | / | 1.15 |  | = | 365.2174 |  | N/mm² | [13 empty] | sarılma bölgesi dışında orta bölge etriye aralığı
| fywd = |  |  | 420 |  | / | 1.15 |  | = | 365.2174 |  | N/mm² | [12 empty] | so = d / 2 = |  |  |  | 561 |  | / | 2 | = | 280.5 |  | mm
| fctk = 0.35 * Ö fck = | [5 empty] | 0.35 |  | *Ö | 30 | = | 1.917 |  | N/mm² | [10 empty] | so = Asw * fywd / ( 0,3 * fctd * bw ) = | [11 empty] | 100.531 |  | * | 365.2174 |  | /( | 0.3 |  | * | 1.278 |  | * | 300 | )= | 319.2062 | mm
| fctd = fctk / gmc = |  |  |  |  | 1.917 |  | / | 1.5 |  | = | 1.278 |  | N/mm² | [10 empty] | seçilecek so = |  |  |  |  | 280.5 |  | mm
Lb = ( 0,12 * fyd * Ø / fctd )
Lb = 20 * Ø
| Lbmax |  |  | ( 32 < Ø =< 40 ise 100 / ( 132 - Ø ) ile çarpılır. )
| d = h - d' = |  |  |  | 561 |  | mm
sc
so
sc