## Sheet1
EN FAZLA KULLANILAN ŞEKİL AĞIRLIK MERKEZİ , ALAN , ATALET MOMENTİ , MUKAVEMET MOMENTİ HESABI (inş.müh. Gürcan BERBEROĞLU tel:0532 366 02 04 www.betoncelik.com )
Dikkat sadece sarı hücrelere data girilecek.
YAMUK
[17 empty] | a= | 70
[26 empty] | y1= |  | 15.8824
30
[8 empty] | h = | [17 empty] | y2= |  | 14.1176
[16 empty] | b= | 100
A = ( a + b ) / 2 * h (alan)
| A = ( |  | 70 |  | + | 100 |  | )/ | 2 | * | 30 |  | = | 2550
y1 = ( 2 * b + a ) / ( a + b ) * h / 3
| y1 = ( |  | 2 | * | 100 |  | + | 70 |  | )/( | 100 |  | + | 70 |  | )* | 30 |  | / | 3 | = | 15.8824
y2 = ( 2 * a + b ) / ( a + b ) * h / 3
| y2 = ( |  | 2 | * | 70 |  | + | 100 |  | )/( | 70 |  | + | 100 |  | )* | 30 |  | / | 3 | = | 14.1176
| Ix = h3 / 36 * ( b² + 4 * b * a + a² ) / ( a + b ) | [14 empty] | (atalet momenti)
| Ix = |  | 30 |  | 3/ | 36 | *( | 100 |  | ²+ | 4 | * | 100 |  | * | 70 |  | + | 70 |  | ² ) / ( |  | 70 |  | + | 100 |  | )= | 189264.7059
| Iy = h / 48 * ( b3 + b² * a + b * a² + a3 ) | [14 empty] | (atalet momenti)
| Iy = |  | 30 |  | / | 48 | *( | 100 |  | 3+ | 100 |  | ²* | 70 |  | + | 100 |  | * | 70 |  | ²+ | 70 |  | 3 ) = |  | 1583125
| Wx = Ix / y1 = |  |  |  |  | 189264.7059 |  |  |  | / | 15.8824 |  | = | 11916.6667 | [6 empty] | (mukavemet momenti)
| Wy = 2 * Iy / b = |  |  |  |  | 2 | * | 1583125 |  |  |  | / | 100 |  | = | 31662.5 | [8 empty] | (mukavemet momenti)
DAİRE KESİTİ
[16 empty] | s= | 87.178
[5 empty] | h1= | 5.9823
[26 empty] | h= | 10
|  |  |  | 100 |  |  |  | 4.0177
94.0177
R =
[6 empty] | hs= | [6 empty] | R |  |  | a= | 51.6839 |  |  | ° |  |  | R |  |  |  | 90
cos ( a / 2 ) = ( R - h ) / R
| cos ( a / 2 ) = ( |  |  |  |  | 100 |  | - | 10 |  | )/ | 100 |  | = | 0.9
| a = |  | 51.6839 |  |  | °
s = 2 * R * sin ( a / 2 )
| s= | 2 | * | 100 |  | * sin ( |  | 51.6839 |  |  | / | 2 | )= | 87.178
| A = 0,5 * R² * ( a * p / 180 - sin a ) | [12 empty] | (alan)
| A= | 0.5 |  | * | 100 |  | ² * ( |  | 51.6839 |  |  | * p / |  | 180 |  | - | sin ( |  | 51.6839 |  |  | ) ) = |  | 587.2591
| hs = s3 / ( 12 * A ) = | [5 empty] | 87.178 |  |  | 3/( | 12 | * | 587.2591 |  |  | )= | 94.0177
Ix = R4 / 16 * ( p * a / 90 - sin ( 2 * a ) ) - ( 20 * R4 * ( 1 - cos a )3 ) / ( p * a - 180 * sin a )
| Ix = |  | 100 |  | 4/ | 16 | * ( p * |  | 51.6839 |  |  | / | 90 | - | sin ( |  | 103.3677 |  | ) ) - ( |  | 20 | * | 100 |  | 4 * ( |  | 1 | - | cos ( | 51.6839 | ))3)/ ( p * | 51.6839 | - | 180 | * | sin ( | 51.6839 | ) )
| Ix = |  | 4035.8665 | [5 empty] | (atalet momenti)
Iy = R4 / 48 * ( p * a / 30 - ( 8 * sin a - sin ( 2 * a ) ) )
| Iy = |  | 100 |  | 4/ | 48 | * ( p * |  | 51.6839 |  |  | / | 30 | -( | 8 | * sin ( |  | 51.6839 |  |  | ) - sin ( |  |  | 2 | * | 51.6839 |  |  | ) ) )
| Iy = |  | 225861.473 | [5 empty] | (atalet momenti)
| Wx = Ix / h1 = |  |  |  |  | 4035.8665 |  |  |  | / | 5.9823 |  |  | = | 674.6294 | [6 empty] | (mukavemet momenti)
| Wy = 2 * Iy / s = |  |  |  |  | 2 | * | 225861.473 |  |  |  | / | 87.178 |  |  | = | 5181.6176 | [7 empty] | (mukavemet momenti)