## Sheet1
ANKASTRELİK UÇ MOMENTLERİ HESABI (inş.müh. Gürcan BERBEROĞLU tel:0532 366 02 04 www.betoncelik.com )
Dikkat sadece sarı hücrelere data girilecek.
[8 empty] | q= | 2 |  | KN/m | [29 empty] | q= | 2 |  | KN/m | [27 empty] | q= | 2 |  | KN/m
| MA | [18 empty] | MB | [13 empty] | MA | [49 empty] | MB
[9 empty] | L= | 3 |  | m | [29 empty] | L= | 3 |  | m | [27 empty] | L= | 3 |  | m
|  | MA = - q * L² / 12 = | [5 empty] | -2 |  | * | 3 |  | ²/ | 12 | = | -1.5 |  |  | KNm | [15 empty] | MA = q * L² / 8 = | [5 empty] | 2 |  | * | 3 |  | ²/ | 8 | = | 2.25 |  |  | KNm | [14 empty] | MB = - q * L² / 8 = | [5 empty] | -2 |  | * | 3 |  | ²/ | 8 | = | -2.25 |  |  | KNm
|  | MB = q * L² / 12 = | [5 empty] | 2 |  | * | 3 |  | ²/ | 12 | = | 1.5 |  |  | KNm
[9 empty] | q= | 2 |  | KN/m | [29 empty] | q= | 2 |  | KN/m | [27 empty] | q= | 2 |  | KN/m
| MA | [18 empty] | MB | [13 empty] | MA | [49 empty] | MB
|  |  |  | a= | 3.2 |  | m |  | b= | 1.3 |  | m |  | 3.2 |  | m | [20 empty] | a= | 3.2 |  | m |  | b= | 1.3 |  | m |  | 3.2 |  | m | [18 empty] | a= | 3.2 |  | m |  | b= | 1.3 |  | m |  | 3.2 |  | m
[9 empty] | L= | 7.7 |  | m | [29 empty] | L= | 7.7 |  | m | [27 empty] | L= | 7.7 |  | m
|  | a = a / L = |  |  | 0.41558 | [29 empty] | a = a / L = |  |  | 0.41558 | [27 empty] | a = a / L = |  |  | 0.41558
|  | MA = q * L² / 12 * ( 1 - a² * ( 2 - a ) ) | [32 empty] | MA = q * L² / 8 * ( 1 - a² * ( 2 - a ) ) | [30 empty] | MB = q * L² / 8 * ( 1 - a² * ( 2 - a ) )
|  | MA = |  | 2 |  | * | 7.7 |  | ²/ | 12 | *( | 1 | - | 0.41558 |  | ²*( | 2 | - | 0.41558 |  | ) ) = |  | 7.1776 |  |  | KNm | [8 empty] | MA = |  | 2 |  | * | 7.7 |  | ²/ | 8 | *( | 1 | - | 0.41558 |  | ²*( | 2 | - | 0.41558 |  | ) ) = |  | 10.7664 |  |  | KNm | [6 empty] | MB = |  | -2 |  | * | 7.7 |  | ²/ | 8 | *( | 1 | - | 0.41558 |  | ²*( | 2 | - | 0.41558 |  | ) ) = |  | -10.7664 |  |  | KNm
MB = - q * L² / 12 * ( 1 - a² * ( 2 - a ) )
|  | MB = |  | -2 |  | * | 7.7 |  | ²/ | 12 | *( | 1 | - | 0.41558 |  | ²*( | 2 | - | 0.41558 |  | ) ) = |  | -7.1776 |  |  | KNm
[9 empty] | q= | 2 |  | KN/m | [29 empty] | q= | 2 |  | KN/m | [27 empty] | q= | 2 |  | KN/m
| MA | [18 empty] | MB | [13 empty] | MA | [49 empty] | MB
[5 empty] | L / 2 = |  | 1.5 |  | m |  | L / 2 = |  | 1.5 |  | m | [22 empty] | L / 2 = |  | 1.5 |  | m |  | L / 2 = |  | 1.5 |  | m | [20 empty] | L / 2 = |  | 1.5 |  | m |  | L / 2 = |  | 1.5 |  | m
[9 empty] | L= | 3 |  | m | [29 empty] | L= | 3 |  | m | [27 empty] | L= | 3 |  | m
|  | MA = 5 * q * L² / 96 = | [6 empty] | 5 | * | 2 |  | * | 3 |  | ²/ | 96 | = | 0.9375 |  |  | KNm | [12 empty] | MA = 5 * q * L² / 64 = | [6 empty] | 5 | * | 2 |  | * | 3 |  | ²/ | 64 | = | 1.4062 |  |  | KNm | [10 empty] | MB = - 5 * q * L² / 64 = | [6 empty] | -5 | * | 2 |  | * | 3 |  | ²/ | 64 | = | -1.4062 |  |  | KNm
|  | MB = - 5 * q * L² / 96 = | [6 empty] | -5 | * | 2 |  | * | 3 |  | ²/ | 96 | = | -0.9375 |  |  | KNm
[9 empty] | P= | 2 |  | KN | [29 empty] | P= | 2 |  | KN | [27 empty] | P= | 2 |  | KN
| MA | [18 empty] | MB | [13 empty] | MA | [49 empty] | MB
[5 empty] | L / 2 = |  | 1.5 |  |  |  | L / 2 = |  | 1.5 |  | m | [22 empty] | L / 2 = |  | 1.5 |  |  |  | L / 2 = |  | 1.5 |  | m | [20 empty] | L / 2 = |  | 1.5 |  |  |  | L / 2 = |  | 1.5 |  | m
[9 empty] | L= | 3 |  | m | [29 empty] | L= | 3 |  | m | [27 empty] | L= | 3 |  | m
|  | MA = P * L / 8 = |  |  |  |  | 2 |  | * | 3 |  | / | 8 | = | 0.75 |  |  | KNm | [16 empty] | MA = 3 * P * L / 16 = | [6 empty] | 3 | * | 2 |  | * | 3 |  | / | 16 | = | 1.125 |  |  | KNm | [10 empty] | MB = -3 * P * L / 16 = | [6 empty] | -3 | * | 2 |  | * | 3 |  | / | 16 | = | -1.125 |  |  | KNm
|  | MB = - P * L / 8 = | [5 empty] | -2 |  | * | 3 |  | / | 8 | = | -0.75 |  |  | KNm
|  | q1 = |  | 3 |  | KN/m | [28 empty] | q1 = |  | 3 |  | KN/m | [26 empty] | q1 = |  | 3 |  | KN/m
[14 empty] | q1 = |  | 1 |  | KN/m | [28 empty] | q1 = |  | 1 |  | KN/m | [26 empty] | q1 = |  | 1 |  | KN/m
| MA | [18 empty] | MB | [13 empty] | MA | [49 empty] | MB
[9 empty] | L= | 3 |  | m | [29 empty] | L= | 3 |  | m | [27 empty] | L= | 3 |  | m
|  | MA = L² / 60 * ( 3 * q1 + 2 * q2 ) | [32 empty] | MA = L² / 120 * ( 8 * q1 + 7 * q2 ) | [30 empty] | MB = L² / 120 * ( 7 * q1 + 8 * q2 )
|  | MA = |  | 3 |  | ² / | 60 | *( | 3 | * | 3 |  | + | 2 | * | 1 |  | )= | 1.65 |  |  | KNm | [12 empty] | MA = |  | 3 |  | ² / | 120 |  | *( | 8 | * | 3 |  | + | 7 | * | 1 |  | )= | 2.325 |  |  | KNm | [9 empty] | MB = - ( |  |  | 3 |  | ² / | 120 |  | *( | 7 | * | 3 |  | + | 8 | * | 1 |  | ) ) = |  | -2.175 |  |  | KNm
MB = - ( L² / 60 * ( 3 * q1 + 2 * q2 ) )
|  | MB = |  | - ( | 3 |  | ² / | 60 | *( | 2 | * | 3 |  | + | 3 | * | 1 |  | ) ) = |  | -1.35 |  |  | KNm
|  |  | q= | 3 |  | KN/m | [29 empty] | q= | 3 |  | KN/m | [27 empty] | q= | 3 |  | KN/m
| MA | [18 empty] | MB | [13 empty] | MA | [49 empty] | MB
[9 empty] | L= | 4 |  | m | [29 empty] | L= | 4 |  | m | [27 empty] | L= | 4 |  | m
|  | MA = 1 / 20 * q * L² = | [6 empty] | 1 | / | 20 | * | 3 |  | * | 4 |  | ² = | 2.4 |  |  | KNm | [12 empty] | MA = 1 / 15 * q * L² = | [6 empty] | 1 | / | 15 | * | 3 |  | * | 4 |  | ² = | 3.2 |  |  | KNm | [10 empty] | MB = - 7 / 120 * q * L² = | [6 empty] | -7 | / | 120 |  | * | 3 |  | * | 4 |  | ² = | -2.8 |  |  | KNm
|  | MB = - 1 / 30 * q * L² = | [6 empty] | -1 | / | 30 | * | 3 |  | * | 4 |  | ² = | -1.6 |  |  | KNm
[15 empty] | q= | 3 |  | KN/m | [29 empty] | q= | 3 |  | KN/m | [27 empty] | q= | 3 |  | KN/m
| MA | [18 empty] | MB | [13 empty] | MA | [49 empty] | MB
[9 empty] | L= | 4 |  | m | [29 empty] | L= | 4 |  | m | [27 empty] | L= | 4 |  | m
|  | MA = 1 / 30 * q * L² = | [6 empty] | 1 | / | 30 | * | 3 |  | * | 4 |  | ² = | 1.6 |  |  | KNm | [12 empty] | MA = 7 / 120 * q * L² = | [6 empty] | 7 | / | 120 |  | * | 3 |  | * | 4 |  | ² = | 2.8 |  |  | KNm | [9 empty] | MB = - 1 / 15 * q * L² = | [6 empty] | -1 | / | 15 | * | 3 |  | * | 4 |  | ² = | -3.2 |  |  | KNm
|  | MB = - 1 / 20 * q * L² = | [6 empty] | -1 | / | 20 | * | 3 |  | * | 4 |  | ² = | -2.4 |  |  | KNm
[9 empty] | q= | 3 |  | KN/m | [29 empty] | q= | 3 |  | KN/m | [27 empty] | q= | 3 |  | KN/m
| MA | [18 empty] | MB | [13 empty] | MA | [49 empty] | MB
[9 empty] | L= | 4 |  | m | [29 empty] | L= | 4 |  | m | [27 empty] | L= | 4 |  | m
|  | MA = 1 / 15 * q * L² = | [6 empty] | 1 | / | 15 | * | 3 |  | * | 4 |  | ² = | 3.2 |  |  | KNm | [12 empty] | MA = 1 / 10 * q * L² = | [6 empty] | 1 | / | 10 | * | 3 |  | * | 4 |  | ² = | 4.8 |  |  | KNm | [10 empty] | MB = - 1 / 10 * q * L² = | [6 empty] | -1 | / | 10 | * | 3 |  | * | 4 |  | ² = | -4.8 |  |  | KNm
|  | MB = - 1 / 15 * q * L² = | [6 empty] | -1 | / | 15 | * | 3 |  | * | 4 |  | ² = | -3.2 |  |  | KNm
[5 empty] | q= | 2.56 |  | KN/m |  |  |  |  | q= | 2.56 |  | KN/m | [21 empty] | q= | 2.56 |  | KN/m |  |  |  |  | q= | 2.56 |  | KN/m | [19 empty] | q= | 2.56 |  | KN/m |  |  |  |  | q= | 2.56 |  | KN/m
| MA | [18 empty] | MB | [13 empty] | MA | [49 empty] | MB
|  |  |  | c= | 3.85 |  | m |  |  | 0.3 |  | m | c= | 3.85 |  | m | [20 empty] | c= | 3.85 |  | m |  |  | 0.3 |  | m | c= | 3.85 |  | m | [18 empty] | c= | 3.85 |  | m |  |  | 0.3 |  | m | c= | 3.85 |  | m
[9 empty] | L= | 8 |  | m | [29 empty] | L= | 8 |  | m | [27 empty] | L= | 8 |  | m
|  |  | g = c / L = |  |  | 0.48125 | [29 empty] | g = c / L = |  |  | 0.48125 | [27 empty] | g = c / L = |  |  | 0.48125
|  | MA = q * c² / 6 * ( 3 - 2 * g ) | [32 empty] | MA = q * c² / 4 * ( 3 - 2 * g ) | [30 empty] | MB = - q * c² / 4 * ( 3 - 2 * g )
|  | MA = |  | 2.56 |  | * | 3.85 |  | ² / | 6 | *( | 3 | - | 2 | * | 0.48125 |  | )= | 12.8857 |  |  | KNm | [12 empty] | MA = |  | 2.56 |  | * | 3.85 |  | ² / | 4 | *( | 3 | - | 2 | * | 0.48125 |  | )= | 19.3285 |  |  | KNm | [10 empty] | MB = |  | -2.56 |  | * | 3.85 |  | ² / | 4 | *( | 3 | - | 2 | * | 0.48125 |  | )= | -19.3285 |  |  | KNm
MB = - q * c² / 6 * ( 3 - 2 * g )
|  | MB = |  | -2.56 |  | * | 3.85 |  | ² / | 6 | *( | 3 | - | 2 | * | 0.48125 |  | )= | -12.8857 |  |  | KNm
[5 empty] | q= | 3.85 |  | KN/m | [29 empty] | q= | 3.85 |  | KN/m | [27 empty] | q= | 3.85 |  | KN/m
| MA | [18 empty] | MB | [13 empty] | MA | [49 empty] | MB
|  |  |  | c= | 3.85 |  | m |  |  | 1.56 |  | m | [24 empty] | c= | 3.85 |  | m |  |  | 1.56 |  | m | [22 empty] | c= | 3.85 |  | m |  |  | 1.56 |  | m
[9 empty] | L= | 5.41 |  | m | [29 empty] | L= | 5.41 |  | m | [27 empty] | L= | 5.41 |  | m
[8 empty] | g = c / L = |  |  | 0.71165 | [29 empty] | g = c / L = |  |  | 0.71165 | [27 empty] | g = c / L = |  |  | 0.71165
|  | MA = q * c² / 3 * ( 1,5 - 2 * g + 0,75 * g² ) | [32 empty] | MA = q * c² / 8 * g * ( 1 - g )² | [30 empty] | MB = - q * c² / 8 * ( 2 - g ² )
|  | MA = |  | 3.85 |  | * | 3.85 |  | ² / | 3 | *( | 1.5 |  | - | 2 | * | 0.71165 |  | + | 0.75 |  | * | 0.71165 |  | ² ) = |  | 8.6844 |  |  | KNm |  |  |  |  | MA = |  | 3.85 |  | * | 3.85 |  | ² / | 8 | *( | 2 | - | 0.71165 |  | )² = |  | 11.8403 |  |  | KNm | [11 empty] | MB = |  | -3.85 |  | * | 3.85 |  | ² / | 8 | *( | 2 | - | 0.71165 |  | ² ) = |  | -10.6541 |  |  | KNm
MB = - q * c² / 3 * g * ( 1 - 0,75 * g )
|  | MB = |  | -3.85 |  | * | 3.85 |  | ² / | 3 | * | 0.71165 |  | *( | 1 | - | 0.75 |  | * | 0.71165 |  | )= | -6.3119 |  |  | KNm
[14 empty] | q= | 2 |  | KN/m | [28 empty] | q= | 2 |  | KN/m | [27 empty] | q= | 2 |  | KN/m
|  | MA | [18 empty] | MB | [12 empty] | MA | [49 empty] | MB
[9 empty] | 3 |  | m |  |  | c= | 1 |  | m | [23 empty] | 3 |  | m |  |  | c= | 1 |  | m | [22 empty] | 3 |  | m |  |  | c= | 1 |  | m
[10 empty] | L= | 4 |  | m | [28 empty] | L= | 4 |  | m | [27 empty] | L= | 4 |  | m
[8 empty] | g = c / L = |  |  | 0.25 | [28 empty] | g = c / L = |  |  | 0.25 | [27 empty] | g = c / L = |  |  | 0.25
|  | MA = q * c² / 3 * g * ( 1 - 0,75 * g ) | [31 empty] | MA = q * c² / 8 * ( 2 - g ² ) | [31 empty] | MB = - q * c² / 8 * ( 2 - g )²
|  | MA = |  | 2 |  | * | 1 |  | ² / | 3 | * | 0.25 |  | *( | 1 | - | 0.75 |  | * | 0.25 |  | )= | 0.13542 |  |  | KNm | [7 empty] | MA = |  | 2 |  | * | 1 |  | ² / | 8 | *( | 2 | - | 0.25 |  | ² ) = |  | 0.48438 |  |  | KNm | [12 empty] | MB = |  | -2 |  | * | 1 |  | ² / | 8 | *( | 2 | - | 0.25 |  | )² = |  | -0.76562 |  |  | KNm
MB = -q * c² / 3 * ( 1,5 - 2 * g + 0,75 * g² )
|  | MB = |  | -2 |  | * | 1 |  | ² / | 3 | *( | 1.5 |  | - | 2 | * | 0.25 |  | + | 0.75 |  | * | 0.25 |  | ² ) = |  | -0.69792 |  |  | KNm
[6 empty] | c / 2 = |  | 0.78 |  | m | c / 2 = |  | 0.78 |  | m | [23 empty] | c / 2 = |  | 0.78 |  | m | c / 2 = |  | 0.78 |  | m | [21 empty] | c / 2 = |  | 0.78 |  | m | c / 2 = |  | 0.78 |  | m
[9 empty] | q= | 3.85 |  | KN/m | [29 empty] | q= | 3.85 |  | KN/m | [27 empty] | q= | 3.85 |  | KN/m
| MA | [18 empty] | MB | [13 empty] | MA | [49 empty] | MB
[6 empty] | a= | 3.85 |  | m |  |  | b= | 3.85 |  | m | [23 empty] | a= | 3.85 |  | m |  |  | b= | 3.85 |  | m | [21 empty] | a= | 3.85 |  | m |  |  | b= | 3.85 |  | m
[9 empty] | L= | 7.7 |  | m | [29 empty] | L= | 7.7 |  | m | [27 empty] | L= | 7.7 |  | m
|  |  | a = a / L = |  |  | 0.5 |  |  |  | b = b / L = |  |  | 0.5 |  |  |  | g = c / L = |  |  | 0.2026 | [15 empty] | a = a / L = |  |  | 0.5 |  |  |  | b = b / L = |  |  | 0.5 |  |  |  | g = c / L = |  |  | 0.2026 | [13 empty] | a = a / L = |  |  | 0.5 |  |  |  | b = b / L = |  |  | 0.5 |  |  |  | g = c / L = |  |  | 0.2026
|  | MA = q * c * ( a * b² + g² / 12 * ( L - 3 * b ) ) | [32 empty] | MA = q * b * c / 2 * ( 1 - b² - 0,25 * g² ) | [30 empty] | MB = - q * a * c / 2 * ( 1 - a² - 0,25 * g² )
|  | MA = |  | 3.85 |  | * | 1.56 |  | *( | 3.85 |  | * | 0.5 |  | ²+ | 0.2026 |  | ² / | 12 | *( | 7.7 |  | - | 3 | * | 3.85 |  | ) ) = |  | 5.7017 |  | KNm |  |  | MA = |  | 3.85 |  | * | 3.85 |  | * | 1.56 |  | / | 2 | *( | 1 | - | 0.5 |  | ²- | 0.25 |  | * | 0.2026 |  | ² ) = |  | 8.5525 |  |  | KNm |  |  | MB = |  | -3.85 |  | * | 3.85 |  | * | 1.56 |  | / | 2 | *( | 1 | - | 0.5 |  | ²- | 0.25 |  | * | 0.2026 |  | ² ) = |  | -8.5525 |  |  | KNm
MB = - q * c * ( b * a² + g² / 12 * ( L - 3 * a ) )
|  | MB = |  | -3.85 |  | * | 1.56 |  | *( | 3.85 |  | * | 0.5 |  | ²+ | 0.2026 |  | ² / | 12 | *( | 7.7 |  | - | 3 | * | 3.85 |  | ) ) = |  | -5.7017 |  | KNm
[6 empty] | c= | 1.25 |  | m |  |  | c= | 1.25 |  | m | [23 empty] | c= | 1.25 |  | m |  |  | c= | 1.25 |  | m | [21 empty] | c= | 1.25 |  | m |  |  | c= | 1.25 |  | m
[6 empty] | q= | 2 |  | KN/m |  |  | q= | 2 |  | KN/m | [23 empty] | q= | 2 |  | KN/m |  |  | q= | 2 |  | KN/m | [21 empty] | q= | 2 |  | KN/m |  |  | q= | 2 |  | KN/m
| MA | [18 empty] | MB | [13 empty] | MA | [49 empty] | MB
[5 empty] | a= | 1.3 |  | m |  | 2.4 |  | m |  | a= | 1.3 |  | m | [20 empty] | a= | 1.3 |  | m |  | 2.4 |  | m |  | a= | 1.3 |  | m | [18 empty] | a= | 1.3 |  | m |  | 2.4 |  | m |  | a= | 1.3 |  | m
[9 empty] | L= | 5 |  | m | [29 empty] | L= | 5 |  | m | [27 empty] | L= | 5 |  | m
[5 empty] | a = a / L = |  |  | 0.26 |  |  |  |  | g = c / L = |  |  | 0.25 | [21 empty] | a = a / L = |  |  | 0.26 |  |  |  |  | g = c / L = |  |  | 0.25 | [19 empty] | a = a / L = |  |  | 0.26 |  |  |  |  | g = c / L = |  |  | 0.25
|  | MA = q * L * c * ( a * ( 1 - a ) - g² / 12 ) | [32 empty] | MA = q * L * c / 2 * ( 3 * a * ( 1 - a ) - g² / 4 ) | [30 empty] | MB = - q * L * c / 2 * ( 3 * a * ( 1 - a ) - g² / 4 )
|  | MA = |  | 2 |  | * | 5 |  | * | 1.25 |  | *( | 0.26 |  | *( | 1 | - | 0.26 |  | )- | 0.25 |  | ² / | 12 | )= | 2.3399 |  |  | KNm | [5 empty] | MA = |  | 2 |  | * | 5 |  | * | 1.25 |  | / | 2 | *( | 3 | * | 0.26 |  | *( | 1 | - | 0.26 |  | )- | 0.25 |  | ² / | 4 | )= | 3.5098 |  | KNm | MB = |  | -2 |  | * | 5 |  | * | 1.25 |  | / | 2 | *( | 3 | * | 0.26 |  | *( | 1 | - | 0.26 |  | )- | 0.25 |  | ² / | 4 | )= | -3.5098 | KNm
MB = -q * L * c * ( a * ( 1 - a ) - g² / 12 )
|  | MB = |  | -2 |  | * | 5 |  | * | 1.25 |  | *( | 0.26 |  | *( | 1 | - | 0.26 |  | )- | 0.25 |  | ² / | 12 | )= | -2.3399 |  |  | KNm
[12 empty] | q= | 2.56 |  | KN/m | [29 empty] | q= | 2.56 |  | KN/m | [27 empty] | q= | 2.56 |  | KN/m
| MA | [18 empty] | MB | [13 empty] | MA | [49 empty] | MB
[7 empty] | a= | 3.85 |  | m |  |  | b= | 2 |  | m | [23 empty] | a= | 3.85 |  | m |  |  | b= | 2 |  | m | [21 empty] | a= | 3.85 |  | m |  |  | b= | 2 |  | m
[9 empty] | L= | 5.85 |  | m | [29 empty] | L= | 5.85 |  | m | [27 empty] | L= | 5.85 |  | m
|  |  |  | a = a / L = |  |  | 0.65812 |  |  |  | b = b / L = |  |  | 0.34188 | [22 empty] | a = a / L = |  |  | 0.65812 |  |  |  | b = b / L = |  |  | 0.34188 | [20 empty] | a = a / L = |  |  | 0.65812 |  |  |  | b = b / L = |  |  | 0.34188
|  | MA = q * L² / 30 *( 1+ b + b² - 3 * b3 / 2 ) | [32 empty] | MA = q * L² / 120 * ( 1 + b ) * ( 7 - 3 * b² ) | [30 empty] | MB = q * L² / 120 *( 1 + a ) * ( 7 - 3 * a² )
|  | MA = |  | 2.56 |  | * | 5.85 |  | ²/ | 30 | *( | 1 | + | 0.34188 |  | + | 0.34188 |  | ² - | 3 | * | 0.34188 |  | 3/ | 2 | )= | 4.085 |  |  | KNm |  |  |  |  | MA = |  | 2.56 |  | * | 5.85 |  | ²/ | 120 |  | *( | 1 | + | 0.34188 |  | )*( | 7 | - | 3 | * | 0.34188 |  | ² ) = |  | 6.5142 |  |  | KNm |  |  |  | MB = |  | -2.56 |  | * | 5.85 |  | ²/ | 120 |  | *( | 1 | + | 0.65812 |  | )*( | 7 | - | 3 | * | 0.65812 |  | ² ) = |  | -6.901 |  |  | KNm
MB = q * L² / 30 *( 1+ a + a² - 3 * a3 / 2 )
|  | MB = |  | -2.56 |  | * | 5.85 |  | ²/ | 30 | *( | 1 | + | 0.65812 |  | + | 0.65812 |  | ² - | 3 | * | 0.65812 |  | 3/ | 2 | )= | -4.8585 |  |  | KNm
[12 empty] | q= | 2 |  | KN/m | [29 empty] | q= | 2 |  | KN/m | [27 empty] | q= | 2 |  | KN/m
| MA | [18 empty] | MB | [13 empty] | MA | [49 empty] | MB
[7 empty] | c= | 3.5 |  | m |  |  |  | 1.5 |  | m | [23 empty] | c= | 3.5 |  | m |  |  |  | 1.5 |  | m | [21 empty] | c= | 3.5 |  | m |  |  |  | 1.5 |  | m
[9 empty] | L= | 5 |  | m | [29 empty] | L= | 5 |  | m | [27 empty] | L= | 5 |  | m
|  |  |  | g = c / L = |  |  | 0.7 | [29 empty] | g = c / L = |  |  | 0.7 | [27 empty] | g = c / L = |  |  | 0.7
|  | MA = q * c² / 3 *( 1 - 1,5 * g + 0,60 * g² ) | [32 empty] | MA = q * c² / 6 *( 2 - 2,25 * g + 0,60 * g² ) | [30 empty] | MB = - q * c² / 6 * ( 1 - 0,6 * g² )
|  | MA = |  | 2 |  | * | 3.5 |  | ² / | 3 | *( | 1 | - | 1.5 |  | * | 0.7 |  | + | 0.6 |  | * | 0.7 |  | ² ) = |  | 1.9927 |  |  | KNm |  |  |  |  | MA = |  | 2 |  | * | 3.5 |  | ² / | 6 | *( | 2 | - | 2.25 |  | * | 0.7 |  | + | 0.6 |  | * | 0.7 |  | ² ) = |  | 2.9359 |  |  | KNm |  |  | MB = |  | -2 |  | * | 3.5 |  | ² / | 6 | * ( | 1 | - | 0.6 |  | * | 0.7 |  | ² ) = |  | -2.8828 |  |  | KNm
MB = -q * c² / 4 * g * ( 1 - 0,8 * g )
|  | MB = |  | -2 |  | * | 3.5 |  | ² / | 4 | * | 0.7 |  | * ( | 1 | - | 0.8 |  | * | 0.7 |  | )= | -1.8865 |  |  | KNm
|  |  | q= | 2 |  | KN/m | [29 empty] | q= | 2 |  | KN/m | [27 empty] | q= | 2 |  | KN/m
| MA | [18 empty] | MB | [13 empty] | MA | [49 empty] | MB
[7 empty] | c= | 3.5 |  | m |  |  |  | 1.5 |  | m | [23 empty] | c= | 3.5 |  | m |  |  |  | 1.5 |  | m | [21 empty] | c= | 3.5 |  | m |  |  |  | 1.5 |  | m
[9 empty] | L= | 5 |  | m | [29 empty] | L= | 5 |  | m | [27 empty] | L= | 5 |  | m
|  |  |  | g = c / L = |  |  | 0.7 | [29 empty] | g = c / L = |  |  | 0.7 | [27 empty] | g = c / L = |  |  | 0.7
|  | MA = q * c² / 6 *( 1 - g + 0,30 * g² ) | [32 empty] | MA = q * c² / 6 *( 1 - 0,75 * g + 0,15 * g² ) | [30 empty] | MB = - q * c² / 12 * ( 1 - 0,3 * g² )
|  | MA = |  | 2 |  | * | 3.5 |  | ² / | 6 | *( | 1 | - | 0.7 |  | + | 0.3 |  | * | 0.7 |  | ² ) = |  | 1.8252 |  |  | KNm | [7 empty] | MA = |  | 2 |  | * | 3.5 |  | ² / | 6 | *( | 1 | - | 0.75 |  | * | 0.7 |  | + | 0.15 |  | * | 0.7 |  | ² ) = |  | 2.2397 |  |  | KNm |  |  | MB = |  | -2 |  | * | 3.5 |  | ² / | 12 | * ( | 1 | - | 0.3 |  | * | 0.7 |  | ² ) = |  | -1.7415 |  |  | KNm
MB = -q * c² / 12 * g * ( 1 - 0,6 * g )
|  | MB = |  | -2 |  | * | 3.5 |  | ² / | 12 | * | 0.7 |  | * ( | 1 | - | 0.6 |  | * | 0.7 |  | )= | -0.82892 |  |  | KNm
|  |  | q= | 2 |  | KN/m | [8 empty] | q= | 2 |  | KN/m | [17 empty] | q= | 2 |  | KN/m | [8 empty] | q= | 2 |  | KN/m | [15 empty] | q= | 2 |  | KN/m | [8 empty] | q= | 2 |  | KN/m
| MA | [18 empty] | MB | [13 empty] | MA | [49 empty] | MB
[5 empty] | c= | 1.5 |  | m |  | 2 |  |  | c= | 1.5 |  | m | [21 empty] | c= | 1.5 |  | m |  | 2 |  |  | c= | 1.5 |  | m | [19 empty] | c= | 1.5 |  | m |  | 2 |  |  | c= | 1.5 |  | m
[9 empty] | L= | 5 |  | m | [29 empty] | L= | 5 |  | m | [27 empty] | L= | 5 |  | m
|  |  |  | g = c / L = |  |  | 0.3 | [29 empty] | g = c / L = |  |  | 0.3 | [27 empty] | g = c / L = |  |  | 0.3
|  | MA = q * c² / 12 * ( 2 - g ) | [32 empty] | MA = q * c² / 8 * ( 2 - g ) | [30 empty] | MB = q * c² / 8 * ( 2 - g )
|  | MA = |  | 2 |  | * | 1.5 |  | ² / | 12 | *( | 2 | - | 0.3 |  | )= | 0.6375 |  |  | KNm | [14 empty] | MA = |  | 2 |  | * | 1.5 |  | ² / | 8 | *( | 2 | - | 0.3 |  | )= | 0.95625 |  |  | KNm | [12 empty] | MB = |  | -2 |  | * | 1.5 |  | ² / | 8 | *( | 2 | - | 0.3 |  | )= | -0.95625 |  |  | KNm
MB = -q * c² / 12 * ( 2 - g )
|  | MB = |  | -2 |  | * | 1.5 |  | ² / | 12 | *( | 2 | - | 0.3 |  | )= | -0.6375 |  |  | KNm
[7 empty] | P= | 3.85 |  | KN | [29 empty] | P= | 3.85 |  | KN | [27 empty] | P= | 3.85 |  | KN
| MA | [18 empty] | MB | [13 empty] | MA | [49 empty] | MB
[5 empty] | a= | 3.85 |  | m |  |  | b= | 1.56 |  | m | [23 empty] | a= | 3.85 |  | m |  |  | b= | 1.56 |  | m | [21 empty] | a= | 3.85 |  | m |  |  | b= | 1.56 |  | m
[9 empty] | L= | 5.41 |  | m | [29 empty] | L= | 5.41 |  | m | [27 empty] | L= | 5.41 |  | m
[5 empty] | a = a / L = |  |  | 0.71165 | [6 empty] | b = b / L = |  |  | 0.28835 | [19 empty] | a = a / L = |  |  | 0.71165 | [6 empty] | b = b / L = |  |  | 0.28835 | [17 empty] | a = a / L = |  |  | 0.71165 | [6 empty] | b = b / L = |  |  | 0.28835
|  | MA = P * a * b² = |  |  |  |  | 3.85 |  | * | 3.85 |  | * | 0.28835 |  | ² = | 1.2325 |  |  | KNm | [15 empty] | MA = P * a * b / 2 * ( 1 + b ) = | [8 empty] | 3.85 |  | * | 3.85 |  | * | 0.28835 |  | / | 2 | *( | 1 | + | 0.28835 |  | )= | 2.7533 |  |  | KNm |  |  | MB = - P * b * a / 2 * ( 1 + a ) = | [8 empty] | -3.85 |  | * | 1.56 |  | * | 0.71165 |  | / | 2 | *( | 1 | + | 0.71165 |  | )= | -3.6579 |  |  | KNm
|  | MB = -P * b * a² = |  |  |  |  | -3.85 |  | * | 1.56 |  | * | 0.71165 |  | ² = | -3.0417 |  |  | KNm
[7 empty] | c / 2 = |  | 1.2 |  | 1.2 |  | m | [26 empty] | c / 2 = |  | 1.2 |  | 1.2 |  | m | [24 empty] | c / 2 = |  | 1.2 |  | 1.2 |  | m
[7 empty] | P= | 2 |  | KN | P= | 2 |  | KN | [25 empty] | P= | 2 |  | KN | P= | 2 |  | KN | [23 empty] | P= | 2 |  | KN | P= | 2 |  | KN
| MA | [18 empty] | MB | [13 empty] | MA | [49 empty] | MB
[5 empty] | a= | 1.5 |  | m |  |  |  |  | b= | 3.5 |  | m | [21 empty] | a= | 1.5 |  | m |  |  |  |  | b= | 3.5 |  | m | [19 empty] | a= | 1.5 |  | m |  |  |  |  | b= | 3.5 |  | m
[9 empty] | L= | 5 |  | m | [29 empty] | L= | 5 |  | m | [27 empty] | L= | 5 |  | m
|  |  | a = a / L = |  |  | 0.3 |  |  |  | b = b / L = |  |  | 0.7 |  |  |  | g = c / L = |  |  | 0.48 | [15 empty] | a = a / L = |  |  | 0.3 |  |  |  | b = b / L = |  |  | 0.7 |  |  |  | g = c / L = |  |  | 0.48 | [13 empty] | a = a / L = |  |  | 0.3 |  |  |  | b = b / L = |  |  | 0.7 |  |  |  | g = c / L = |  |  | 0.48
|  | MA = P *( 2 * a * b² + a * g² / 2 - b * g² ) | [32 empty] | MA = P * b * ( 1 - b² - 0,75 * g² ) | [30 empty] | MB = - P * b * ( 1 - a² - 0,75 * g² )
|  | MA = |  | 2 |  | *( | 2 | * | 1.5 |  | * | 0.7 |  | ² + | 1.5 |  | * | 0.48 |  | ² / | 2 | - | 3.5 |  | * | 0.48 |  | ² ) = |  | 1.6728 |  | KNm |  |  | MA = |  | 2 |  | * | 3.5 |  | *( | 1 | - | 0.7 |  | ² - | 0.75 |  | * | 0.48 |  | ² ) = |  | 2.3604 |  |  | KNm | [7 empty] | MB = |  | -2 |  | * | 3.5 |  | *( | 1 | - | 0.3 |  | ² - | 0.75 |  | * | 0.48 |  | ² ) = |  | -5.1604 |  |  | KNm
MB = - P *( 2 * b * a² + b * g² / 2 - a * g² )
|  | MB = |  | -2 |  | *( | 2 | * | 3.5 |  | * | 0.3 |  | ² + | 3.5 |  | * | 0.48 |  | ² / | 2 | - | 1.5 |  | * | 0.48 |  | ² ) = |  | -1.3752 |  | KNm
[9 empty] | M= | 35 |  | KNm | [29 empty] | M= | 35 |  | KNm | [27 empty] | M= | 35 |  | KNm
| MA | [18 empty] | MB | [13 empty] | MA | [49 empty] | MB
[5 empty] | a= | 1.5 |  | m |  |  |  |  | b= | 3.5 |  | m | [21 empty] | a= | 1.5 |  | m |  |  |  |  | b= | 3.5 |  | m | [19 empty] | a= | 1 |  | m |  |  |  |  | b= | 4 |  | m
[9 empty] | L= | 5 |  | m | [29 empty] | L= | 5 |  | m | [27 empty] | L= | 5 |  | m
|  |  | a = a / L = |  |  | 0.3 |  |  |  | b = b / L = |  |  | 0.7 | [22 empty] | a = a / L = |  |  | 0.3 |  |  |  | b = b / L = |  |  | 0.7 | [20 empty] | a = a / L = |  |  | 0.2 |  |  |  | b = b / L = |  |  | 0.8
|  | MA = M * b * ( 3 * a - 1 ) = | [7 empty] | 35 |  | * | 0.7 |  | *( | 3 | * | 0.3 |  | - | 1 | )= | -2.45 |  |  | KNm | [8 empty] | MA = M / 2 * ( 1 - 3 * b² ) = | [7 empty] | 35 |  | / | 2 | *( | 1 | - | 3 | * | 0.7 |  | ² ) = |  | -8.225 |  |  | KNm | [6 empty] | MB = - ( M / 2 * ( 3 * a² - 1 ) ) = - ( | [9 empty] | 35 |  | / | 2 | *( | 3 | * | 0.2 |  | ²- | 1 | ) ) = |  | 15.4 |  |  | KNm
|  | MB = -M * a * ( 3 * b - 1 ) = | [7 empty] | -35 |  | * | 0.3 |  | *( | 3 | * | 0.7 |  | - | 1 | )= | -11.55 |  |  | KNm
[7 empty] | P= | 4 |  | KN | P= | 4 |  | KN | [25 empty] | P= | 4 |  | KN | P= | 4 |  | KN | [23 empty] | P= | 4 |  | KN | P= | 4 |  | KN
| MA | [18 empty] | MB | [13 empty] | MA | [49 empty] | MB
[5 empty] | a= | 3.85 |  | m |  | 0.35 |  | m | a= | 3.85 |  | m | [21 empty] | a= | 3.85 |  | m |  | 0.35 |  | m | a= | 3.85 |  | m | [19 empty] | a= | 3.85 |  | m |  | 0.35 |  | m | a= | 3.85 |  | m
[9 empty] | L= | 8.05 |  | m | [29 empty] | L= | 8.05 |  | m | [27 empty] | L= | 8.05 |  | m
[5 empty] | a = a / L = |  |  | 0.47826 | [29 empty] | a = a / L = |  |  | 0.47826 | [27 empty] | a = a / L = |  |  | 0.47826
|  | MA = P * a *( 1 - a ) = | [6 empty] | 4 |  | * | 3.85 |  | *( | 1 | - | 0.47826 |  | )= | 8.0348 |  |  | KNm | [11 empty] | MA = 3 / 2 * P * a *( 1 - a ) = | [8 empty] | 3 | / | 2 | * | 4 |  | * | 3.85 |  | *( | 1 | - | 0.47826 |  | )= | 12.0522 |  |  | KNm |  |  |  | MB = - 3 / 2 * P * a *( 1 - a ) = | [8 empty] | -3 | / | 2 | * | 4 |  | * | 3.85 |  | *( | 1 | - | 0.47826 |  | )= | -12.0522 |  |  | KNm
|  | MB = -P * a *( 1 - a ) = | [6 empty] | -4 |  | * | 3.85 |  | *( | 1 | - | 0.47826 |  | )= | -8.0348 |  |  | KNm
[6 empty] | P= | 4 |  | KN | 4 |  | KN | 4 |  | KN | [23 empty] | P= | 4 |  | KN | 4 |  | KN | 4 |  | KN | [21 empty] | P= | 4 |  | KN | 4 |  | KN | 4 |  | KN
| MA | [18 empty] | MB | [13 empty] | MA | [49 empty] | MB
[5 empty] | 2 |  | m | 2 |  | m | 2 |  | m | 2 |  | m | [21 empty] | 2 |  | m | 2 |  | m | 2 |  | m | 2 |  | m | [19 empty] | 2 |  | m | 2 |  | m | 2 |  | m | 2 |  | m
[9 empty] | L= | 8 |  | m | [29 empty] | L= | 8 |  | m | [27 empty] | L= | 8 |  | m
|  | MA = 5 * P * L / 16 = | [5 empty] | 5 | * | 4 |  | * | 8 |  | / | 16 | = | 10 |  |  | KNm | [13 empty] | MA = 15 * P * L / 32 = | [6 empty] | 15 | * | 4 |  | * | 8 |  | / | 32 | = | 15 |  |  | KNm
|  | MB = -5 * P * L / 16 = | [5 empty] | -5 | * | 4 |  | * | 8 |  | / | 16 | = | -10 |  |  | KNm | [44 empty] | MB = -15 * P * L / 32 = | [6 empty] | -15 |  | * | 4 |  | * | 8 |  | / | 32 | = | -15 |  |  | KNm
[5 empty] | P= | 4 |  | 4 |  | KN | 4 |  | 4 |  | KN | [22 empty] | P= | 4 |  | 4 |  | KN | 4 |  | 4 |  | KN | [20 empty] | P= | 4 |  | 4 |  | KN | 4 |  | 4 |  | KN
| MA | [18 empty] | MB | [13 empty] | MA | [49 empty] | MB
[5 empty] | 1.6 |  | 1.6 |  |  | 1.6 |  | 1.6 |  |  | 1.6 |  | m | [20 empty] | 1.6 |  | 1.6 |  |  | 1.6 |  | 1.6 |  |  | 1.6 |  | m | [18 empty] | 1.6 |  | 1.6 |  |  | 1.6 |  | 1.6 |  |  | 1.6 |  | m
[9 empty] | L= | 8 |  | m | [29 empty] | L= | 8 |  | m | [27 empty] | L= | 8 |  | m
|  | MA = 2 * P * L / 5 = | [5 empty] | 2 | * | 4 |  | * | 8 |  | / | 5 | = | 12.8 |  |  | KNm | [13 empty] | MA = 3 * P * L / 5 = | [5 empty] | 3 | * | 4 |  | * | 8 |  | / | 5 | = | 19.2 |  |  | KNm | [11 empty] | MB = -3 * P * L / 5 = | [5 empty] | -3 | * | 4 |  | * | 8 |  | / | 5 | = | -19.2 |  |  | KNm
|  | MB = -2 * P * L / 5 = | [5 empty] | -2 | * | 4 |  | * | 8 |  | / | 5 | = | -12.8 |  |  | KNm
[8 empty] | E= | 200000 |  |  | N/mm² | [10 empty] | ( E = elastisite modulü ) | [17 empty] | E= | 200000 |  |  | N/mm² | [10 empty] | ( E = elastisite modulü ) | [9 empty] | ( E = elastisite modulü ) | [11 empty] | E= | 200000 |  |  | N/mm²
[8 empty] | I= | 34753 |  |  | cm4 | [10 empty] | ( I = atalet momenti ) | [17 empty] | I= | 34753 |  |  | cm4 | [10 empty] | ( I = atalet momenti ) | [9 empty] | ( I = atalet momenti ) | [11 empty] | I= | 34753 |  |  | cm4
| MA | [32 empty] | MA | [55 empty] | MB
[19 empty] | d= | 15 |  | mm | [29 empty] | d= | 15 |  | mm
[70 empty] | d= | 15 |  | mm
[9 empty] | L= | 5 |  | m | [29 empty] | L= | 5 |  | m | [34 empty] | L= | 5 |  | m
|  | MA = 6 * E * I * d / L² = | [32 empty] | MA = 3 * E * I * d / L² | [33 empty] | MB = - 3 * E * I * d / L²
|  | MA = |  | 6 | * | 200000 |  |  | * | 34753 |  |  | * | 15 |  | / | 5 |  | ² / | 100000000 |  |  | = | 250.2216 |  |  | KNm | [7 empty] | MA = |  | 3 | * | 200000 |  |  | * | 34753 |  |  | * | 15 |  | / | 5 |  | ² / | 100000000 |  |  | = | 125.1108 |  |  | KNm | [8 empty] | MB = |  | -3 | * | 200000 |  |  | * | 34753 |  |  | * | 15 |  | / | 5 |  | ² / | 100000000 |  |  | = | -125.1108 |  |  | KNm
[6 empty] | q= | 2 |  | KN/m |  |  | q= | 2 |  | KN/m | [23 empty] | q= | 2 |  | KN/m |  |  | q= | 2 |  | KN/m | [21 empty] | q= | 2 |  | KN/m |  |  | q= | 2 |  | KN/m
| MA | [18 empty] | MB | [13 empty] | MA | [49 empty] | MB
[5 empty] | 2 |  | m | 2 |  | m | 2 |  | m | 2 |  | m | [21 empty] | 2 |  | m | 2 |  | m | 2 |  | m | 2 |  | m | [19 empty] | 2 |  | m | 2 |  | m | 2 |  | m | 2 |  | m
[9 empty] | L= | 8 |  | m | [29 empty] | L= | 8 |  | m | [27 empty] | L= | 8 |  | m
|  | MA = 17 * q * L² / 384 = | [6 empty] | 17 | * | 2 |  | * | 8 |  | ² / | 384 |  | = | 5.6667 |  |  | KNm | [11 empty] | MA = 17 * q * L² / 256 = | [6 empty] | 17 | * | 2 |  | * | 8 |  | ² / | 256 |  | = | 8.5 |  |  | KNm | [9 empty] | MB = -17 * q * L² / 256 = | [6 empty] | -17 |  | * | 2 |  | * | 8 |  | ² / | 256 |  | = | -8.5 |  |  | KNm
|  | MB = -17 * q * L² / 384 = | [6 empty] | -17 |  | * | 2 |  | * | 8 |  | ² / | 384 |  | = | -5.6667 |  |  | KNm
[6 empty] | q= | 2 |  | KN/m | [29 empty] | q= | 2 |  | KN/m | [27 empty] | q= | 2 |  | KN/m
| MA | [18 empty] | MB | [13 empty] | MA | [49 empty] | MB
|  |  |  | c= | 2 |  | m | 2 |  | m |  |  | 4 |  | m | [21 empty] | c= | 2 |  | m | 2 |  | m |  |  | 4 |  | m | [19 empty] | c= | 2 |  |  | 2 |  | m |  |  | 4 |  | m
[11 empty] | b= | 6 |  | m | [27 empty] | L= | 8 |  | m | [27 empty] | L= | 8 |  | m
[9 empty] | L= | 8 |  | m | [22 empty] | MA = q * c² / ( 4 * L² ) * ( 4 * L² - 7 * L* c + 3 * c² )
[35 empty] | MA = |  | 2 |  | * | 2 |  | ²/( | 4 | * | 8 |  | ²)*( | 4 | * | 8 |  | ² - | 7 | * | 8 |  | * | 2 |  | + | 3 | * | 2 | ² ) |  |  | MB = q * c² / ( 4 * L² ) * ( 2 * L² - 3 * c² )
|  | MA = q * c² / ( 6 * L² ) * ( 6 * b² + c² - 2 * b * c ) | [32 empty] | MA = |  | 4.875 |  |  | KNm | [26 empty] | MB = |  | -2 |  | * | 2 |  | ²/( | 4 | * | 8 |  | ²)*( | 2 | * | 8 |  | ² - | 3 | * | 2 |  | ² ) = |  | -3.625 |  |  | KNm
|  | MA = |  | 2 |  | * | 2 |  | ²/( | 6 | * | 8 |  | ²)*( | 6 | * | 6 |  | ² + | 2 |  | ² - | 2 | * | 6 |  | * | 2 |  | )= | 4.0833 |  | KNm
MB = - q * c3 / ( 6 * L² ) * ( 7 * L - 9 * c )
|  | MB = |  | -2 |  | * | 2 |  | 3/( | 6 | * | 8 |  | ²)*( | 7 | * | 8 |  | - | 9 | * | 2 |  | )= | -1.5833 |  |  | KNm