## Sheet1
RANKİNE & COULOMB & TBDY-2018 YÖNETMELİĞİNE GÖÇRE BASINÇ KATSAYILARI HESABI (inş.müh. Gürcan BERBEROĞLU tel:0532 366 02 04 www.betoncelik.com )
Dikkat sadece sarı hücrelere data girilecek.
Rankine Teorisine Göre Aktif Basınç Katsayısı (şev açısı düz)
| f= | 30 |  | ° | (zemin içsel sürtünme açısı) | [8 empty] | için |  |  | Ka = tan² ( 45 - f / 2 ) = | [6 empty] | 0.33333 |  |  |  | (aktif zemin basınç katsayısı)
Rankine Teorisine Göre Pasif Basınç Katsayısı (şev açısı düz)
| f= | 30 |  | ° | (zemin içsel sürtünme açısı) | [8 empty] | için |  |  | Kp = tan² ( 45 + f / 2 ) = | [6 empty] | 3 |  |  |  | (pasif zemin basınç katsayısı)
Rankine Teorisine Göre Aktif Basınç Katsayısı (şev açılı)
| b= | 15 |  | ° | (zemin şev açıcı) | [6 empty] | f= | 30 |  | ° | (zemin içsel sürtünme açısı)
| Ka = cos b * ( cosb - Ö ( cos² b - cos² f ) ) / ( cosb + Ö ( cos² b - cos² f ) ) = | [21 empty] | 0.37295 |  |  |  | (aktif zemin basınç katsayısı)
Rankine Teorisine Göre Pasif Basınç Katsayısı (şev açılı)
| b= | 15 |  | ° | (zemin şev açıcı) | [6 empty] | f= | 30 |  | ° | (zemin içsel sürtünme açısı)
| Kp = cos b * ( cosb + Ö ( cos² b - cos² f ) ) / ( cosb - Ö ( cos² b - cos² f ) ) = | [21 empty] | 2.5017 |  |  |  | (pasif zemin basınç katsayısı)
Coulomb Teorisine Göre Aktif Basınç Katsayısı
| f= | 30 |  | ° | (zemin içsel sürtünme açısı)
| b= | 15 |  | ° | (zemin şev açıcı)
| a= | 87 |  | ° | (duvar yüzünün yatayla yaptığı açı)
| d= | 20 |  | ° | uygun. |  |  | (duvar yüzeyi ile zemin arasındaki sütünme açısı f / 3 <= d <= 2 * f / 3 alınabilir )
| Ka = sin² ( a + f ) / ( sin² a * sin ( a - d ) * ( 1 + Ö ( sin ( f + d ) * sin ( f - b ) / ( sin ( a - d ) * sin ( a + b ) ) ) ) ² ) = | [32 empty] | 0.40062 |  |  |  | (aktif zemin basınç katsayısı)
Coulomb Teorisine Göre Pasif Basınç Katsayısı
| f= | 30 |  | ° | (zemin içsel sürtünme açısı)
| b= | 15 |  | ° | (zemin şev açıcı)
| a= | 87 |  | ° | (duvar yüzünün yatayla yaptığı açı)
| d= | 20 |  | ° | uygun. |  |  | (duvar yüzeyi ile zemin arasındaki sütünme açısı f / 3 <= d <= 2 * f / 3 alınabilir )
| Kp = sin² ( a - f ) / ( sin² a * sin ( a + d ) * ( 1 - Ö ( sin ( f + d ) * sin ( f + b ) / ( sin ( a + d ) * sin ( a + b ) ) ) ) ² ) = | [32 empty] | 12.9087 |  |  |  | (pasif zemin basınç katsayısı)
TBDT-2018 'e göre Toplam Aktif & Pasif Basınç Katsayısı
| dd = |  | 20 |  | ° | uygun. |  |  | (zemin ile duvar arasındaki sürtünme açısı max 2 * f / 3 alınabilir.)
| Y= | 87 |  | ° | (duvar yüzünün yatayla yaptığı açı) | [20 empty] | dayanma yapısının tipi (TBDY-2018 tablo 16.7) (statik eşdeğer deprem azaltma katsayısı) | [19 empty] | r
| f'd = |  | 30 |  | ° | (zemin içsel sürtünme açısı)
| b= | 15 |  | ° | (zemin şev açıcı) | [20 empty] | en fazla 120SDS (mm) yerdeğiştirmeye izin verilen ağırlık tipi duvarlar | [19 empty] | 2
| r= | 2 |  | (TBDY-2018 tablo 16.7 den)(statik eşdeğer deprem azaltma katsayısı) | [21 empty] | en fazla 80SDS (mm) yerdeğiştirmeye izin verilen ağırlık tipi duvarlar | [19 empty] | 1.5
| SDS = |  | 0.5 |  | (kısa peryot tasarım spektral ivme katsayısı) | [20 empty] | ankrajlı duvarlar, yerdeğiştirmesine izin verilmeyen ağırlık tipi duvarlar | [19 empty] | 1
| kh = 0,4 * SDS / r = | [5 empty] | 0.1
| kv = 0,5 * kh = |  |  |  |  | 0.05
| q = arctan( kh / ( 1 - kv ) ) = | [8 empty] | 6.009 |  | °
| q = arctan( kh / ( 1 + kv ) ) = | [8 empty] | 5.4403 |  | °
| f'd - q = |  |  | 23.991 |  | °
statik + dinamik durumda aktif basınç katsayısı (-kv için)
| b= | 15 |  | ° | < | f'd - q = |  |  | 23.991 |  | °
b=< f'd - q olması durumunda
| q = |  | 6.009 |  | ° |  | f'd = |  | 30 |  | ° |  | Y= |  | 87 |  | ° |  | dd = |  | 20 |  | ° |  | b= | 15 |  | °
| Ka = sin² ( Y + f'd - q ) / ( cos q * sin²Y * sin( Y - q - dd ) * ( 1 + Ö ( sin( f'd + dd ) * sin( f'd - b - q ) / ( sin (Y - q - dd ) * sin ( Y + b ) ) ) ) ² ) = | [39 empty] | 0.53226
b> f'd - q olması durumunda
| Ka = sin² ( Y + f'd - q ) / ( cos q * sin²Y * sin( Y - q - dd ) ) = | [17 empty] | 1.005
| kullanılacak Ka = | [5 empty] | 0.53226
statik + dinamik durumda aktif basınç katsayısı (+kv için)
| b= | 15 |  | ° | < | f'd - q = |  |  | 23.991 |  | °
b=< f'd - q olması durumunda
| q = |  | 5.4403 |  | ° |  | f'd = |  | 30 |  | ° |  | Y= |  | 87 |  | ° |  | dd = |  | 20 |  | ° |  | b= | 15 |  | °
| Ka = sin² ( Y + f'd - q ) / ( cos q * sin²Y * sin( Y - q - dd ) * ( 1 + Ö ( sin( f'd + dd ) * sin( f'd - b - q ) / ( sin (Y - q - dd ) * sin ( Y + b ) ) ) ) ² ) = | [39 empty] | 0.51685
b> f'd - q olması durumunda
| Ka = sin² ( Y + f'd - q ) / ( cos q * sin²Y * sin( Y - q - dd ) ) = | [17 empty] | 0.99085
| kullanılacak Ka = | [5 empty] | 0.51685
statik durumunda aktif basınç katsayısı
| q = |  | 0 |  | ° |  | f'd = |  | 30 |  | ° |  | Y= |  | 87 |  | ° |  | dd = |  | 20 |  | ° |  | b= | 15 |  | °
| Ka = sin² ( Y + f'd - q ) / ( cos q * sin²Y * sin( Y - q - dd ) * ( 1 + Ö ( sin( f'd + dd ) * sin( f'd - b - q ) / ( sin (Y - q - dd ) * sin ( Y + b ) ) ) ) ² ) = | [39 empty] | 0.40062
statik durumda pasif basınç katsayısı
| q = |  | 0 |  | ° |  | f'd = |  | 30 |  | ° |  | Y= |  | 87 |  | ° |  | b= | 15 |  | °
| Kp = sin² ( Y + f'd - q ) / ( cos q * sin²Y * sin( Y + q ) * ( 1 - Ö ( sin( f'd ) * sin( f'd + b - q ) / ( sin (Y + q ) * sin ( Y + b ) ) ) ) ² ) = | [36 empty] | 5.0229
dinamik durumunda pasif basınç katsayısı (-kv için)
| q = |  | 6.009 |  | ° |  | f'd = |  | 30 |  | ° |  | Y= |  | 87 |  | ° |  | b= | 15 |  | °
| Kp = sin² ( Y + f'd - q ) / ( cos q * sin²Y * sin( Y + q ) * ( 1 - Ö ( sin( f'd ) * sin( f'd + b - q ) / ( sin (Y + q ) * sin ( Y + b ) ) ) ) ² ) = | [36 empty] | 4.7054
dinamik durumunda pasif basınç katsayısı (+kv için)
| q = |  | 5.4403 |  | ° |  | f'd = |  | 30 |  | ° |  | Y= |  | 87 |  | ° |  | b= | 15 |  | °
| Kp = sin² ( Y + f'd - q ) / ( cos q * sin²Y * sin( Y + q ) * ( 1 - Ö ( sin( f'd ) * sin( f'd + b - q ) / ( sin (Y + q ) * sin ( Y + b ) ) ) ) ² ) = | [36 empty] | 4.7347
DUVARA ETKİYEN BASINÇLAR HESABI (inş.müh. Gürcan BERBEROĞLU tel:0532 366 02 04 www.betoncelik.com )
Dikkat sadece sarı hücrelere data girilecek.
[16 empty] | q= | 35 |  | KN/m² |  |  | (sürsarj yükü)
m
|  | zo = | 2.1651
| m | [39 empty] | gn1 = |  | 16 | KN/m3
| 3 | [39 empty] | f1 = |  | 30 | °
|  |  | m | [37 empty] | c1 = |  | 10 | KN/m²
|  |  | 0.83494 | [7 empty] | 4.453 |  | KN/m²
| H1= | [12 empty] | 3.318 |  | KN/m² | [12 empty] | 11.6667 |  | KN/m²
[41 empty] | gn2 = |  | 18 | KN/m3
| m | [39 empty] | f2 = |  | 27 | °
| 4 | [39 empty] | c2 = |  | 12 | KN/m²
[15 empty] | 30.3558 |  | KN/m²
[16 empty] | 30.8651 |  | KN/m² | [10 empty] | 13.1434 |  | KN/m²
| H2= | [34 empty] | YASS
[41 empty] | gd3 = |  | 20 | KN/m3
| m | [39 empty] | f3 = |  | 25 | °
| 5 | [39 empty] | c3 = |  | 14 | KN/m²
[18 empty] | 51.158 |  | KN/m²
[20 empty] | 53.2954 |  | KN/m² | [6 empty] | 14.205 |  | KN/m² |  |  |  |  | 50 |  | KN/m²
H3=
[41 empty] | gd4 = |  | 22 | KN/m3
| m | [39 empty] | f4 = |  | 23 | °
| 6 | [39 empty] | c4 = |  | 16 | KN/m²
[22 empty] | 84.838 |  | KN/m² |  |  |  |  | 15.3332 |  | KN/m² | [6 empty] | 110 |  | KN/m²
H4=
gn = zemin kuru birim hacim ağırlığı
| zo = 2 * c1 * Ö Ka1 / ( gn1 * Ka1 ) = | [10 empty] | 2 | * | 10 |  | *Ö | 0.33333 |  |  | /( | 16 |  | * | 0.33333 |  |  | )= | 2.1651 |  | m |  |  |  |  | gd = zemin suya doygun birim hacim ağırlığı
| AKTİF BASINÇ KATSAYILARI | [33 empty] | f = zemin içsel sürtünme açısı
| Ka1 = tan² ( 45 - f1 / 2 ) = | [7 empty] | 0.33333 | [25 empty] | c = zemin kohezyonu
| Ka2 = tan² ( 45 - f2 / 2 ) = | [7 empty] | 0.37552 | [25 empty] | gs = su birim hacim ağırlığı
| Ka3 = tan² ( 45 - f3 / 2 ) = | [7 empty] | 0.40586
| Ka4 = tan² ( 45 - f4 / 2 ) = | [7 empty] | 0.43809
AKTİF ZEMİN BASINÇLARI
| q = - 2 * c1 * Ö Ka1 + Ka1 * gn1 * H1 = | [10 empty] | -2 | * | 10 |  | *Ö | 0.33333 |  |  | + | 0.33333 |  |  | * | 16 |  | * | 3 |  | = | 4.453 |  | KN/m²
| q = - 2 * c2 * Ö Ka2 + Ka2 * gn1 * H1 = | [10 empty] | -2 | * | 12 |  | *Ö | 0.37552 |  |  | + | 0.37552 |  |  | * | 16 |  | * | 3 |  | = | 3.318 |  | KN/m²
| q = - 2 * c2 * Ö Ka2 + Ka2 * ( gn1 * H1 + gn2 * H2 ) = | [14 empty] | -2 | * | 12 |  | *Ö | 0.37552 |  |  | + | 0.37552 |  |  | *( | 16 |  | * | 3 |  | + | 18 |  | * | 4 |  | )= | 30.3558 |  | KN/m²
| q = - 2 * c3 * Ö Ka3 + Ka3 * ( gn1 * H1 + gn2 * H2 ) = | [14 empty] | -2 | * | 14 |  | *Ö | 0.40586 |  |  | + | 0.40586 |  |  | *( | 16 |  | * | 3 |  | + | 18 |  | * | 4 |  | )= | 30.8651 |  | KN/m²
| q = - 2 * c3 * Ö Ka3 + Ka3 * ( gn1 * H1 + gn2 * H2 + ( gd3 - gs ) * H3 ) = | [19 empty] | -2 | * | 14 |  | *Ö | 0.40586 |  |  | + | 0.40586 |  |  | *( | 16 |  | * | 3 |  | + | 18 |  | * | 4 | +( | 20 |  | - | 10 | )* | 5 | )= | 51.158 | KN/m²
| q = - 2 * c4 * Ö Ka4 + Ka4 * ( gn1 * H1 + gn2 * H2 + ( gd3 - gs ) * H3 ) = | [19 empty] | -2 | * | 16 |  | *Ö | 0.43809 |  |  | + | 0.43809 |  |  | *( | 16 |  | * | 3 |  | + | 18 |  | * | 4 | +( | 20 |  | - | 10 | )* | 5 | )= | 53.2954 | KN/m²
| q = - 2 * c4 * Ö Ka4 + Ka4 * ( gn1 * H1 + gn2 * H2 + ( gd3 - gs ) * H3 + ( gd4 - gs ) * H4 ) = | [25 empty] | -2 | * | 16 |  | *Ö | 0.43809 |  |  | + | 0.43809 |  |  | *( | 16 |  | * | 3 | + | 18 |  | * | 4 | +( | 20 | - | 10 | )* | 5 | +( | 22 | - | 10 | )* | 6 | )= | 84.838 | KN/m²
AKTİF SÜRSARJ BASINÇLARI
| q = Ka1 * q = |  |  |  | 0.33333 |  |  | * | 35 |  | = | 11.6667 |  | KN/m²
| q = Ka2 * q = |  |  |  | 0.37552 |  |  | * | 35 |  | = | 13.1434 |  | KN/m²
| q = Ka3 * q = |  |  |  | 0.40586 |  |  | * | 35 |  | = | 14.205 |  | KN/m²
| q = Ka4 * q = |  |  |  | 0.43809 |  |  | * | 35 |  | = | 15.3332 |  | KN/m²
AKTİF SU BASINÇLARI
| q = gs * H3 = |  |  |  | 10 |  | * | 5 |  | = | 50 |  | KN/m²
| q = gs * ( H3 + H4 ) = | [6 empty] | 10 |  | *( | 5 |  | + | 6 |  | )= | 110 |  | KN/m²