## Sheet1
BASİT KİRİŞ MESNET AÇI DEĞERLERİ HESABI (inş.müh. Gürcan BERBEROĞLU tel: 0532 366 02 04 www.betoncelik.com )
dikkat sadece sarı hücrelere rakam giriniz.
a = a / L
|  |  |  | jA |  |  |  |  | jB | [6 empty] | b = b / L
g = c / L
L
[5 empty] | q = | 2.56 |  | KN/m
[13 empty] | I = | 54200 |  |  | cm4 |  |  |  |  | jA = q * L² / 4 * ( L / ( 6 * E * I ) ) = |  |  | 0.000123 |  |  | rad = |  | 0.0070475 |  |  | °
[13 empty] | E= | 20000 |  |  | KN/cm² |  |  |  |  | jB = q * L² / 4 * ( L / ( 6 * E * I ) ) = |  |  | 0.000123 |  |  | rad = |  | 0.0070475 |  |  | °
[5 empty] | L= | 5 |  | m
[5 empty] | q = | 5 |  | KN/m
[13 empty] | I = | 54200 |  |  | cm4 |  |  |  |  | jA = q * L² / 4 * ( 1 - a² * ( 2 - a ) )* ( L / ( 6 * E * I ) ) = | [8 empty] | 0.00010955 |  |  | rad = |  | 0.0062766 |  |  | °
[13 empty] | E= | 20000 |  |  | KN/cm² |  |  |  |  | jB = q * L² / 4 * ( 1 - a² * ( 2 - a ) )* ( L / ( 6 * E * I ) ) = | [8 empty] | 0.00010955 |  |  | rad = |  | 0.0062766 |  |  | °
|  | a= | 1 |  | m | 2 |  | m | a= | 1 |  | m
[5 empty] | L= | 4 |  | m
[5 empty] | q = | 5 |  | KN/m
[13 empty] | I = | 54200 |  |  | cm4 |  |  |  |  | jA = 5 * q * L² / 32 * ( L / ( 6 * E * I ) ) = |  |  |  | 7.6876e-05 |  |  | rad = |  | 0.0044047 |  |  | °
[13 empty] | E= | 20000 |  |  | KN/cm² |  |  |  |  | jB = 5 * q * L² / 32 * ( L / ( 6 * E * I ) ) = |  |  |  | 7.6876e-05 |  |  | rad = |  | 0.0044047 |  |  | °
|  | L/2 = |  | 2 |  | m | L/2 = |  | 2 |  | m
[5 empty] | L= | 4 |  | m
[5 empty] | P = | 5 |  | KN
[13 empty] | I = | 54200 |  |  | cm4 |  |  |  |  | jA = 3 * P * L / 8 * ( L / ( 6 * E * I ) ) = |  |  |  | 3.5315e-05 |  |  | rad = |  | 0.0020234 |  |  | °
[13 empty] | E= | 20000 |  |  | KN/cm² |  |  |  |  | jA = 3 * P * L / 8 * ( L / ( 6 * E * I ) ) = |  |  |  | 3.5315e-05 |  |  | rad = |  | 0.0020234 |  |  | °
|  | L/2 = |  | 1.75 |  | m | L/2 = |  | 1.75 |  | m
[5 empty] | L= | 3.5 |  | m
|  |  |  | q1 = |  | 5 |  | KN/m
[9 empty] | q2 = |  | 3 |  | KN/m
[13 empty] | I = | 54200 |  |  | cm4 |  |  |  |  | jA = L² / 60 * ( 8 * q1 + 7 * q2 ) * ( L / ( 6 * E * I ) ) = | [7 empty] | 6.702e-05 |  |  | rad = |  | 0.0038399 |  |  | °
[13 empty] | E= | 20000 |  |  | KN/cm² |  |  |  |  | jB = L² / 60 * ( 7 * q1 + 8 * q2 ) * ( L / ( 6 * E * I ) ) = | [7 empty] | 6.4822e-05 |  |  | rad = |  | 0.003714 |  |  | °
[5 empty] | L= | 3.5 |  | m
[5 empty] | q = | 5 |  | KN/m
[13 empty] | I = | 54200 |  |  | cm4 |  |  |  |  | jA = 8 * P * L² / 60 * ( L / ( 6 * E * I ) ) = |  |  |  | 4.3947e-05 |  |  | rad = |  | 0.002518 |  |  | °
[13 empty] | E= | 20000 |  |  | KN/cm² |  |  |  |  | jB = 7 * P * L² / 60 * ( L / ( 6 * E * I ) ) = |  |  |  | 3.8454e-05 |  |  | rad = |  | 0.0022032 |  |  | °
[5 empty] | L= | 3.5 |  | m
|  | 2 | ° parabol | [6 empty] | q = | 5 |  | KN/m
[13 empty] | I = | 54200 |  |  | cm4 |  |  |  |  | jA = q * L² / 5 * ( L / ( 6 * E * I ) ) = |  |  | 6.5921e-05 |  |  | rad = |  | 0.003777 |  |  | °
[13 empty] | E= | 20000 |  |  | KN/cm² |  |  |  |  | jB = q * L² / 5 * ( L / ( 6 * E * I ) ) = |  |  | 6.5921e-05 |  |  | rad = |  | 0.003777 |  |  | °
[5 empty] | L= | 3.5 |  | m
[5 empty] | q = | 5 |  | KN/m
[13 empty] | I = | 54200 |  |  | cm4 |  |  |  |  | jA = q * c² / 2 * ( 3 - 2 * g ) * ( L / ( 6 * E * I ) ) = | [6 empty] | 3.2672e-05 |  |  | rad = |  | 0.001872 |  |  | °
[13 empty] | E= | 20000 |  |  | KN/cm² |  |  |  |  | jB = q * c² / 2 * ( 3 - 2 * g ) * ( L / ( 6 * E * I ) ) = | [6 empty] | 3.2672e-05 |  |  | rad = |  | 0.001872 |  |  | °
| c= | 1 |  | m |  | 1.5 |  | m | c= | 1 |  | m
[5 empty] | L= | 3.5 |  | m
[5 empty] | q = | 5 |  | KN/m
[13 empty] | I = | 54200 |  |  | cm4 |  |  |  |  | jA = q * c² / 4 * ( 2 - g )² * ( L / ( 6 * E * I ) ) = | [5 empty] | 1.9768e-05 |  |  | rad = |  | 0.0011326 |  |  | °
[13 empty] | E= | 20000 |  |  | KN/cm² |  |  |  |  | jB = q * c² / 4 * ( 2 - g² ) * ( L / ( 6 * E * I ) ) = | [5 empty] | 1.2904e-05 |  |  | rad = |  | 0.00073935 |  |  | °
| c= | 1 |  | m |  |  | 2.5 |  | m
[5 empty] | L= | 3.5 |  | m
[5 empty] | q = | 5 |  | KN/m
[13 empty] | I = | 54200 |  |  | cm4 |  |  |  |  | jA = q * b * c * (1 - b² - g² / 4 )* ( L / ( 6 * E * I ) ) = | [7 empty] | 1.6302e-05 |  |  | rad = |  | 0.00093402 |  |  | °
[13 empty] | E= | 20000 |  |  | KN/cm² |  |  |  |  | jB = q * a * c * (1 - a² - g² / 4 )* ( L / ( 6 * E * I ) ) = | [7 empty] | 1.2286e-05 |  |  | rad = |  | 0.00070396 |  |  | °
|  |  | 0.75 |  | m | c= | 0.5 |  | 2.25 |  | m
|  | a= | 1 |  | m |  |  | b= | 2.5 |  | m
[5 empty] | L= | 3.5 |  | m
[5 empty] | q = | 5 |  | KN/m
[13 empty] | I = | 54200 |  |  | cm4 |  |  |  |  | jA = q * L * c * ( 3 * a * ( 1 - a ) - g² / 4 )* ( L / ( 6 * E * I ) ) = | [9 empty] | 3.2192e-05 |  |  | rad = |  | 0.0018445 |  |  | °
[13 empty] | E= | 20000 |  |  | KN/cm² |  |  |  |  | jB = q * L * c * ( 3 * a * ( 1 - a ) - g² / 4 )* ( L / ( 6 * E * I ) ) = | [9 empty] | 3.2192e-05 |  |  | rad = |  | 0.0018445 |  |  | °
|  | c= | 0.5 |  | m | 0.5 |  | c= | 0.5 |  | m
| a= | 1.25 |  | m |  | 1 |  | m | a= | 1.25 |  | m
[5 empty] | L= | 3.5 |  | m
[5 empty] | q = | 5 |  | KN/m
[13 empty] | I = | 54200 |  |  | cm4 |  |  |  |  | jA = q * L² / 60 * ( 1 + b ) * ( 7 - 3 * b² )* ( L / ( 6 * E * I ) ) = | [9 empty] | 6.9829e-05 |  |  | rad = |  | 0.0040009 |  |  | °
[13 empty] | E= | 20000 |  |  | KN/cm² |  |  |  |  | jB = q * L² / 60 * ( 1 + a ) * ( 7 - 3 * a² )* ( L / ( 6 * E * I ) ) = | [9 empty] | 7.6235e-05 |  |  | rad = |  | 0.004368 |  |  | °
|  |  |  | a= | 3 |  | m |  | b= | 1 |  | m
[5 empty] | L= | 4 |  | m
[5 empty] | q = | 5 |  | KN/m
[13 empty] | I = | 54200 |  |  | cm4 |  |  |  |  | jA = q * c² / 3 * ( 2 - 2,25 * g + 0,6 * g² )* ( L / ( 6 * E * I ) ) = | [9 empty] | 5.9963e-05 |  |  | rad = |  | 0.0034356 |  |  | °
[13 empty] | E= | 20000 |  |  | KN/cm² |  |  |  |  | jB = q * c² / 3 * ( 1 - 0,6 * g² )* ( L / ( 6 * E * I ) ) = | [6 empty] | 6.1116e-05 |  |  | rad = |  | 0.0035017 |  |  | °
|  |  |  | c= | 3 |  | m |  |  | 1 |  | m
[5 empty] | L= | 4 |  | m
[5 empty] | q = | 5 |  | KN/m
[13 empty] | I = | 54200 |  |  | cm4 |  |  |  |  | jA = q * c² / 3 * ( 1 - 0,75 * g + 0,15 * g² )* ( L / ( 6 * E * I ) ) = | [10 empty] | 4.8143e-05 |  |  | rad = |  | 0.0027584 |  |  | °
[13 empty] | E= | 20000 |  |  | KN/cm² |  |  |  |  | jB = q * c² / 6 * ( 1 - 0,3 * g² )* ( L / ( 6 * E * I ) ) = | [6 empty] | 3.8342e-05 |  |  | rad = |  | 0.0021968 |  |  | °
|  |  |  | c= | 3 |  | m |  |  | 1 |  | m
[5 empty] | L= | 4 |  | m
[5 empty] | q = | 5 |  | KN/m
[13 empty] | I = | 54200 |  |  | cm4 |  |  |  |  | jA = q * c² / 4 * ( 2 - g ) * ( L / ( 6 * E * I ) ) = | [5 empty] | 2.027e-05 |  |  | rad = |  | 0.0011614 |  |  | °
[13 empty] | E= | 20000 |  |  | KN/cm² |  |  |  |  | jB = q * c² / 4 * ( 2 - g ) * ( L / ( 6 * E * I ) ) = | [5 empty] | 2.027e-05 |  |  | rad = |  | 0.0011614 |  |  | °
|  | c= | 1.25 |  | m | 1.5 |  |  | c= | 1.25 |  | m
[5 empty] | L= | 4 |  | m
[5 empty] | P = | 5 |  | KN
[13 empty] | I = | 54200 |  |  | cm4 |  |  |  |  | jA = P * a * b * ( 1 + b ) * ( L / ( 6 * E * I ) ) = | [5 empty] | 3.5521e-05 |  |  | rad = |  | 0.0020352 |  |  | °
[13 empty] | E= | 20000 |  |  | KN/cm² |  |  |  |  | jB = P * b * a * ( 1 + a ) * ( L / ( 6 * E * I ) ) = | [5 empty] | 2.9343e-05 |  |  | rad = |  | 0.0016812 |  |  | °
|  |  | a= | 1.25 |  | m |  | b= | 2.25 |  | m
[5 empty] | L= | 3.5 |  | m
|  | P = | 5 |  | KN |  | P = | 5 |  | KN
[13 empty] | I = | 54200 |  |  | cm4 |  |  |  |  | jA = 2 * P * b * ( 1 - b² - 0,75 * g² ) * ( L / ( 6 * E * I ) ) = | [8 empty] | 6.4658e-05 |  |  | rad = |  | 0.0037046 |  |  | °
[13 empty] | E= | 20000 |  |  | KN/cm² |  |  |  |  | jB = 2 * P * a * ( 1 - a² - 0,75 * g² ) * ( L / ( 6 * E * I ) ) = | [8 empty] | 7.0836e-05 |  |  | rad = |  | 0.0040586 |  |  | °
|  | 1.75 |  | m | c= | 0.5 |  | m | 1.25 |  | m
|  |  | a= | 2 |  | m |  | b= | 1.5 |  | m
[5 empty] | L= | 3.5 |  | m
[5 empty] | M= | 5 |  | KNm
[13 empty] | I = | 54200 |  |  | cm4 |  |  |  |  | jA = M * ( 1 - 3 * b² ) * ( L / ( 6 * E * I ) ) = |  |  |  |  | 2.4985e-05 |  |  | rad = |  | 0.0014315 |  |  | °
[13 empty] | E= | 20000 |  |  | KN/cm² |  |  |  |  | jB = M * ( 3 * a² - 1 ) * ( L / ( 6 * E * I ) ) = |  |  |  |  | 2.1141e-05 |  |  | rad = |  | 0.0012113 |  |  | °
|  |  |  | a= | 3 |  | m |  | b= | 1 |  | m
[5 empty] | L= | 4 |  | m
|  | P = | 5 |  | KN |  | P = | 5 |  | KN
[13 empty] | I = | 54200 |  |  | cm4 |  |  |  |  | jA = 3 * P * a * ( 1 - a ) * ( L / ( 6 * E * I ) ) = | [5 empty] | 6.9188e-05 |  |  | rad = |  | 0.0039642 |  |  | °
[13 empty] | E= | 20000 |  |  | KN/cm² |  |  |  |  | jB = 3 * P * a * ( 1 - a ) * ( L / ( 6 * E * I ) ) = | [5 empty] | 6.9188e-05 |  |  | rad = |  | 0.0039642 |  |  | °
| a= | 1.5 |  | m |  | 0.5 |  | m | a= | 1.5 |  | m
[5 empty] | L= | 3.5 |  | m
Sıcaklık Değişimi durumu için
[5 empty] | L= | 3.5 |  | m. (kiriş uzunluğu)
| h | [12 empty] | I = | 54200 |  |  | cm4 |  |  |  |  | jA = 3 * E * I * at * Dt / h * ( L / ( 6 * E * I ) ) = | [5 empty] | 0.000875 |  |  | rad = |  | 0.050134 |  |  | °
[14 empty] | E= | 20000 |  |  | KN/cm² |  |  |  |  | jB = 3 * E * I * at * Dt / h * ( L / ( 6 * E * I ) ) = | [5 empty] | 0.000875 |  |  | rad = |  | 0.050134 |  |  | °
[14 empty] | at = |  | 1e-05 |  |  | 1/C° |  | (genleşme katsayısı)
| h= | 0.5 |  | m (kiriş yüksekliği) | [5 empty] | Dt
| kiriş imalat sıcaklığı = | [5 empty] | 15 | °
| kirişin üst sıcaklığı = | [5 empty] | 20 | ° |  | t = ( |  | 45 | + | 20 | ) / | 2 | - | 15 | = | 17.5 |  | °
| kirişin alt sıcaklığı = | [5 empty] | 45 | ° |  | Dt = |  | 45 | - | 20 | = | 25 | °
Mesnet düşey yerdeğiştirme durumu için
[13 empty] | I = | 54200 |  |  | cm4 |  |  |  |  | jA = 6 * E * I / L² * ( DVB - DVA) * ( L / ( 6 * E * I ) ) = | [8 empty] | 0.00057143 |  |  | rad = |  | 0.03274 |  |  | °
[13 empty] | E= | 20000 |  |  | KN/cm² |  |  |  |  | jB = 6 * E * I / L² * ( DVB - DVA) * ( L / ( 6 * E * I ) ) = | [8 empty] | -0.00057143 |  |  | rad = |  | -0.03274 |  |  | °
DVA
DVB
[5 empty] | L= | 3.5 |  | m. (kiriş uzunluğu)
| DVA = |  | 0.003 |  |  | m. (mesnet düşey yerdeğiştirme)
| DVB = |  | 0.005 |  |  | m. (mesnet düşey yerdeğiştirme)