## Sheet1
BASİT KİRİŞ STATİK DEĞERLERİ HESABI (inş.müh. Gürcan BERBEROĞLU tel: 0532 366 02 04 www.betoncelik.com )
dikkat sadece sarı hücrelere rakam giriniz.
[6 empty] | 2.56 |  | KN/m
E = elastisite modülü (çelik için E = 20000 KN/cm²)
Ix = atalet momenti
f = sehim
[5 empty] | aa | [6 empty] | ab
[9 empty] | f | [8 empty] | E = | 20000 |  | KN/cm²
[18 empty] | Ix= | 5645 |  | cm4
Va = |  | 6.4 |  | KN | [7 empty] | Vb = |  | 6.4 |  | KN
[7 empty] | L = | 5 |  | m
x
| Va = q * L / 2 = |  |  |  | 2.56 |  | * | 5 |  | / | 2 | = | 6.4 |  | KN |  | (sol mesnet tepkisi)
| Vb = q * L / 2 = |  |  |  | 2.56 |  | * | 5 |  | / | 2 | = | 6.4 |  | KN |  | (sağ mesnet tepkisi)
| Mmax = q * L² / 8 = |  |  |  |  | 2.56 |  | * | 5 |  | ² / | 8 | = | 8 |  | KNm |  | (açıklık momenti)
| max moment yeri x = L / 2 = | [7 empty] | 5 |  | / | 2 | = | 2.5 |  | m
fmax = 5 * q * L4 / ( 384 * E * Ix )
| fmax = |  | 5 | * | 0.0256 |  | * | 500 |  | 4 / ( 384 * |  |  | 20000 |  | * | 5645 |  | ) = | 0.18453 |  | cm
x mesafede max moment
| x = | 1.2 |  | m
| Mx = q * x / 2 * ( L - x ) = | [5 empty] | 2.56 |  | * | 1.2 |  | / | 2 | * ( | 5 |  | - | 1.2 |  | ) = | 5.8368 |  | KNm
x noktasındaki sehim
fx = q * L4 / ( 24 * E * Ix ) * ( x / L - 2 * x3 / L3 + x4 / L4 )
| fx = | 0.0256 |  | * | 500 |  | 4 / ( 24 * |  |  | 20000 |  | * | 5645 |  | )*( | 120 |  | / | 500 |  | - | 2 | * | 120 | 3 / | 500 | 3 + | 120 | 4 / | 500 | 4 )
| fx = | 0.12735 |  | cm
sol ve sağ seğim açısı
aa = ab = q * L3 / ( 24 * E * Ix )
| aa = ab = |  |  | 0.0256 |  | * | 500 |  | 3 / ( 24 * |  |  | 20000 |  | * | 5645 |  | ) = | 0.001181 |  | rad | = | 0.067666 |  | °