## tek_dogrultuda_calisan_doseme
TEK DOĞRULTUDA ÇALIŞAN DÖŞEMELERDEN KİRİŞLERE AKTARILAN YÜKLER İLE KİRİŞLERDEKİ KESİT TESİRLERİ HESAPLARI (1 saplama kiriş) (inş.müh. Gürcan BERBEROĞLU tel:0532 366 02 04 www.betoncelik.com )
Dikkat sadece sarı hücrelere data girilecek.
[5 empty] | 0.875 |  | m |  | 0.875 |  | m |  | 0.875 |  | m |  | 0.875 |  | m
K103
m
| 6 |  | K101 | [7 empty] | K102 | [7 empty] | K101
K103
[7 empty] | 1.75 |  | m | [5 empty] | 1.75 |  | m
[11 empty] | 3.5 |  | m
betonarme yapı
| sıvalı duvar ağırlıkları | [21 empty] | m
| sıvasız duvar kalınlığı (mm) |  |  | tuğla türü | [11 empty] | hf | [6 empty] | 0.6
|  |  |  | yatay delikli tuğla (KN/m²) |  |  | düşey delikli tuğla (KN/m²) |  |  | düşey delikli taşıyıcı tuğla (KN/m²)
[15 empty] | kat kirişi | [7 empty] | h=
m
3.5
| 85 |  |  | 1.82 |  |  | --- |  |  | 2.4 | [12 empty] | m
| 90 |  |  | --- |  |  | --- |  |  | 2.4 | [12 empty] | 2.9
| 115 |  |  | 2.15 |  |  | 2.15 |  |  | --- | [14 empty] | hkat =
| 135 |  |  | 2.45 |  |  | 2.45 |  |  | 2.85 | [5 empty] | duvar
| 145 |  |  | --- |  |  | 2.5 |  |  | ---
| 175 |  |  | --- |  |  | 2.8 |  |  | ---
| 190 |  |  | 2.9 |  |  | 2.95 |  |  | 3.75 |  |  |  |  | hf = | [7 empty] | m
| 235 |  |  | 3.35 |  |  | 3.35 |  |  | --- |  |  |  |  | 0.12 |  | m | [5 empty] | 0.6
| 240 |  |  | 3.35 |  |  | 3.35 |  |  | ---
| 290 |  |  | 3.85 |  |  | 3.85 |  |  | 4.55
h =
[17 empty] | bw = |  | 0.25 |  | m
tek yönde çalışan döşeme şartı:
|  | m = Luzun / Lkısa = |  |  |  |  | 6 |  | / | 1.75 |  | = | 3.4286 |  | > | 2 |  |  | uygun.
|  | betonarme yapıda döşeme sabit yük hesabı | [20 empty] | K103 |  | kiriş yükleri
|  | döşeme betonu | [5 empty] | 0.12 |  | m | * | 25 |  | KN/m3 = |  |  | 3 |  | KN/m² |  |  |  | düzgün yayılı yük
|  | tesviye betonu | [5 empty] | 0.05 |  | m | * | 22 |  | KN/m3 = |  |  | 1.1 |  | KN/m² |  |  |  | kiriş kendi ağırlığı | [5 empty] | 0.25 |  | * | 0.48 |  | * | 25 |  | KN/m3 = |  |  | 3 | KN/m
|  | kaplama | [5 empty] | 0.025 |  | m | * | 22 |  | KN/m3 = |  |  | 0.55 |  | KN/m² |  |  |  | duvar ağırlığı | [8 empty] | 2.9 |  | * | 2.4 |  | KN/m² = |  |  | 6.96 | KN/m
|  | sıva | [5 empty] | 0.02 |  | m | * | 20 |  | KN/m3 = |  |  | 0.4 |  | KN/m² | [19 empty] | g= | 9.96 | KN/m
[10 empty] | döşeme sabit yük g = | [6 empty] | 5.05 |  | KN/m² |  |  |  | 1.4 |  | * | 9.96 |  | = | 13.944 |  | KN/m
[8 empty] | döşeme hareketli yükü q = | [8 empty] | 5 |  | KN/m²
| K101 |  | kiriş yükleri | [19 empty] | K102 |  | kiriş yükleri
| düzgün yayılı yük | [21 empty] | düzgün yayılı yük
| kiriş kendi ağırlığı | [5 empty] | 0.25 |  | * | 0.48 |  | * | 25 |  | KN/m3 = |  |  | 3 |  | KN/m |  |  | kiriş kendi ağırlığı | [5 empty] | 0.25 |  | * | 0.48 |  | * | 25 |  | KN/m3 = |  |  | 3 | KN/m
| duvar ağırlığı | [8 empty] | 2.9 |  | * | 2.4 |  | KN/m² = |  |  | 6.96 |  | KN/m |  |  | duvar ağırlığı | [8 empty] | 2.9 |  | * | 0 |  | KN/m² = |  |  | 0 | KN/m
[17 empty] | g= | 9.96 |  | KN/m | [18 empty] | g= | 3 | KN/m
| 1.4 |  | * | 9.96 |  | = | 13.944 |  | KN/m | [13 empty] | 1.4 |  | * | 3 |  | = | 4.2 |  | KN/m
| döşeme sabit düzgün yayılı yük: | [21 empty] | döşeme sabit düzgün yayılı yük:
| 0.875 |  | * | 5.05 |  | = | 4.4188 |  | KN/m | [13 empty] | 0.875 |  | * | 5.05 |  | = | 4.4188 |  | KN/m
| 1.4 |  | * | 4.4188 |  | = | 6.1863 |  | KN/m | [13 empty] | 1.4 |  | * | 4.4188 |  | = | 6.1863 |  | KN/m
| döşeme hareketli düzgün yayılı yük: | [21 empty] | döşeme hareketli düzgün yayılı yük:
| 0.875 |  | * | 5 |  | = | 4.375 |  | KN/m | [13 empty] | 0.875 |  | * | 5 |  | = | 4.375 |  | KN/m
| 1.6 |  | * | 4.375 |  | = | 7 |  | KN/m | [13 empty] | 1.6 |  | * | 4.375 |  | = | 7 |  | KN/m
[10 empty] | 13.944 |  | KN/m | [15 empty] | 4.2 |  | KN/m
|  | (1 adet) | [17 empty] | (1 adet)
[10 empty] | 6.1863 |  | KN/m | [15 empty] | 6.1863 |  | KN/m
|  | (1 adet) | [17 empty] | (2 adet)
[10 empty] | 7 |  | KN/m | [15 empty] | 7 |  | KN/m
|  | (1 adet) | [17 empty] | (2 adet)
[10 empty] | K101 | [17 empty] | K102
|  |  |  | 81.3907 |  | KN | [10 empty] | 81.3907 |  | KN |  |  | 91.7175 |  | KN | [10 empty] | 91.7175 |  | KN
[9 empty] | L= | 6 |  | m | [14 empty] | L= | 6 |  | m
[6 empty] | Vmax = |  |  | 81.3907 |  |  | KN |  | (mesnette) | [9 empty] | Vmax = |  |  | 91.7175 |  |  | KN |  | (mesnette)
[6 empty] | Mmax = |  |  | 122.0861 |  |  | KNm |  | ( L / 2 mesafede) | [9 empty] | Mmax = |  |  | 137.5762 |  |  | KNm |  | ( L / 2 mesafede)
|  | (1 adet) | [7 empty] | 13.944 |  | KN/m
[10 empty] | 91.7175 |  | KN
(1 adet)
K103
|  |  |  | 70.2608 |  | KN | [9 empty] | 70.2608 |  | KN
[7 empty] | 1.75 | [5 empty] | 1.75 |  | m
[9 empty] | L= | 3.5 |  | m
[6 empty] | Vmax = |  |  | 70.2608 |  |  | KN |  | (mesnette)
[6 empty] | Mmax = |  |  | 101.6046 |  |  | KNm |  | ( L / 2 mesafede)
TEK DOĞRULTUDA ÇALIŞAN DÖŞEMELERDEN KİRİŞLERE AKTARILAN YÜKLER İLE KİRİŞLERDEKİ KESİT TESİRLERİ HESAPLARI (2 saplama kiriş) (inş.müh. Gürcan BERBEROĞLU tel:0532 366 02 04 www.betoncelik.com )
Dikkat sadece sarı hücrelere data girilecek.
[5 empty] | 1.0833 |  | m |  | 1.0833 |  | m |  | 1.0833 |  | m |  | 1.0833 |  | m |  | 1.0833 |  | m |  | 1.0833 |  | m
K103
m
| 4.5 |  | K101 | [7 empty] | K102 | [7 empty] | K102 | [7 empty] | K101
K103
[7 empty] | 2.1667 |  | m | [5 empty] | 2.1667 |  | m | [5 empty] | 2.1667 |  | m
[15 empty] | 6.5 |  | m
betonarme yapı
| sıvalı duvar ağırlıkları | [21 empty] | m
| sıvasız duvar kalınlığı (mm) |  |  | tuğla türü | [11 empty] | hf | [6 empty] | 0.6
|  |  |  | yatay delikli tuğla (KN/m²) |  |  | düşey delikli tuğla (KN/m²) |  |  | düşey delikli taşıyıcı tuğla (KN/m²)
[15 empty] | kat kirişi | [7 empty] | h=
m
3.5
| 85 |  |  | 1.82 |  |  | --- |  |  | 2.4 | [12 empty] | m
| 90 |  |  | --- |  |  | --- |  |  | 2.4 | [12 empty] | 2.9
| 115 |  |  | 2.15 |  |  | 2.15 |  |  | --- | [14 empty] | hkat =
| 135 |  |  | 2.45 |  |  | 2.45 |  |  | 2.85 | [5 empty] | duvar
| 145 |  |  | --- |  |  | 2.5 |  |  | ---
| 175 |  |  | --- |  |  | 2.8 |  |  | ---
| 190 |  |  | 2.9 |  |  | 2.95 |  |  | 3.75 |  |  |  |  | hf = | [7 empty] | m
| 235 |  |  | 3.35 |  |  | 3.35 |  |  | --- |  |  |  |  | 0.12 |  | m | [5 empty] | 0.6
| 240 |  |  | 3.35 |  |  | 3.35 |  |  | ---
| 290 |  |  | 3.85 |  |  | 3.85 |  |  | 4.55
h =
[17 empty] | bw = |  | 0.25 |  | m
tek yönde çalışan döşeme şartı:
|  | m = Luzun / Lkısa = |  |  |  |  | 4.5 |  | / | 2.1667 |  | = | 2.0769 |  | > | 2 |  |  | uygun.
|  | betonarme yapıda döşeme sabit yük hesabı | [20 empty] | K103 |  | kiriş yükleri
|  | döşeme betonu | [5 empty] | 0.12 |  | m | * | 25 |  | KN/m3 = |  |  | 3 |  | KN/m² |  |  |  | düzgün yayılı yük
|  | tesviye betonu | [5 empty] | 0.05 |  | m | * | 22 |  | KN/m3 = |  |  | 1.1 |  | KN/m² |  |  |  | kiriş kendi ağırlığı | [5 empty] | 0.25 |  | * | 0.48 |  | * | 25 |  | KN/m3 = |  |  | 3 | KN/m
|  | kaplama | [5 empty] | 0.025 |  | m | * | 22 |  | KN/m3 = |  |  | 0.55 |  | KN/m² |  |  |  | duvar ağırlığı | [8 empty] | 2.9 |  | * | 2.4 |  | KN/m² = |  |  | 6.96 | KN/m
|  | sıva | [5 empty] | 0.02 |  | m | * | 20 |  | KN/m3 = |  |  | 0.4 |  | KN/m² | [19 empty] | g= | 9.96 | KN/m
[10 empty] | döşeme sabit yük g = | [6 empty] | 5.05 |  | KN/m² |  |  |  | 1.4 |  | * | 9.96 |  | = | 13.944 |  | KN/m
[8 empty] | döşeme hareketli yükü q = | [8 empty] | 5 |  | KN/m²
| K101 |  | kiriş yükleri | [19 empty] | K102 |  | kiriş yükleri
| düzgün yayılı yük | [21 empty] | düzgün yayılı yük
| kiriş kendi ağırlığı | [5 empty] | 0.25 |  | * | 0.48 |  | * | 25 |  | KN/m3 = |  |  | 3 |  | KN/m |  |  | kiriş kendi ağırlığı | [5 empty] | 0.25 |  | * | 0.48 |  | * | 25 |  | KN/m3 = |  |  | 3 | KN/m
| duvar ağırlığı | [8 empty] | 2.9 |  | * | 2.4 |  | KN/m² = |  |  | 6.96 |  | KN/m |  |  | duvar ağırlığı | [8 empty] | 2.9 |  | * | 0 |  | KN/m² = |  |  | 0 | KN/m
[17 empty] | g= | 9.96 |  | KN/m | [18 empty] | g= | 3 | KN/m
| 1.4 |  | * | 9.96 |  | = | 13.944 |  | KN/m | [13 empty] | 1.4 |  | * | 3 |  | = | 4.2 |  | KN/m
| döşeme sabit düzgün yayılı yük: | [21 empty] | döşeme sabit düzgün yayılı yük:
| 1.0833 |  | * | 5.05 |  | = | 5.4708 |  | KN/m | [13 empty] | 1.0833 |  | * | 5.05 |  | = | 5.4708 |  | KN/m
| 1.4 |  | * | 5.4708 |  | = | 7.6592 |  | KN/m | [13 empty] | 1.4 |  | * | 5.4708 |  | = | 7.6592 |  | KN/m
| döşeme hareketli düzgün yayılı yük: | [21 empty] | döşeme hareketli düzgün yayılı yük:
| 1.0833 |  | * | 5 |  | = | 5.4167 |  | KN/m | [13 empty] | 1.0833 |  | * | 5 |  | = | 5.4167 |  | KN/m
| 1.6 |  | * | 5.4167 |  | = | 8.6667 |  | KN/m | [13 empty] | 1.6 |  | * | 5.4167 |  | = | 8.6667 |  | KN/m
[10 empty] | 13.944 |  | KN/m | [15 empty] | 4.2 |  | KN/m
|  | (1 adet) | [17 empty] | (1 adet)
[10 empty] | 7.6592 |  | KN/m | [15 empty] | 7.6592 |  | KN/m
|  | (1 adet) | [17 empty] | (2 adet)
[10 empty] | 8.6667 |  | KN/m | [15 empty] | 8.6667 |  | KN/m
|  | (1 adet) | [17 empty] | (2 adet)
[10 empty] | K101 | [17 empty] | K102
|  |  |  | 68.1071 |  | KN | [10 empty] | 68.1071 |  | KN |  |  | 82.9162 |  | KN | [10 empty] | 82.9162 |  | KN
[9 empty] | L= | 4.5 |  | m | [14 empty] | L= | 4.5 |  | m
[6 empty] | Vmax = |  |  | 68.1071 |  |  | KN |  | (mesnette) | [9 empty] | Vmax = |  |  | 82.9162 |  |  | KN |  | (mesnette)
[6 empty] | Mmax = |  |  | 76.6205 |  |  | KNm |  | ( L / 2 mesafede) | [9 empty] | Mmax = |  |  | 93.2808 |  |  | KNm |  | ( L / 2 mesafede)
|  | (1 adet) | [10 empty] | 13.944 |  | KN/m
[10 empty] | 82.9162 |  | KN |  |  |  | 82.9162 |  | KN
(1 adet)
K103
|  |  |  | 128.2343 |  | KN | [15 empty] | 128.2343 |  | KN
[7 empty] | 2.1667 | [5 empty] | 2.1667 |  | m |  |  |  | 2.1667 |  | m
[12 empty] | L= | 6.5 |  | m
[6 empty] | Vmax = |  |  | 128.2343 |  |  | KN |  | (mesnette)
[6 empty] | Mmax = |  |  | 253.2936 |  |  | KNm |  | ( L / 2 mesafede)
TEK DOĞRULTUDA ÇALIŞAN DÖŞEMELERDEN KİRİŞLERE AKTARILAN YÜKLER İLE KİRİŞLERDEKİ KESİT TESİRLERİ HESAPLARI (3 saplama kiriş) (inş.müh. Gürcan BERBEROĞLU tel:0532 366 02 04 www.betoncelik.com )
Dikkat sadece sarı hücrelere data girilecek.
[5 empty] | 0.8125 |  | m |  | 0.8125 |  | m |  | 0.8125 |  | m |  | 0.8125 |  | m |  | 0.8125 |  | m |  | 0.8125 |  | m |  | 0.8125 |  | m |  | 0.8125 |  | m
K103
m
| 4.5 |  | K101 | [7 empty] | K102 | [7 empty] | K102 | [7 empty] | K102 | [7 empty] | K101
K103
[7 empty] | 1.625 |  | m | [5 empty] | 1.625 |  | m | [5 empty] | 1.625 |  | m | [5 empty] | 1.625 |  | m
[19 empty] | 6.5 |  | m
betonarme yapı
| sıvalı duvar ağırlıkları | [21 empty] | m
| sıvasız duvar kalınlığı (mm) |  |  | tuğla türü | [11 empty] | hf | [6 empty] | 0.6
|  |  |  | yatay delikli tuğla (KN/m²) |  |  | düşey delikli tuğla (KN/m²) |  |  | düşey delikli taşıyıcı tuğla (KN/m²)
[15 empty] | kat kirişi | [7 empty] | h=
m
3.5
| 85 |  |  | 1.82 |  |  | --- |  |  | 2.4 | [12 empty] | m
| 90 |  |  | --- |  |  | --- |  |  | 2.4 | [12 empty] | 2.9
| 115 |  |  | 2.15 |  |  | 2.15 |  |  | --- | [14 empty] | hkat =
| 135 |  |  | 2.45 |  |  | 2.45 |  |  | 2.85 | [5 empty] | duvar
| 145 |  |  | --- |  |  | 2.5 |  |  | ---
| 175 |  |  | --- |  |  | 2.8 |  |  | ---
| 190 |  |  | 2.9 |  |  | 2.95 |  |  | 3.75 |  |  |  |  | hf = | [7 empty] | m
| 235 |  |  | 3.35 |  |  | 3.35 |  |  | --- |  |  |  |  | 0.12 |  | m | [5 empty] | 0.6
| 240 |  |  | 3.35 |  |  | 3.35 |  |  | ---
| 290 |  |  | 3.85 |  |  | 3.85 |  |  | 4.55
h =
[17 empty] | bw = |  | 0.25 |  | m
tek yönde çalışan döşeme şartı:
|  | m = Luzun / Lkısa = |  |  |  |  | 4.5 |  | / | 1.625 |  | = | 2.7692 |  | > | 2 |  |  | uygun.
|  | betonarme yapıda döşeme sabit yük hesabı | [20 empty] | K103 |  | kiriş yükleri
|  | döşeme betonu | [5 empty] | 0.12 |  | m | * | 25 |  | KN/m3 = |  |  | 3 |  | KN/m² |  |  |  | düzgün yayılı yük
|  | tesviye betonu | [5 empty] | 0.05 |  | m | * | 22 |  | KN/m3 = |  |  | 1.1 |  | KN/m² |  |  |  | kiriş kendi ağırlığı | [5 empty] | 0.25 |  | * | 0.48 |  | * | 25 |  | KN/m3 = |  |  | 3 | KN/m
|  | kaplama | [5 empty] | 0.025 |  | m | * | 22 |  | KN/m3 = |  |  | 0.55 |  | KN/m² |  |  |  | duvar ağırlığı | [8 empty] | 2.9 |  | * | 2.4 |  | KN/m² = |  |  | 6.96 | KN/m
|  | sıva | [5 empty] | 0.02 |  | m | * | 20 |  | KN/m3 = |  |  | 0.4 |  | KN/m² | [19 empty] | g= | 9.96 | KN/m
[10 empty] | döşeme sabit yük g = | [6 empty] | 5.05 |  | KN/m² |  |  |  | 1.4 |  | * | 9.96 |  | = | 13.944 |  | KN/m
[8 empty] | döşeme hareketli yükü q = | [8 empty] | 5 |  | KN/m²
| K101 |  | kiriş yükleri | [19 empty] | K102 |  | kiriş yükleri
| düzgün yayılı yük | [21 empty] | düzgün yayılı yük
| kiriş kendi ağırlığı | [5 empty] | 0.25 |  | * | 0.48 |  | * | 25 |  | KN/m3 = |  |  | 3 |  | KN/m |  |  | kiriş kendi ağırlığı | [5 empty] | 0.25 |  | * | 0.48 |  | * | 25 |  | KN/m3 = |  |  | 3 | KN/m
| duvar ağırlığı | [8 empty] | 2.9 |  | * | 2.4 |  | KN/m² = |  |  | 6.96 |  | KN/m |  |  | duvar ağırlığı | [8 empty] | 2.9 |  | * | 0 |  | KN/m² = |  |  | 0 | KN/m
[17 empty] | g= | 9.96 |  | KN/m | [18 empty] | g= | 3 | KN/m
| 1.4 |  | * | 9.96 |  | = | 13.944 |  | KN/m | [13 empty] | 1.4 |  | * | 3 |  | = | 4.2 |  | KN/m
| döşeme sabit düzgün yayılı yük: | [21 empty] | döşeme sabit düzgün yayılı yük:
| 0.8125 |  | * | 5.05 |  | = | 4.1031 |  | KN/m | [13 empty] | 0.8125 |  | * | 5.05 |  | = | 4.1031 |  | KN/m
| 1.4 |  | * | 4.1031 |  | = | 5.7444 |  | KN/m | [13 empty] | 1.4 |  | * | 4.1031 |  | = | 5.7444 |  | KN/m
| döşeme hareketli düzgün yayılı yük: | [21 empty] | döşeme hareketli düzgün yayılı yük:
| 0.8125 |  | * | 5 |  | = | 4.0625 |  | KN/m | [13 empty] | 0.8125 |  | * | 5 |  | = | 4.0625 |  | KN/m
| 1.6 |  | * | 4.0625 |  | = | 6.5 |  | KN/m | [13 empty] | 1.6 |  | * | 4.0625 |  | = | 6.5 |  | KN/m
[10 empty] | 13.944 |  | KN/m | [15 empty] | 4.2 |  | KN/m
|  | (1 adet) | [17 empty] | (1 adet)
[10 empty] | 5.7444 |  | KN/m | [15 empty] | 5.7444 |  | KN/m
|  | (1 adet) | [17 empty] | (2 adet)
[10 empty] | 6.5 |  | KN/m | [15 empty] | 6.5 |  | KN/m
|  | (1 adet) | [17 empty] | (2 adet)
[10 empty] | K101 | [17 empty] | K102
|  |  |  | 58.9238 |  | KN | [10 empty] | 58.9238 |  | KN |  |  | 64.5497 |  | KN | [10 empty] | 64.5497 |  | KN
[9 empty] | L= | 4.5 |  | m | [14 empty] | L= | 4.5 |  | m
[6 empty] | Vmax = |  |  | 58.9238 |  |  | KN |  | (mesnette) | [9 empty] | Vmax = |  |  | 64.5497 |  |  | KN |  | (mesnette)
[6 empty] | Mmax = |  |  | 66.2893 |  |  | KNm |  | ( L / 2 mesafede) | [9 empty] | Mmax = |  |  | 72.6184 |  |  | KNm |  | ( L / 2 mesafede)
|  | (1 adet) | [13 empty] | 13.944 |  | KN/m
[10 empty] | 64.5497 |  | KN |  |  |  | 64.5497 |  | KN |  |  |  | 64.5497 |  | KN
(1 adet)
K103
|  |  |  | 142.1425 |  | KN | [21 empty] | 142.1425 |  | KN
[7 empty] | 1.625 | [5 empty] | 1.625 |  | m |  |  |  | 1.625 |  | m |  |  |  | 1.625 |  | m
[15 empty] | L= | 6.5 |  | m
[6 empty] | Vmax = |  |  | 142.1425 |  |  | KN |  | (mesnette)
[6 empty] | Mmax = |  |  | 283.4282 |  |  | KNm |  | ( L / 2 mesafede)
TEK DOĞRULTUDA ÇALIŞAN DÖŞEMELERDEN KİRİŞLERE AKTARILAN YÜKLER İLE KİRİŞLERDEKİ KESİT TESİRLERİ HESAPLARI (4 saplama kiriş) (inş.müh. Gürcan BERBEROĞLU tel:0532 366 02 04 www.betoncelik.com )
Dikkat sadece sarı hücrelere data girilecek.
|  |  |  | 0.65 |  | m | 0.65 |  | m | 0.65 |  | m | 0.65 |  | m | 0.65 |  | m | 0.65 |  | m | 0.65 |  | m | 0.65 |  | m | 0.65 |  | m | 0.65 |  | m
K103
m
| 4.5 |  | K101 | [5 empty] | K102 | [5 empty] | K102 | [5 empty] | K102 | [5 empty] | K102 | [5 empty] | K101
K103
[6 empty] | 1.3 |  | m |  |  |  | 1.3 |  | m |  |  |  | 1.3 |  | m |  |  |  | 1.3 |  | m |  |  |  | 1.3 |  | m
[18 empty] | 6.5 |  | m
betonarme yapı
| sıvalı duvar ağırlıkları | [21 empty] | m
| sıvasız duvar kalınlığı (mm) |  |  | tuğla türü | [11 empty] | hf | [6 empty] | 0.6
|  |  |  | yatay delikli tuğla (KN/m²) |  |  | düşey delikli tuğla (KN/m²) |  |  | düşey delikli taşıyıcı tuğla (KN/m²)
[15 empty] | kat kirişi | [7 empty] | h=
m
3.5
| 85 |  |  | 1.82 |  |  | --- |  |  | 2.4 | [12 empty] | m
| 90 |  |  | --- |  |  | --- |  |  | 2.4 | [12 empty] | 2.9
| 115 |  |  | 2.15 |  |  | 2.15 |  |  | --- | [14 empty] | hkat =
| 135 |  |  | 2.45 |  |  | 2.45 |  |  | 2.85 | [5 empty] | duvar
| 145 |  |  | --- |  |  | 2.5 |  |  | ---
| 175 |  |  | --- |  |  | 2.8 |  |  | ---
| 190 |  |  | 2.9 |  |  | 2.95 |  |  | 3.75 |  |  |  |  | hf = | [7 empty] | m
| 235 |  |  | 3.35 |  |  | 3.35 |  |  | --- |  |  |  |  | 0.12 |  | m | [5 empty] | 0.6
| 240 |  |  | 3.35 |  |  | 3.35 |  |  | ---
| 290 |  |  | 3.85 |  |  | 3.85 |  |  | 4.55
h =
[17 empty] | bw = |  | 0.25 |  | m
tek yönde çalışan döşeme şartı:
|  | m = Luzun / Lkısa = |  |  |  |  | 4.5 |  | / | 1.3 |  | = | 3.4615 |  | > | 2 |  |  | uygun.
|  | betonarme yapıda döşeme sabit yük hesabı | [20 empty] | K103 |  | kiriş yükleri
|  | döşeme betonu | [5 empty] | 0.12 |  | m | * | 25 |  | KN/m3 = |  |  | 3 |  | KN/m² |  |  |  | düzgün yayılı yük
|  | tesviye betonu | [5 empty] | 0.05 |  | m | * | 22 |  | KN/m3 = |  |  | 1.1 |  | KN/m² |  |  |  | kiriş kendi ağırlığı | [5 empty] | 0.25 |  | * | 0.48 |  | * | 25 |  | KN/m3 = |  |  | 3 | KN/m
|  | kaplama | [5 empty] | 0.025 |  | m | * | 22 |  | KN/m3 = |  |  | 0.55 |  | KN/m² |  |  |  | duvar ağırlığı | [8 empty] | 2.9 |  | * | 2.4 |  | KN/m² = |  |  | 6.96 | KN/m
|  | sıva | [5 empty] | 0.02 |  | m | * | 20 |  | KN/m3 = |  |  | 0.4 |  | KN/m² | [19 empty] | g= | 9.96 | KN/m
[10 empty] | döşeme sabit yük g = | [6 empty] | 5.05 |  | KN/m² |  |  |  | 1.4 |  | * | 9.96 |  | = | 13.944 |  | KN/m
[8 empty] | döşeme hareketli yükü q = | [8 empty] | 5 |  | KN/m²
| K101 |  | kiriş yükleri | [19 empty] | K102 |  | kiriş yükleri
| düzgün yayılı yük | [21 empty] | düzgün yayılı yük
| kiriş kendi ağırlığı | [5 empty] | 0.25 |  | * | 0.48 |  | * | 25 |  | KN/m3 = |  |  | 3 |  | KN/m |  |  | kiriş kendi ağırlığı | [5 empty] | 0.25 |  | * | 0.48 |  | * | 25 |  | KN/m3 = |  |  | 3 | KN/m
| duvar ağırlığı | [8 empty] | 2.9 |  | * | 2.4 |  | KN/m² = |  |  | 6.96 |  | KN/m |  |  | duvar ağırlığı | [8 empty] | 2.9 |  | * | 0 |  | KN/m² = |  |  | 0 | KN/m
[17 empty] | g= | 9.96 |  | KN/m | [18 empty] | g= | 3 | KN/m
| 1.4 |  | * | 9.96 |  | = | 13.944 |  | KN/m | [13 empty] | 1.4 |  | * | 3 |  | = | 4.2 |  | KN/m
| döşeme sabit düzgün yayılı yük: | [21 empty] | döşeme sabit düzgün yayılı yük:
| 0.65 |  | * | 5.05 |  | = | 3.2825 |  | KN/m | [13 empty] | 0.65 |  | * | 5.05 |  | = | 3.2825 |  | KN/m
| 1.4 |  | * | 3.2825 |  | = | 4.5955 |  | KN/m | [13 empty] | 1.4 |  | * | 3.2825 |  | = | 4.5955 |  | KN/m
| döşeme hareketli düzgün yayılı yük: | [21 empty] | döşeme hareketli düzgün yayılı yük:
| 0.65 |  | * | 5 |  | = | 3.25 |  | KN/m | [13 empty] | 0.65 |  | * | 5 |  | = | 3.25 |  | KN/m
| 1.6 |  | * | 3.25 |  | = | 5.2 |  | KN/m | [13 empty] | 1.6 |  | * | 3.25 |  | = | 5.2 |  | KN/m
|  | (1 adet) | [7 empty] | 13.944 |  | KN/m | [7 empty] | (1 adet) | [7 empty] | 4.2 |  | KN/m
[10 empty] | 4.5955 |  | KN/m | [15 empty] | 4.5955 |  | KN/m
|  | (1 adet) | [17 empty] | (2 adet)
[10 empty] | 5.2 |  | KN/m | [15 empty] | 5.2 |  | KN/m
|  | (1 adet) | [17 empty] | (2 adet)
[10 empty] | K101 | [17 empty] | K102
|  |  |  | 53.4139 |  | KN | [10 empty] | 53.4139 |  | KN |  |  | 53.5297 |  | KN | [10 empty] | 53.5297 |  | KN
[9 empty] | L= | 4.5 |  | m | [14 empty] | L= | 4.5 |  | m
[6 empty] | Vmax = |  |  | 53.4139 |  |  | KN |  | (mesnette) | [9 empty] | Vmax = |  |  | 53.5297 |  |  | KN |  | (mesnette)
[6 empty] | Mmax = |  |  | 60.0906 |  |  | KNm |  | ( L / 2 mesafede) | [9 empty] | Mmax = |  |  | 60.221 |  |  | KNm |  | ( L / 2 mesafede)
|  | (1 adet) | [16 empty] | 13.944 |  | KN/m
[10 empty] | 53.5297 |  | KN |  |  |  | 53.5297 |  | KN |  |  |  | 53.5297 |  | KN |  |  |  | 53.5297 |  | KN
(1 adet)
K103
|  |  |  | 152.3775 |  | KN | [27 empty] | 152.3775 |  | KN
[7 empty] | 1.3 | [5 empty] | 1.3 |  | m |  |  |  | 1.3 |  | m |  |  |  | 1.3 |  | m |  |  |  | 1.3 |  | m
[18 empty] | L= | 6.5 |  | m
[6 empty] | Vmax = |  |  | 152.3775 |  |  | KN |  | (mesnette)
[6 empty] | Mmax = |  |  | 282.4078 |  |  | KNm |  | ( L / 2 mesafede)
TEK DOĞRULTUDA ÇALIŞAN DÖŞEMELERDEN KİRİŞLERE AKTARILAN YÜKLER İLE KİRİŞLERDEKİ KESİT TESİRLERİ HESAPLARI (5 saplama kiriş) (inş.müh. Gürcan BERBEROĞLU tel:0532 366 02 04 www.betoncelik.com )
Dikkat sadece sarı hücrelere data girilecek.
|  |  |  | 0.5 |  | m | 0.5 |  | m | 0.5 |  | m | 0.5 |  | m | 0.5 |  | m | 0.5 |  | m | 0.5 |  | m | 0.5 |  | m | 0.5 |  | m | 0.5 |  | m | 0.5 |  | m | 0.5 |  | m
K103
m
| 4.5 |  | K101 | [5 empty] | K102 | [5 empty] | K102 | [5 empty] | K102 | [5 empty] | K102 | [5 empty] | K102 | [5 empty] | K101
K103
[6 empty] | 1 |  | m |  |  |  | 1 |  | m |  |  |  | 1 |  | m |  |  |  | 1 |  | m |  |  |  | 1 |  | m |  |  |  | 1 |  | m
[21 empty] | 6 |  | m
betonarme yapı
| sıvalı duvar ağırlıkları | [21 empty] | m
| sıvasız duvar kalınlığı (mm) |  |  | tuğla türü | [11 empty] | hf | [6 empty] | 0.6
|  |  |  | yatay delikli tuğla (KN/m²) |  |  | düşey delikli tuğla (KN/m²) |  |  | düşey delikli taşıyıcı tuğla (KN/m²)
[15 empty] | kat kirişi | [7 empty] | h=
m
3.5
| 85 |  |  | 1.82 |  |  | --- |  |  | 2.4 | [12 empty] | m
| 90 |  |  | --- |  |  | --- |  |  | 2.4 | [12 empty] | 2.9
| 115 |  |  | 2.15 |  |  | 2.15 |  |  | --- | [14 empty] | hkat =
| 135 |  |  | 2.45 |  |  | 2.45 |  |  | 2.85 | [5 empty] | duvar
| 145 |  |  | --- |  |  | 2.5 |  |  | ---
| 175 |  |  | --- |  |  | 2.8 |  |  | ---
| 190 |  |  | 2.9 |  |  | 2.95 |  |  | 3.75 |  |  |  |  | hf = | [7 empty] | m
| 235 |  |  | 3.35 |  |  | 3.35 |  |  | --- |  |  |  |  | 0.12 |  | m | [5 empty] | 0.6
| 240 |  |  | 3.35 |  |  | 3.35 |  |  | ---
| 290 |  |  | 3.85 |  |  | 3.85 |  |  | 4.55
h =
[17 empty] | bw = |  | 0.25 |  | m
tek yönde çalışan döşeme şartı:
|  | m = Luzun / Lkısa = |  |  |  |  | 4.5 |  | / | 1 |  | = | 4.5 |  | > | 2 |  |  | uygun.
|  | betonarme yapıda döşeme sabit yük hesabı | [20 empty] | K103 |  | kiriş yükleri
|  | döşeme betonu | [5 empty] | 0.12 |  | m | * | 25 |  | KN/m3 = |  |  | 3 |  | KN/m² |  |  |  | düzgün yayılı yük
|  | tesviye betonu | [5 empty] | 0.05 |  | m | * | 22 |  | KN/m3 = |  |  | 1.1 |  | KN/m² |  |  |  | kiriş kendi ağırlığı | [5 empty] | 0.25 |  | * | 0.48 |  | * | 25 |  | KN/m3 = |  |  | 3 | KN/m
|  | kaplama | [5 empty] | 0.025 |  | m | * | 22 |  | KN/m3 = |  |  | 0.55 |  | KN/m² |  |  |  | duvar ağırlığı | [8 empty] | 2.9 |  | * | 2.4 |  | KN/m² = |  |  | 6.96 | KN/m
|  | sıva | [5 empty] | 0.02 |  | m | * | 20 |  | KN/m3 = |  |  | 0.4 |  | KN/m² | [19 empty] | g= | 9.96 | KN/m
[10 empty] | döşeme sabit yük g = | [6 empty] | 5.05 |  | KN/m² |  |  |  | 1.4 |  | * | 9.96 |  | = | 13.944 |  | KN/m
[8 empty] | döşeme hareketli yükü q = | [8 empty] | 5 |  | KN/m²
| K101 |  | kiriş yükleri | [19 empty] | K102 |  | kiriş yükleri
| düzgün yayılı yük | [21 empty] | düzgün yayılı yük
| kiriş kendi ağırlığı | [5 empty] | 0.25 |  | * | 0.48 |  | * | 25 |  | KN/m3 = |  |  | 3 |  | KN/m |  |  | kiriş kendi ağırlığı | [5 empty] | 0.25 |  | * | 0.48 |  | * | 25 |  | KN/m3 = |  |  | 3 | KN/m
| duvar ağırlığı | [8 empty] | 2.9 |  | * | 2.4 |  | KN/m² = |  |  | 6.96 |  | KN/m |  |  | duvar ağırlığı | [8 empty] | 2.9 |  | * | 0 |  | KN/m² = |  |  | 0 | KN/m
[17 empty] | g= | 9.96 |  | KN/m | [18 empty] | g= | 3 | KN/m
| 1.4 |  | * | 9.96 |  | = | 13.944 |  | KN/m | [13 empty] | 1.4 |  | * | 3 |  | = | 4.2 |  | KN/m
| döşeme sabit düzgün yayılı yük: | [21 empty] | döşeme sabit düzgün yayılı yük:
| 0.5 |  | * | 5.05 |  | = | 2.525 |  | KN/m | [13 empty] | 0.5 |  | * | 5.05 |  | = | 2.525 |  | KN/m
| 1.4 |  | * | 2.525 |  | = | 3.535 |  | KN/m | [13 empty] | 1.4 |  | * | 2.525 |  | = | 3.535 |  | KN/m
| döşeme hareketli düzgün yayılı yük: | [21 empty] | döşeme hareketli düzgün yayılı yük:
| 0.5 |  | * | 5 |  | = | 2.5 |  | KN/m | [13 empty] | 0.5 |  | * | 5 |  | = | 2.5 |  | KN/m
| 1.6 |  | * | 2.5 |  | = | 4 |  | KN/m | [13 empty] | 1.6 |  | * | 2.5 |  | = | 4 |  | KN/m
|  | (1 adet) | [7 empty] | 13.944 |  | KN/m | [7 empty] | (1 adet) | [7 empty] | 4.2 |  | KN/m
[10 empty] | 3.535 |  | KN/m | [15 empty] | 3.535 |  | KN/m
|  | (1 adet) | [17 empty] | (2 adet)
[10 empty] | 4 |  | KN/m | [15 empty] | 4 |  | KN/m
|  | (1 adet) | [17 empty] | (2 adet)
[10 empty] | K101 | [17 empty] | K102
|  |  |  | 48.3277 |  | KN | [10 empty] | 48.3277 |  | KN |  |  | 43.3575 |  | KN | [10 empty] | 43.3575 |  | KN
[9 empty] | L= | 4.5 |  | m | [14 empty] | L= | 4.5 |  | m
[6 empty] | Vmax = |  |  | 48.3277 |  |  | KN |  | (mesnette) | [9 empty] | Vmax = |  |  | 43.3575 |  |  | KN |  | (mesnette)
[6 empty] | Mmax = |  |  | 54.3687 |  |  | KNm |  | ( L / 2 mesafede) | [9 empty] | Mmax = |  |  | 48.7772 |  |  | KNm |  | ( L / 2 mesafede)
|  | (1 adet) | [19 empty] | 13.944 |  | KN/m
[10 empty] | 43.3575 |  | KN |  |  |  | 43.3575 |  | KN |  |  |  | 43.3575 |  | KN |  |  |  | 43.3575 |  | KN |  |  |  | 43.3575 |  | KN
(1 adet)
K103
|  |  |  | 150.2258 |  | KN | [33 empty] | 150.2258 | KN
[7 empty] | 1 | [5 empty] | 1 |  | m |  |  |  | 1 |  | m |  |  |  | 1 |  | m |  |  |  | 1 |  | m |  |  |  | 1 |  | m
[21 empty] | L= | 6 |  | m
[6 empty] | Vmax = |  |  | 150.2258 |  |  | KN |  | (mesnette)
[6 empty] | Mmax = |  |  | 257.8567 |  |  | KNm |  | ( L / 2 mesafede)

## cift_dogrultuda_calisan_doseme
ÇİFT DOĞRULTUDA ÇALIŞAN DÖŞEMELERDEN KİRİŞLERE AKTARILAN YÜKLER İLE KİRİŞLERDEKİ KESİT TESİRLERİ HESAPLARI (1 saplama kiriş) (inş.müh. Gürcan BERBEROĞLU tel:0532 366 02 04 www.betoncelik.com )
Dikkat sadece sarı hücrelere data girilecek.
[5 empty] | 0.875 |  | m |  | 0.875 |  | m |  | 0.875 |  | m |  | 0.875 |  | m
K103
m
0.875
| m | [19 empty] | m
| 3.5 |  | K101 | [7 empty] | K102 | [7 empty] | K101 |  | 1.75
m
0.875
K103
[7 empty] | 1.75 |  | m | [5 empty] | 1.75 |  | m
[11 empty] | 3.5 |  | m
betonarme yapı
| sıvalı duvar ağırlıkları | [21 empty] | m
| sıvasız duvar kalınlığı (mm) |  |  | tuğla türü | [11 empty] | hf | [6 empty] | 0.6
|  |  |  | yatay delikli tuğla (KN/m²) |  |  | düşey delikli tuğla (KN/m²) |  |  | düşey delikli taşıyıcı tuğla (KN/m²)
[15 empty] | kat kirişi | [7 empty] | h=
m
3.5
| 85 |  |  | 1.82 |  |  | --- |  |  | 2.4 | [12 empty] | m
| 90 |  |  | --- |  |  | --- |  |  | 2.4 | [12 empty] | 2.9
| 115 |  |  | 2.15 |  |  | 2.15 |  |  | --- | [14 empty] | hkat =
| 135 |  |  | 2.45 |  |  | 2.45 |  |  | 2.85 | [5 empty] | duvar
| 145 |  |  | --- |  |  | 2.5 |  |  | ---
| 175 |  |  | --- |  |  | 2.8 |  |  | ---
| 190 |  |  | 2.9 |  |  | 2.95 |  |  | 3.75 |  |  |  |  | hf = | [7 empty] | m
| 235 |  |  | 3.35 |  |  | 3.35 |  |  | --- |  |  |  |  | 0.12 |  | m | [5 empty] | 0.6
| 240 |  |  | 3.35 |  |  | 3.35 |  |  | --- | [16 empty] | K103 |  | kiriş yükleri
| 290 |  |  | 3.85 |  |  | 3.85 |  |  | 4.55 | [16 empty] | düzgün yayılı yük
[23 empty] | h = |  |  |  | kiriş kendi ağırlığı | [5 empty] | 0.25 |  | * | 0.48 |  | * | 25 |  | KN/m3 = |  |  | 3 | KN/m
[17 empty] | bw = |  | 0.25 |  | m | [5 empty] | duvar ağırlığı | [8 empty] | 2.9 |  | * | 2.4 |  | KN/m² = |  |  | 6.96 | KN/m
|  | çift yönde çalışan döşeme şartı: | [40 empty] | g= | 9.96 | KN/m
|  | m = Luzun / Lkısa = |  |  |  |  | 3.5 |  | / | 1.75 |  | = | 2 |  | < | 2 |  |  | uygun. | [7 empty] | 1.4 |  | * | 9.96 |  | = | 13.944 |  | KN/m
|  | betonarme yapıda döşeme sabit yük hesabı | [24 empty] | döşeme sabit üçgen yayılı yük:
|  | döşeme betonu | [5 empty] | 0.12 |  | m | * | 25 |  | KN/m3 = |  |  | 3 |  | KN/m² | [7 empty] | 0.875 |  | * | 5.05 |  | = | 4.4188 |  | KN/m
|  | tesviye betonu | [5 empty] | 0.05 |  | m | * | 22 |  | KN/m3 = |  |  | 1.1 |  | KN/m² | [7 empty] | 1.4 |  | * | 4.4188 |  | = | 6.1863 |  | KN/m
|  | kaplama | [5 empty] | 0.025 |  | m | * | 22 |  | KN/m3 = |  |  | 0.55 |  | KN/m² | [7 empty] | döşeme hareketli üçgen yayılı yük:
|  | sıva | [5 empty] | 0.02 |  | m | * | 20 |  | KN/m3 = |  |  | 0.4 |  | KN/m² | [7 empty] | 0.875 |  | * | 5 |  | = | 4.375 |  | KN/m
[10 empty] | döşeme sabit yük g = | [6 empty] | 5.05 |  | KN/m² | [7 empty] | 1.6 |  | * | 4.375 |  | = | 7 |  | KN/m
[8 empty] | döşeme hareketli yükü q = | [8 empty] | 5 |  | KN/m²
| K101 |  | kiriş yükleri | [23 empty] | K102 |  | kiriş yükleri
| düzgün yayılı yük | [25 empty] | düzgün yayılı yük
| kiriş kendi ağırlığı | [5 empty] | 0.25 |  | * | 0.48 |  | * | 25 |  | KN/m3 = |  |  | 3 |  | KN/m | [6 empty] | kiriş kendi ağırlığı | [5 empty] | 0.25 |  | * | 0.48 |  | * | 25 |  | KN/m3 = |  |  | 3 | KN/m
| duvar ağırlığı | [8 empty] | 2.9 |  | * | 2.4 |  | KN/m² = |  |  | 6.96 |  | KN/m | [6 empty] | duvar ağırlığı | [8 empty] | 2.9 |  | * | 0 |  | KN/m² = |  |  | 0 | KN/m
[17 empty] | g= | 9.96 |  | KN/m | [22 empty] | g= | 3 | KN/m
| 1.4 |  | * | 9.96 |  | = | 13.944 |  | KN/m | [17 empty] | 1.4 |  | * | 3 |  | = | 4.2 |  | KN/m
| döşeme sabit trapez yayılı yük: | [25 empty] | döşeme sabit trapez yayılı yük:
| 0.875 |  | * | 5.05 |  | = | 4.4188 |  | KN/m | [17 empty] | 0.875 |  | * | 5.05 |  | = | 4.4188 |  | KN/m
| 1.4 |  | * | 4.4188 |  | = | 6.1863 |  | KN/m | [17 empty] | 1.4 |  | * | 4.4188 |  | = | 6.1863 |  | KN/m
| döşeme hareketli trapez yayılı yük: | [25 empty] | döşeme hareketli trapez yayılı yük:
| 0.875 |  | * | 5 |  | = | 4.375 |  | KN/m | [17 empty] | 0.875 |  | * | 5 |  | = | 4.375 |  | KN/m
| 1.6 |  | * | 4.375 |  | = | 7 |  | KN/m | [17 empty] | 1.6 |  | * | 4.375 |  | = | 7 |  | KN/m
|  | (1 adet) | [7 empty] | 13.944 |  | KN/m | [7 empty] | (1 adet) | [7 empty] | 4.2 |  | KN/m
[10 empty] | 6.1863 |  | KN/m | [15 empty] | 6.1863 |  | KN/m
|  | (1 adet) | [17 empty] | (2 adet)
[10 empty] | 7 |  | KN/m | [15 empty] | 7 |  | KN/m
|  | (1 adet) | [17 empty] | (2 adet)
[10 empty] | K101 | [17 empty] | K102
|  |  |  | 41.709 |  | KN | [10 empty] | 41.709 |  | KN |  |  | 41.9639 |  | KN | [10 empty] | 41.9639 |  | KN
[5 empty] | 0.875 |  | m |  |  | 1.75 |  | m |  |  | 0.875 |  | m | [5 empty] | 0.875 |  | m |  |  | 1.75 |  | m |  |  | 0.875 |  | m
[9 empty] | L= | 3.5 |  | m | [14 empty] | L= | 3.5 |  | m
[6 empty] | Vmax = |  |  | 41.709 |  |  | KN |  | (mesnette) | [9 empty] | Vmax = |  |  | 41.9639 |  |  | KN |  | (mesnette)
[6 empty] | Mmax = |  |  | 39.8606 |  |  | KNm |  | ( L / 2 mesafede) | [9 empty] | Mmax = |  |  | 43.4489 |  |  | KNm |  | ( L / 2 mesafede)
|  | (1 adet) | [7 empty] | 13.944 |  | KN/m
[7 empty] | 6.1863 |  | KN/m |  |  |  | 6.1863 |  | KN/m
(1 adet)
[10 empty] | 41.9639 |  | KN
[7 empty] | 7 |  | KN/m |  |  |  | 7 |  | KN/m
(1 adet)
K103
|  |  |  | 56.9219 |  | KN | [9 empty] | 56.9219 |  | KN
[7 empty] | 1.75 | [5 empty] | 1.75 |  | m
[9 empty] | L= | 3.5 |  | m
[6 empty] | Vmax = |  |  | 56.9219 |  |  | KN |  | (mesnette)
[6 empty] | Mmax = |  |  | 68.1659 |  |  | KNm |  | ( L / 2 mesafede)
ÇİFT DOĞRULTUDA ÇALIŞAN DÖŞEMELERDEN KİRİŞLERE AKTARILAN YÜKLER İLE KİRİŞLERDEKİ KESİT TESİRLERİ HESAPLARI (2 saplama kiriş) (inş.müh. Gürcan BERBEROĞLU tel:0532 366 02 04 www.betoncelik.com )
Dikkat sadece sarı hücrelere data girilecek.
[5 empty] | 1.0833 |  | m |  | 1.0833 |  | m |  | 1.0833 |  | m |  | 1.0833 |  | m |  | 1.0833 |  | m |  | 1.0833 |  | m
K103
m
1.0833
| m | [27 empty] | m
| 3.5 |  | K101 | [7 empty] | K102 | [7 empty] | K102 | [7 empty] | K101 |  | 1.3333
m
1.0833
K103
[7 empty] | 2.1667 |  | m | [5 empty] | 2.1667 |  | m | [5 empty] | 2.1667 |  | m
[15 empty] | 6.5 |  | m
betonarme yapı
| sıvalı duvar ağırlıkları | [21 empty] | m
| sıvasız duvar kalınlığı (mm) |  |  | tuğla türü | [11 empty] | hf | [6 empty] | 0.6
|  |  |  | yatay delikli tuğla (KN/m²) |  |  | düşey delikli tuğla (KN/m²) |  |  | düşey delikli taşıyıcı tuğla (KN/m²)
[15 empty] | kat kirişi | [7 empty] | h=
m
3.5
| 85 |  |  | 1.82 |  |  | --- |  |  | 2.4 | [12 empty] | m
| 90 |  |  | --- |  |  | --- |  |  | 2.4 | [12 empty] | 2.9
| 115 |  |  | 2.15 |  |  | 2.15 |  |  | --- | [14 empty] | hkat =
| 135 |  |  | 2.45 |  |  | 2.45 |  |  | 2.85 | [5 empty] | duvar
| 145 |  |  | --- |  |  | 2.5 |  |  | ---
| 175 |  |  | --- |  |  | 2.8 |  |  | ---
| 190 |  |  | 2.9 |  |  | 2.95 |  |  | 3.75 |  |  |  |  | hf = | [7 empty] | m
| 235 |  |  | 3.35 |  |  | 3.35 |  |  | --- |  |  |  |  | 0.12 |  | m | [5 empty] | 0.6
| 240 |  |  | 3.35 |  |  | 3.35 |  |  | --- | [16 empty] | K103 |  | kiriş yükleri
| 290 |  |  | 3.85 |  |  | 3.85 |  |  | 4.55 | [16 empty] | düzgün yayılı yük
[23 empty] | h = |  |  |  | kiriş kendi ağırlığı | [5 empty] | 0.25 |  | * | 0.48 |  | * | 25 |  | KN/m3 = |  |  | 3 | KN/m
[17 empty] | bw = |  | 0.25 |  | m | [5 empty] | duvar ağırlığı | [8 empty] | 2.9 |  | * | 2.4 |  | KN/m² = |  |  | 6.96 | KN/m
|  | çift yönde çalışan döşeme şartı: | [40 empty] | g= | 9.96 | KN/m
|  | m = Luzun / Lkısa = |  |  |  |  | 3.5 |  | / | 2.1667 |  | = | 1.6154 |  | < | 2 |  |  | uygun. | [7 empty] | 1.4 |  | * | 9.96 |  | = | 13.944 |  | KN/m
|  | betonarme yapıda döşeme sabit yük hesabı | [24 empty] | döşeme sabit üçgen yayılı yük:
|  | döşeme betonu | [5 empty] | 0.12 |  | m | * | 25 |  | KN/m3 = |  |  | 3 |  | KN/m² | [7 empty] | 1.0833 |  | * | 5.05 |  | = | 5.4708 |  | KN/m
|  | tesviye betonu | [5 empty] | 0.05 |  | m | * | 22 |  | KN/m3 = |  |  | 1.1 |  | KN/m² | [7 empty] | 1.4 |  | * | 5.4708 |  | = | 7.6592 |  | KN/m
|  | kaplama | [5 empty] | 0.025 |  | m | * | 22 |  | KN/m3 = |  |  | 0.55 |  | KN/m² | [7 empty] | döşeme hareketli üçgen yayılı yük:
|  | sıva | [5 empty] | 0.02 |  | m | * | 20 |  | KN/m3 = |  |  | 0.4 |  | KN/m² | [7 empty] | 1.0833 |  | * | 5 |  | = | 5.4167 |  | KN/m
[10 empty] | döşeme sabit yük g = | [6 empty] | 5.05 |  | KN/m² | [7 empty] | 1.6 |  | * | 5.4167 |  | = | 8.6667 |  | KN/m
[8 empty] | döşeme hareketli yükü q = | [8 empty] | 5 |  | KN/m²
| K101 |  | kiriş yükleri | [23 empty] | K102 |  | kiriş yükleri
| düzgün yayılı yük | [25 empty] | düzgün yayılı yük
| kiriş kendi ağırlığı | [5 empty] | 0.25 |  | * | 0.48 |  | * | 25 |  | KN/m3 = |  |  | 3 |  | KN/m | [6 empty] | kiriş kendi ağırlığı | [5 empty] | 0.25 |  | * | 0.48 |  | * | 25 |  | KN/m3 = |  |  | 3 | KN/m
| duvar ağırlığı | [8 empty] | 2.9 |  | * | 2.4 |  | KN/m² = |  |  | 6.96 |  | KN/m | [6 empty] | duvar ağırlığı | [8 empty] | 2.9 |  | * | 0 |  | KN/m² = |  |  | 0 | KN/m
[17 empty] | g= | 9.96 |  | KN/m | [22 empty] | g= | 3 | KN/m
| 1.4 |  | * | 9.96 |  | = | 13.944 |  | KN/m | [17 empty] | 1.4 |  | * | 3 |  | = | 4.2 |  | KN/m
| döşeme sabit trapez yayılı yük: | [25 empty] | döşeme sabit trapez yayılı yük:
| 1.0833 |  | * | 5.05 |  | = | 5.4708 |  | KN/m | [17 empty] | 1.0833 |  | * | 5.05 |  | = | 5.4708 |  | KN/m
| 1.4 |  | * | 5.4708 |  | = | 7.6592 |  | KN/m | [17 empty] | 1.4 |  | * | 5.4708 |  | = | 7.6592 |  | KN/m
| döşeme hareketli trapez yayılı yük: | [25 empty] | döşeme hareketli trapez yayılı yük:
| 1.0833 |  | * | 5 |  | = | 5.4167 |  | KN/m | [17 empty] | 1.0833 |  | * | 5 |  | = | 5.4167 |  | KN/m
| 1.6 |  | * | 5.4167 |  | = | 8.6667 |  | KN/m | [17 empty] | 1.6 |  | * | 5.4167 |  | = | 8.6667 |  | KN/m
|  | (1 adet) | [7 empty] | 13.944 |  | KN/m | [7 empty] | (1 adet) | [7 empty] | 4.2 |  | KN/m
[10 empty] | 7.6592 |  | KN/m | [15 empty] | 7.6592 |  | KN/m
|  | (1 adet) | [17 empty] | (2 adet)
[10 empty] | 8.6667 |  | KN/m | [15 empty] | 8.6667 |  | KN/m
|  | (1 adet) | [17 empty] | (2 adet)
[10 empty] | K101 | [17 empty] | K102
|  |  |  | 44.129 |  | KN | [10 empty] | 44.129 |  | KN |  |  | 46.8041 |  | KN | [10 empty] | 46.8041 |  | KN
[5 empty] | 1.0833 |  | m |  |  | 1.3333 |  | m |  |  | 1.0833 |  | m | [5 empty] | 1.0833 |  | m |  |  | 1.3333 |  | m |  |  | 1.0833 |  | m
[9 empty] | L= | 3.5 |  | m | [14 empty] | L= | 3.5 |  | m
[6 empty] | Vmax = |  |  | 44.129 |  |  | KN |  | (mesnette) | [9 empty] | Vmax = |  |  | 46.8041 |  |  | KN |  | (mesnette)
[6 empty] | Mmax = |  |  | 43.1573 |  |  | KNm |  | ( L / 2 mesafede) | [9 empty] | Mmax = |  |  | 50.0424 |  |  | KNm |  | ( L / 2 mesafede)
|  | (1 adet) | [10 empty] | 13.944 |  | KN/m
[7 empty] | 7.6592 |  | KN/m |  |  |  | 7.6592 |  | KN/m |  |  |  | 7.6592 |  | KN/m
(1 adet)
[10 empty] | 46.8041 |  | KN |  |  |  | 46.8041 |  | KN
[7 empty] | 8.6667 |  | KN/m |  |  |  | 8.6667 |  | KN/m |  |  |  | 8.6667 |  | KN/m
(1 adet)
K103
|  |  |  | 118.6516 |  | KN | [15 empty] | 118.6516 |  | KN
[7 empty] | 2.1667 | [5 empty] | 2.1667 |  | m |  |  |  | 2.1667 |  | m
[12 empty] | L= | 6.5 |  | m
[6 empty] | Vmax = |  |  | 118.6516 |  |  | KN |  | (mesnette)
[6 empty] | Mmax = |  |  | 219.7577 |  |  | KNm |  | ( L / 2 mesafede)
ÇİFT DOĞRULTUDA ÇALIŞAN DÖŞEMELERDEN KİRİŞLERE AKTARILAN YÜKLER İLE KİRİŞLERDEKİ KESİT TESİRLERİ HESAPLARI (3 saplama kiriş) (inş.müh. Gürcan BERBEROĞLU tel:0532 366 02 04 www.betoncelik.com )
Dikkat sadece sarı hücrelere data girilecek.
[5 empty] | 0.8125 |  | m |  | 0.8125 |  | m |  | 0.8125 |  | m |  | 0.8125 |  | m |  | 0.8125 |  | m |  | 0.8125 |  | m |  | 0.8125 |  | m |  | 0.8125 |  | m
K103
m
0.8125
| m | [35 empty] | m
| 2.5 |  | K101 | [7 empty] | K102 | [7 empty] | K102 | [7 empty] | K102 | [7 empty] | K101 |  | 0.875
m
0.8125
K103
[7 empty] | 1.625 |  | m | [5 empty] | 1.625 |  | m | [5 empty] | 1.625 |  | m | [5 empty] | 1.625 |  | m
[19 empty] | 6.5 |  | m
betonarme yapı
| sıvalı duvar ağırlıkları | [21 empty] | m
| sıvasız duvar kalınlığı (mm) |  |  | tuğla türü | [11 empty] | hf | [6 empty] | 0.6
|  |  |  | yatay delikli tuğla (KN/m²) |  |  | düşey delikli tuğla (KN/m²) |  |  | düşey delikli taşıyıcı tuğla (KN/m²)
[15 empty] | kat kirişi | [7 empty] | h=
m
3.5
| 85 |  |  | 1.82 |  |  | --- |  |  | 2.4 | [12 empty] | m
| 90 |  |  | --- |  |  | --- |  |  | 2.4 | [12 empty] | 2.9
| 115 |  |  | 2.15 |  |  | 2.15 |  |  | --- | [14 empty] | hkat =
| 135 |  |  | 2.45 |  |  | 2.45 |  |  | 2.85 | [5 empty] | duvar
| 145 |  |  | --- |  |  | 2.5 |  |  | ---
| 175 |  |  | --- |  |  | 2.8 |  |  | ---
| 190 |  |  | 2.9 |  |  | 2.95 |  |  | 3.75 |  |  |  |  | hf = | [7 empty] | m
| 235 |  |  | 3.35 |  |  | 3.35 |  |  | --- |  |  |  |  | 0.12 |  | m | [5 empty] | 0.6
| 240 |  |  | 3.35 |  |  | 3.35 |  |  | --- | [16 empty] | K103 |  | kiriş yükleri
| 290 |  |  | 3.85 |  |  | 3.85 |  |  | 4.55 | [16 empty] | düzgün yayılı yük
[23 empty] | h = |  |  |  | kiriş kendi ağırlığı | [5 empty] | 0.25 |  | * | 0.48 |  | * | 25 |  | KN/m3 = |  |  | 3 | KN/m
[17 empty] | bw = |  | 0.25 |  | m | [5 empty] | duvar ağırlığı | [8 empty] | 2.9 |  | * | 2.4 |  | KN/m² = |  |  | 6.96 | KN/m
|  | çift yönde çalışan döşeme şartı: | [40 empty] | g= | 9.96 | KN/m
|  | m = Luzun / Lkısa = |  |  |  |  | 2.5 |  | / | 1.625 |  | = | 1.5385 |  | < | 2 |  |  | uygun. | [7 empty] | 1.4 |  | * | 9.96 |  | = | 13.944 |  | KN/m
|  | betonarme yapıda döşeme sabit yük hesabı | [24 empty] | döşeme sabit üçgen yayılı yük:
|  | döşeme betonu | [5 empty] | 0.12 |  | m | * | 25 |  | KN/m3 = |  |  | 3 |  | KN/m² | [7 empty] | 0.8125 |  | * | 5.05 |  | = | 4.1031 |  | KN/m
|  | tesviye betonu | [5 empty] | 0.05 |  | m | * | 22 |  | KN/m3 = |  |  | 1.1 |  | KN/m² | [7 empty] | 1.4 |  | * | 4.1031 |  | = | 5.7444 |  | KN/m
|  | kaplama | [5 empty] | 0.025 |  | m | * | 22 |  | KN/m3 = |  |  | 0.55 |  | KN/m² | [7 empty] | döşeme hareketli üçgen yayılı yük:
|  | sıva | [5 empty] | 0.02 |  | m | * | 20 |  | KN/m3 = |  |  | 0.4 |  | KN/m² | [7 empty] | 0.8125 |  | * | 5 |  | = | 4.0625 |  | KN/m
[10 empty] | döşeme sabit yük g = | [6 empty] | 5.05 |  | KN/m² | [7 empty] | 1.6 |  | * | 4.0625 |  | = | 6.5 |  | KN/m
[8 empty] | döşeme hareketli yükü q = | [8 empty] | 5 |  | KN/m²
| K101 |  | kiriş yükleri | [23 empty] | K102 |  | kiriş yükleri
| düzgün yayılı yük | [25 empty] | düzgün yayılı yük
| kiriş kendi ağırlığı | [5 empty] | 0.25 |  | * | 0.48 |  | * | 25 |  | KN/m3 = |  |  | 3 |  | KN/m | [6 empty] | kiriş kendi ağırlığı | [5 empty] | 0.25 |  | * | 0.48 |  | * | 25 |  | KN/m3 = |  |  | 3 | KN/m
| duvar ağırlığı | [8 empty] | 2.9 |  | * | 2.4 |  | KN/m² = |  |  | 6.96 |  | KN/m | [6 empty] | duvar ağırlığı | [8 empty] | 2.9 |  | * | 0 |  | KN/m² = |  |  | 0 | KN/m
[17 empty] | g= | 9.96 |  | KN/m | [22 empty] | g= | 3 | KN/m
| 1.4 |  | * | 9.96 |  | = | 13.944 |  | KN/m | [17 empty] | 1.4 |  | * | 3 |  | = | 4.2 |  | KN/m
| döşeme sabit trapez yayılı yük: | [25 empty] | döşeme sabit trapez yayılı yük:
| 0.8125 |  | * | 5.05 |  | = | 4.1031 |  | KN/m | [17 empty] | 0.8125 |  | * | 5.05 |  | = | 4.1031 |  | KN/m
| 1.4 |  | * | 4.1031 |  | = | 5.7444 |  | KN/m | [17 empty] | 1.4 |  | * | 4.1031 |  | = | 5.7444 |  | KN/m
| döşeme hareketli trapez yayılı yük: | [25 empty] | döşeme hareketli trapez yayılı yük:
| 0.8125 |  | * | 5 |  | = | 4.0625 |  | KN/m | [17 empty] | 0.8125 |  | * | 5 |  | = | 4.0625 |  | KN/m
| 1.6 |  | * | 4.0625 |  | = | 6.5 |  | KN/m | [17 empty] | 1.6 |  | * | 4.0625 |  | = | 6.5 |  | KN/m
|  | (1 adet) | [7 empty] | 13.944 |  | KN/m | [7 empty] | (1 adet) | [7 empty] | 4.2 |  | KN/m
[10 empty] | 5.7444 |  | KN/m | [15 empty] | 5.7444 |  | KN/m
|  | (1 adet) | [17 empty] | (2 adet)
[10 empty] | 6.5 |  | KN/m | [15 empty] | 6.5 |  | KN/m
|  | (1 adet) | [17 empty] | (2 adet)
[10 empty] | K101 | [17 empty] | K102
|  |  |  | 27.7612 |  | KN | [10 empty] | 27.7612 |  | KN |  |  | 25.9124 |  | KN | [10 empty] | 25.9124 |  | KN
[5 empty] | 0.8125 |  | m |  |  | 0.875 |  | m |  |  | 0.8125 |  | m | [5 empty] | 0.8125 |  | m |  |  | 0.875 |  | m |  |  | 0.8125 |  | m
[9 empty] | L= | 2.5 |  | m | [14 empty] | L= | 2.5 |  | m
[6 empty] | Vmax = |  |  | 27.7612 |  |  | KN |  | (mesnette) | [9 empty] | Vmax = |  |  | 25.9124 |  |  | KN |  | (mesnette)
[6 empty] | Mmax = |  |  | 19.1125 |  |  | KNm |  | ( L / 2 mesafede) | [9 empty] | Mmax = |  |  | 19.7187 |  |  | KNm |  | ( L / 2 mesafede)
|  | (1 adet) | [13 empty] | 13.944 |  | KN/m
[7 empty] | 5.7444 |  | KN/m |  |  |  | 5.7444 |  | KN/m |  |  |  | 5.7444 |  | KN/m |  |  |  | 5.7444 |  | KN/m
(1 adet)
[10 empty] | 25.9124 |  | KN |  |  |  | 25.9124 |  | KN |  |  |  | 25.9124 |  | KN
[7 empty] | 6.5 |  | KN/m |  |  |  | 6.5 |  | KN/m |  |  |  | 6.5 |  | KN/m |  |  |  | 6.5 |  | KN/m
(1 adet)
K103
|  |  |  | 104.0837 |  | KN | [21 empty] | 104.0837 |  | KN
[7 empty] | 1.625 | [5 empty] | 1.625 |  | m |  |  |  | 1.625 |  | m |  |  |  | 1.625 |  | m
[15 empty] | L= | 6.5 |  | m
[6 empty] | Vmax = |  |  | 104.0837 |  |  | KN |  | (mesnette)
[6 empty] | Mmax = |  |  | 190.1898 |  |  | KNm |  | ( L / 2 mesafede)
ÇİFT DOĞRULTUDA ÇALIŞAN DÖŞEMELERDEN KİRİŞLERE AKTARILAN YÜKLER İLE KİRİŞLERDEKİ KESİT TESİRLERİ HESAPLARI (4 saplama kiriş) (inş.müh. Gürcan BERBEROĞLU tel:0532 366 02 04 www.betoncelik.com )
Dikkat sadece sarı hücrelere data girilecek.
|  |  |  | 0.65 |  | m | 0.65 |  | m | 0.65 |  | m | 0.65 |  | m | 0.65 |  | m | 0.65 |  | m | 0.65 |  | m | 0.65 |  | m | 0.65 |  | m | 0.65 |  | m
[18 empty] | K103 | [16 empty] | m
0.65
| m | [33 empty] | m
| 2.5 |  | K101 | [5 empty] | K102 | [5 empty] | K102 | [5 empty] | K102 | [5 empty] | K102 | [5 empty] | K101 |  | 1.2
m
0.65
K103
[6 empty] | 1.3 |  | m |  |  |  | 1.3 |  | m |  |  |  | 1.3 |  | m |  |  |  | 1.3 |  | m |  |  |  | 1.3 |  | m
[18 empty] | 6.5 |  | m
betonarme yapı
| sıvalı duvar ağırlıkları | [21 empty] | m
| sıvasız duvar kalınlığı (mm) |  |  | tuğla türü | [11 empty] | hf | [6 empty] | 0.6
|  |  |  | yatay delikli tuğla (KN/m²) |  |  | düşey delikli tuğla (KN/m²) |  |  | düşey delikli taşıyıcı tuğla (KN/m²)
[15 empty] | kat kirişi | [7 empty] | h=
m
3.5
| 85 |  |  | 1.82 |  |  | --- |  |  | 2.4 | [12 empty] | m
| 90 |  |  | --- |  |  | --- |  |  | 2.4 | [12 empty] | 2.9
| 115 |  |  | 2.15 |  |  | 2.15 |  |  | --- | [14 empty] | hkat =
| 135 |  |  | 2.45 |  |  | 2.45 |  |  | 2.85 | [5 empty] | duvar
| 145 |  |  | --- |  |  | 2.5 |  |  | ---
| 175 |  |  | --- |  |  | 2.8 |  |  | ---
| 190 |  |  | 2.9 |  |  | 2.95 |  |  | 3.75 |  |  |  |  | hf = | [7 empty] | m
| 235 |  |  | 3.35 |  |  | 3.35 |  |  | --- |  |  |  |  | 0.12 |  | m | [5 empty] | 0.6
| 240 |  |  | 3.35 |  |  | 3.35 |  |  | --- | [16 empty] | K103 |  | kiriş yükleri
| 290 |  |  | 3.85 |  |  | 3.85 |  |  | 4.55 | [16 empty] | düzgün yayılı yük
[23 empty] | h = |  |  |  | kiriş kendi ağırlığı | [5 empty] | 0.25 |  | * | 0.48 |  | * | 25 |  | KN/m3 = |  |  | 3 | KN/m
[17 empty] | bw = |  | 0.25 |  | m | [5 empty] | duvar ağırlığı | [8 empty] | 2.9 |  | * | 2.4 |  | KN/m² = |  |  | 6.96 | KN/m
|  | çift yönde çalışan döşeme şartı: | [40 empty] | g= | 9.96 | KN/m
|  | m = Luzun / Lkısa = |  |  |  |  | 2.5 |  | / | 1.3 |  | = | 1.9231 |  | < | 2 |  |  | uygun. | [7 empty] | 1.4 |  | * | 9.96 |  | = | 13.944 |  | KN/m
|  | betonarme yapıda döşeme sabit yük hesabı | [24 empty] | döşeme sabit üçgen yayılı yük:
|  | döşeme betonu | [5 empty] | 0.12 |  | m | * | 25 |  | KN/m3 = |  |  | 3 |  | KN/m² | [7 empty] | 0.65 |  | * | 5.05 |  | = | 3.2825 |  | KN/m
|  | tesviye betonu | [5 empty] | 0.05 |  | m | * | 22 |  | KN/m3 = |  |  | 1.1 |  | KN/m² | [7 empty] | 1.4 |  | * | 3.2825 |  | = | 4.5955 |  | KN/m
|  | kaplama | [5 empty] | 0.025 |  | m | * | 22 |  | KN/m3 = |  |  | 0.55 |  | KN/m² | [7 empty] | döşeme hareketli üçgen yayılı yük:
|  | sıva | [5 empty] | 0.02 |  | m | * | 20 |  | KN/m3 = |  |  | 0.4 |  | KN/m² | [7 empty] | 0.65 |  | * | 5 |  | = | 3.25 |  | KN/m
[10 empty] | döşeme sabit yük g = | [6 empty] | 5.05 |  | KN/m² | [7 empty] | 1.6 |  | * | 3.25 |  | = | 5.2 |  | KN/m
[8 empty] | döşeme hareketli yükü q = | [8 empty] | 5 |  | KN/m²
| K101 |  | kiriş yükleri | [23 empty] | K102 |  | kiriş yükleri
| düzgün yayılı yük | [25 empty] | düzgün yayılı yük
| kiriş kendi ağırlığı | [5 empty] | 0.25 |  | * | 0.48 |  | * | 25 |  | KN/m3 = |  |  | 3 |  | KN/m | [6 empty] | kiriş kendi ağırlığı | [5 empty] | 0.25 |  | * | 0.48 |  | * | 25 |  | KN/m3 = |  |  | 3 | KN/m
| duvar ağırlığı | [8 empty] | 2.9 |  | * | 2.4 |  | KN/m² = |  |  | 6.96 |  | KN/m | [6 empty] | duvar ağırlığı | [8 empty] | 2.9 |  | * | 0 |  | KN/m² = |  |  | 0 | KN/m
[17 empty] | g= | 9.96 |  | KN/m | [22 empty] | g= | 3 | KN/m
| 1.4 |  | * | 9.96 |  | = | 13.944 |  | KN/m | [17 empty] | 1.4 |  | * | 3 |  | = | 4.2 |  | KN/m
| döşeme sabit trapez yayılı yük: | [25 empty] | döşeme sabit trapez yayılı yük:
| 0.65 |  | * | 5.05 |  | = | 3.2825 |  | KN/m | [17 empty] | 0.65 |  | * | 5.05 |  | = | 3.2825 |  | KN/m
| 1.4 |  | * | 3.2825 |  | = | 4.5955 |  | KN/m | [17 empty] | 1.4 |  | * | 3.2825 |  | = | 4.5955 |  | KN/m
| döşeme hareketli trapez yayılı yük: | [25 empty] | döşeme hareketli trapez yayılı yük:
| 0.65 |  | * | 5 |  | = | 3.25 |  | KN/m | [17 empty] | 0.65 |  | * | 5 |  | = | 3.25 |  | KN/m
| 1.6 |  | * | 3.25 |  | = | 5.2 |  | KN/m | [17 empty] | 1.6 |  | * | 3.25 |  | = | 5.2 |  | KN/m
|  | (1 adet) | [7 empty] | 13.944 |  | KN/m | [7 empty] | (1 adet) | [7 empty] | 4.2 |  | KN/m
[10 empty] | 4.5955 |  | KN/m | [15 empty] | 4.5955 |  | KN/m
|  | (1 adet) | [17 empty] | (2 adet)
[10 empty] | 5.2 |  | KN/m | [15 empty] | 5.2 |  | KN/m
|  | (1 adet) | [17 empty] | (2 adet)
[10 empty] | K101 | [17 empty] | K102
|  |  |  | 26.4908 |  | KN | [10 empty] | 26.4908 |  | KN |  |  | 23.3717 |  | KN | [10 empty] | 23.3717 |  | KN
[5 empty] | 0.65 |  | m |  |  | 1.2 |  | m |  |  | 0.65 |  | m | [5 empty] | 0.65 |  | m |  |  | 1.2 |  | m |  |  | 0.65 |  | m
[9 empty] | L= | 2.5 |  | m | [14 empty] | L= | 2.5 |  | m
[6 empty] | Vmax = |  |  | 26.4908 |  |  | KN |  | (mesnette) | [9 empty] | Vmax = |  |  | 23.3717 |  |  | KN |  | (mesnette)
[6 empty] | Mmax = |  |  | 17.8567 |  |  | KNm |  | ( L / 2 mesafede) | [9 empty] | Mmax = |  |  | 17.2072 |  |  | KNm |  | ( L / 2 mesafede)
|  | (1 adet) | [16 empty] | 13.944 |  | KN/m
[7 empty] | 4.5955 |  | KN/m |  |  |  | 4.5955 |  | KN/m |  |  |  | 4.5955 |  | KN/m |  |  |  | 4.5955 |  | KN/m |  |  |  | 4.5955 |  | KN/m
(1 adet)
[10 empty] | 23.3717 |  | KN |  |  |  | 23.3717 |  | KN |  |  |  | 23.3717 |  | KN |  |  |  | 23.3717 |  | KN
[7 empty] | 5.2 |  | KN/m |  |  |  | 5.2 |  | KN/m |  |  |  | 5.2 |  | KN/m |  |  |  | 5.2 |  | KN/m |  |  |  | 5.2 |  | KN/m
(1 adet)
K103
|  |  |  | 107.979 |  | KN | [27 empty] | 107.979 |  | KN
[7 empty] | 1.3 | [5 empty] | 1.3 |  | m |  |  |  | 1.3 |  | m |  |  |  | 1.3 |  | m |  |  |  | 1.3 |  | m
[18 empty] | L= | 6.5 |  | m
[6 empty] | Vmax = |  |  | 107.979 |  |  | KN |  | (mesnette)
[6 empty] | Mmax = |  |  | 191.0024 |  |  | KNm |  | ( L / 2 mesafede)
ÇİFT DOĞRULTUDA ÇALIŞAN DÖŞEMELERDEN KİRİŞLERE AKTARILAN YÜKLER İLE KİRİŞLERDEKİ KESİT TESİRLERİ HESAPLARI (5 saplama kiriş) (inş.müh. Gürcan BERBEROĞLU tel:0532 366 02 04 www.betoncelik.com )
Dikkat sadece sarı hücrelere data girilecek.
|  |  |  | 0.5 |  | m | 0.5 |  | m | 0.5 |  | m | 0.5 |  | m | 0.5 |  | m | 0.5 |  | m | 0.5 |  | m | 0.5 |  | m | 0.5 |  | m | 0.5 |  | m | 0.5 |  | m | 0.5 |  | m
[21 empty] | K103 | [19 empty] | m
0.5
| m | [39 empty] | m
| 1.75 |  | K101 | [5 empty] | K102 | [5 empty] | K102 | [5 empty] | K102 | [5 empty] | K102 | [5 empty] | K102 | [5 empty] | K101 |  | 0.75
m
0.5
K103
[6 empty] | 1 |  | m |  |  |  | 1 |  | m |  |  |  | 1 |  | m |  |  |  | 1 |  | m |  |  |  | 1 |  | m |  |  |  | 1 |  | m
[21 empty] | 6 |  | m
betonarme yapı
| sıvalı duvar ağırlıkları | [21 empty] | m
| sıvasız duvar kalınlığı (mm) |  |  | tuğla türü | [11 empty] | hf | [6 empty] | 0.6
|  |  |  | yatay delikli tuğla (KN/m²) |  |  | düşey delikli tuğla (KN/m²) |  |  | düşey delikli taşıyıcı tuğla (KN/m²)
[15 empty] | kat kirişi | [7 empty] | h=
m
3.5
| 85 |  |  | 1.82 |  |  | --- |  |  | 2.4 | [12 empty] | m
| 90 |  |  | --- |  |  | --- |  |  | 2.4 | [12 empty] | 2.9
| 115 |  |  | 2.15 |  |  | 2.15 |  |  | --- | [14 empty] | hkat =
| 135 |  |  | 2.45 |  |  | 2.45 |  |  | 2.85 | [5 empty] | duvar
| 145 |  |  | --- |  |  | 2.5 |  |  | ---
| 175 |  |  | --- |  |  | 2.8 |  |  | ---
| 190 |  |  | 2.9 |  |  | 2.95 |  |  | 3.75 |  |  |  |  | hf = | [7 empty] | m
| 235 |  |  | 3.35 |  |  | 3.35 |  |  | --- |  |  |  |  | 0.12 |  | m | [5 empty] | 0.6
| 240 |  |  | 3.35 |  |  | 3.35 |  |  | --- | [16 empty] | K103 |  | kiriş yükleri
| 290 |  |  | 3.85 |  |  | 3.85 |  |  | 4.55 | [16 empty] | düzgün yayılı yük
[23 empty] | h = |  |  |  | kiriş kendi ağırlığı | [5 empty] | 0.25 |  | * | 0.48 |  | * | 25 |  | KN/m3 = |  |  | 3 | KN/m
[17 empty] | bw = |  | 0.25 |  | m | [5 empty] | duvar ağırlığı | [8 empty] | 2.9 |  | * | 2.4 |  | KN/m² = |  |  | 6.96 | KN/m
|  | çift yönde çalışan döşeme şartı: | [40 empty] | g= | 9.96 | KN/m
|  | m = Luzun / Lkısa = |  |  |  |  | 1.75 |  | / | 1 |  | = | 1.75 |  | < | 2 |  |  | uygun. | [7 empty] | 1.4 |  | * | 9.96 |  | = | 13.944 |  | KN/m
|  | betonarme yapıda döşeme sabit yük hesabı | [24 empty] | döşeme sabit üçgen yayılı yük:
|  | döşeme betonu | [5 empty] | 0.12 |  | m | * | 25 |  | KN/m3 = |  |  | 3 |  | KN/m² | [7 empty] | 0.5 |  | * | 5.05 |  | = | 2.525 |  | KN/m
|  | tesviye betonu | [5 empty] | 0.05 |  | m | * | 22 |  | KN/m3 = |  |  | 1.1 |  | KN/m² | [7 empty] | 1.4 |  | * | 2.525 |  | = | 3.535 |  | KN/m
|  | kaplama | [5 empty] | 0.025 |  | m | * | 22 |  | KN/m3 = |  |  | 0.55 |  | KN/m² | [7 empty] | döşeme hareketli üçgen yayılı yük:
|  | sıva | [5 empty] | 0.02 |  | m | * | 20 |  | KN/m3 = |  |  | 0.4 |  | KN/m² | [7 empty] | 0.5 |  | * | 5 |  | = | 2.5 |  | KN/m
[10 empty] | döşeme sabit yük g = | [6 empty] | 5.05 |  | KN/m² | [7 empty] | 1.6 |  | * | 2.5 |  | = | 4 |  | KN/m
[8 empty] | döşeme hareketli yükü q = | [8 empty] | 5 |  | KN/m²
| K101 |  | kiriş yükleri | [23 empty] | K102 |  | kiriş yükleri
| düzgün yayılı yük | [25 empty] | düzgün yayılı yük
| kiriş kendi ağırlığı | [5 empty] | 0.25 |  | * | 0.48 |  | * | 25 |  | KN/m3 = |  |  | 3 |  | KN/m | [6 empty] | kiriş kendi ağırlığı | [5 empty] | 0.25 |  | * | 0.48 |  | * | 25 |  | KN/m3 = |  |  | 3 | KN/m
| duvar ağırlığı | [8 empty] | 2.9 |  | * | 2.4 |  | KN/m² = |  |  | 6.96 |  | KN/m | [6 empty] | duvar ağırlığı | [8 empty] | 2.9 |  | * | 0 |  | KN/m² = |  |  | 0 | KN/m
[17 empty] | g= | 9.96 |  | KN/m | [22 empty] | g= | 3 | KN/m
| 1.4 |  | * | 9.96 |  | = | 13.944 |  | KN/m | [17 empty] | 1.4 |  | * | 3 |  | = | 4.2 |  | KN/m
| döşeme sabit trapez yayılı yük: | [25 empty] | döşeme sabit trapez yayılı yük:
| 0.5 |  | * | 5.05 |  | = | 2.525 |  | KN/m | [17 empty] | 0.5 |  | * | 5.05 |  | = | 2.525 |  | KN/m
| 1.4 |  | * | 2.525 |  | = | 3.535 |  | KN/m | [17 empty] | 1.4 |  | * | 2.525 |  | = | 3.535 |  | KN/m
| döşeme hareketli trapez yayılı yük: | [25 empty] | döşeme hareketli trapez yayılı yük:
| 0.5 |  | * | 5 |  | = | 2.5 |  | KN/m | [17 empty] | 0.5 |  | * | 5 |  | = | 2.5 |  | KN/m
| 1.6 |  | * | 2.5 |  | = | 4 |  | KN/m | [17 empty] | 1.6 |  | * | 2.5 |  | = | 4 |  | KN/m
|  | (1 adet) | [7 empty] | 13.944 |  | KN/m | [7 empty] | (1 adet) | [7 empty] | 4.2 |  | KN/m
[10 empty] | 3.535 |  | KN/m | [15 empty] | 3.535 |  | KN/m
|  | (1 adet) | [17 empty] | (2 adet)
[10 empty] | 4 |  | KN/m | [15 empty] | 4 |  | KN/m
|  | (1 adet) | [17 empty] | (2 adet)
[10 empty] | K101 | [17 empty] | K102
|  |  |  | 16.9104 |  | KN | [10 empty] | 16.9104 |  | KN |  |  | 13.0937 |  | KN | [10 empty] | 13.0937 |  | KN
[5 empty] | 0.5 |  | m |  |  | 0.75 |  | m |  |  | 0.5 |  | m | [5 empty] | 0.5 |  | m |  |  | 0.75 |  | m |  |  | 0.5 |  | m
[9 empty] | L= | 1.75 |  | m | [14 empty] | L= | 1.75 |  | m
[6 empty] | Vmax = |  |  | 16.9104 |  |  | KN |  | (mesnette) | [9 empty] | Vmax = |  |  | 13.0937 |  |  | KN |  | (mesnette)
[6 empty] | Mmax = |  |  | 7.9085 |  |  | KNm |  | ( L / 2 mesafede) | [9 empty] | Mmax = |  |  | 6.7489 |  |  | KNm |  | ( L / 2 mesafede)
|  | (1 adet) | [19 empty] | 13.944 |  | KN/m
[7 empty] | 3.535 |  | KN/m |  |  |  | 3.535 |  | KN/m |  |  |  | 3.535 |  | KN/m |  |  |  | 3.535 |  | KN/m |  |  |  | 3.535 |  | KN/m |  |  |  | 3.535 |  | KN/m
(1 adet)
[10 empty] | 13.0937 |  | KN |  |  |  | 13.0937 |  | KN |  |  |  | 13.0937 |  | KN |  |  |  | 13.0937 |  | KN |  |  |  | 13.0937 |  | KN
[7 empty] | 4 |  | KN/m |  |  |  | 4 |  | KN/m |  |  |  | 4 |  | KN/m |  |  |  | 4 |  | KN/m |  |  |  | 4 |  | KN/m |  |  |  | 4 |  | KN/m
(1 adet)
K103
|  |  |  | 85.8689 |  | KN | [33 empty] | 85.8689 |  | KN
[7 empty] | 1 | [5 empty] | 1 |  | m |  |  |  | 1 |  | m |  |  |  | 1 |  | m |  |  |  | 1 |  | m |  |  |  | 1 |  | m
[21 empty] | L= | 6 |  | m
[6 empty] | Vmax = |  |  | 85.8689 |  |  | KN |  | (mesnette)
[6 empty] | Mmax = |  |  | 138.6236 |  |  | KNm |  | ( L / 2 mesafede)