## TRAPEZ
TRAPEZ MAKAS AĞIRLIĞI HESABI ( L / 14 ) (tüm profiller korniyer) (inş.müh. Gürcan BERBEROĞLU tel:0532 366 02 04 www.betoncelik.com ) | [60 empty] | korniyer | G (kg/m.)
[40 empty] | Dikkat sadece sarı hücrelere data girilecek. | [19 empty] | EŞİT KOLLU KORNİYER | L.20.3 | 0.88
[27 empty] | O7 |  |  |  | O8 | [29 empty] | L.20.4 | 1.14
[23 empty] | O6 | [12 empty] | O9 | [24 empty] | L.25.3 | 1.12
|  |  | a = |  | 7.031 |  | ° | [11 empty] | O5 | [20 empty] | O10 | [18 empty] | m |  | L.25.4 | 1.45
[11 empty] | O3 |  |  |  | O4 | [28 empty] | O11 |  |  |  | O12 | [10 empty] | 1.85 |  | L.25.5 | 1.77
[7 empty] | O2 | [17 empty] | V7 |  |  |  | V8 |  |  |  |  | V9 | [16 empty] | O13 | [9 empty] | L.30.3 | 1.36
|  |  | O1 | [17 empty] | V6 | [16 empty] | V10 | [16 empty] | O14 | [5 empty] | L.30.4 | 1.78
[13 empty] | V4 |  |  |  | V5 | [24 empty] | V11 |  |  |  | V12 | [14 empty] | L.30.5 | 2.18
|  |  | a° |  | V2 |  |  |  | V3 | [9 empty] | D5 |  |  |  | D6 |  |  |  | D7 |  |  |  |  | D8 |  |  |  | D9 |  |  |  | D10 | [9 empty] | V13 | [8 empty] | m |  | L.35.3 | 1.6
| V1 | [9 empty] | D3 |  |  |  | D4 | [28 empty] | D11 |  |  |  | D12 |  |  |  | D13 |  | V14 |  |  |  | V15 | 1.2 |  | L.35.4 | 2.1
|  |  | D1 |  |  |  | D2 | [48 empty] | D14 |  |  |  |  | L.35.5 | 2.57
[61 empty] | L.35.6 | 3.04
|  |  | U1 |  |  |  | U2 |  |  |  | U3 |  |  |  | U4 |  |  |  | U5 |  |  |  | U6 |  |  |  | U7 |  |  |  |  | U8 |  |  |  | U9 |  |  |  | U10 |  |  |  | U11 |  |  |  | U12 |  |  |  | U13 |  |  |  | U14 |  |  |  |  | L.40.3 | 1.84
|  |  | 2.1429 |  | m |  | 2.1429 |  | m |  | 2.1429 |  | m |  | 2.1429 |  | m |  | 2.1429 |  | m |  | 2.1429 |  | m |  | 2.1429 |  | m |  | 2.1429 |  | m |  | 2.1429 |  | m |  | 2.1429 |  | m |  | 2.1429 |  | m |  | 2.1429 |  | m |  | 2.1429 |  | m |  | 2.1429 |  | m |  |  |  | L.40.4 | 2.42
[61 empty] | L.40.5 | 2.97
[29 empty] | 30 |  | m | [29 empty] | L.40.6 | 3.52
[61 empty] | L.45.4 | 2.74
|  |  | çubuk no |  | çubuk eksen uzunlukları (m) |  |  |  | seçilen korniyer | [6 empty] | toplam uzunluk (m) |  |  |  | G (kg/m) |  |  | toplam ağırlık(kg) |  |  |  | çubuk no |  | çubuk eksen uzunlukları (m) |  |  |  | seçilen korniyer | [6 empty] | toplam uzunluk (m) |  |  |  | G (kg/m) |  |  | toplam ağırlık(kg) | [13 empty] | L.45.5 | 3.38
[61 empty] | L.45.6 | 4
[61 empty] | L.45.7 | 4.6
[9 empty] | (adet) |  |  | (tipi) | [20 empty] | (adet) |  |  | (tipi) | [24 empty] | L.50.4 | 3.06
|  |  | O1 |  | 2.1591 |  |  |  | 2 | adet. |  | L.100.20 |  |  |  | 4.3182 |  |  |  | 28.4 |  |  | 122.6365 |  |  |  | V1 |  | 1.2 |  |  |  | 2 | adet. |  | L.70.7 |  |  |  | 2.4 |  |  |  | 7.38 |  |  | 17.712 | [13 empty] | L.50.5 | 3.77
|  |  | O2 |  | 2.1591 |  |  |  | 2 | adet. |  | L.100.20 |  |  |  | 4.3182 |  |  |  | 28.4 |  |  | 122.6365 |  |  |  | V2 |  | 1.4643 |  |  |  | 1 | adet. |  | L.60.6 |  |  |  | 1.4643 |  |  |  | 5.42 |  |  | 7.9364 | [13 empty] | L.50.6 | 4.47
|  |  | O3 |  | 2.1591 |  |  |  | 2 | adet. |  | L.100.20 |  |  |  | 4.3182 |  |  |  | 28.4 |  |  | 122.6365 |  |  |  | V3 |  | 1.7286 |  |  |  | 1 | adet. |  | L.50.5 |  |  |  | 1.7286 |  |  |  | 3.77 |  |  | 6.5167 | [13 empty] | L.50.7 | 5.15
|  |  | O4 |  | 2.1591 |  |  |  | 2 | adet. |  | L.100.20 |  |  |  | 4.3182 |  |  |  | 28.4 |  |  | 122.6365 |  |  |  | V4 |  | 1.9929 |  |  |  | 1 | adet. |  | L.50.5 |  |  |  | 1.9929 |  |  |  | 3.77 |  |  | 7.5131 | [13 empty] | L.50.8 | 5.82
|  |  | O5 |  | 2.1591 |  |  |  | 2 | adet. |  | L.100.20 |  |  |  | 4.3182 |  |  |  | 28.4 |  |  | 122.6365 |  |  |  | V5 |  | 2.2571 |  |  |  | 1 | adet. |  | L.50.5 |  |  |  | 2.2571 |  |  |  | 3.77 |  |  | 8.5094 | [13 empty] | L.50.9 | 6.47
|  |  | O6 |  | 2.1591 |  |  |  | 2 | adet. |  | L.100.20 |  |  |  | 4.3182 |  |  |  | 28.4 |  |  | 122.6365 |  |  |  | V6 |  | 2.5214 |  |  |  | 1 | adet. |  | L.50.5 |  |  |  | 2.5214 |  |  |  | 3.77 |  |  | 9.5058 | [13 empty] | L.55.5 | 4.18
|  |  | O7 |  | 2.1591 |  |  |  | 2 | adet. |  | L.100.20 |  |  |  | 4.3182 |  |  |  | 28.4 |  |  | 122.6365 |  |  |  | V7 |  | 2.7857 |  |  |  | 1 | adet. |  | L.50.5 |  |  |  | 2.7857 |  |  |  | 3.77 |  |  | 10.5021 | [13 empty] | L.55.6 | 4.95
|  |  | O8 |  | 2.1591 |  |  |  | 2 | adet. |  | L.100.20 |  |  |  | 4.3182 |  |  |  | 28.4 |  |  | 122.6365 |  |  |  | V8 |  | 3.05 |  |  |  | 2 | adet. |  | L.50.5 |  |  |  | 6.1 |  |  |  | 3.77 |  |  | 22.997 | [13 empty] | L.55.8 | 6.46
|  |  | O9 |  | 2.1591 |  |  |  | 2 | adet. |  | L.100.20 |  |  |  | 4.3182 |  |  |  | 28.4 |  |  | 122.6365 |  |  |  | V9 |  | 2.7857 |  |  |  | 1 | adet. |  | L.50.5 |  |  |  | 2.7857 |  |  |  | 3.77 |  |  | 10.5021 | [13 empty] | L.55.10 | 7.9
|  |  | O10 |  | 2.1591 |  |  |  | 2 | adet. |  | L.100.20 |  |  |  | 4.3182 |  |  |  | 28.4 |  |  | 122.6365 |  |  |  | V10 |  | 2.5214 |  |  |  | 1 | adet. |  | L.50.5 |  |  |  | 2.5214 |  |  |  | 3.77 |  |  | 9.5058 | [13 empty] | L.60.5 | 4.57
|  |  | O11 |  | 2.1591 |  |  |  | 2 | adet. |  | L.100.20 |  |  |  | 4.3182 |  |  |  | 28.4 |  |  | 122.6365 |  |  |  | V11 |  | 2.2571 |  |  |  | 1 | adet. |  | L.50.5 |  |  |  | 2.2571 |  |  |  | 3.77 |  |  | 8.5094 | [13 empty] | L.60.6 | 5.42
|  |  | O12 |  | 2.1591 |  |  |  | 2 | adet. |  | L.100.20 |  |  |  | 4.3182 |  |  |  | 28.4 |  |  | 122.6365 |  |  |  | V12 |  | 1.9929 |  |  |  | 1 | adet. |  | L.50.5 |  |  |  | 1.9929 |  |  |  | 3.77 |  |  | 7.5131 | [13 empty] | L.60.8 | 7.09
|  |  | O13 |  | 2.1591 |  |  |  | 2 | adet. |  | L.100.20 |  |  |  | 4.3182 |  |  |  | 28.4 |  |  | 122.6365 |  |  |  | V13 |  | 1.7286 |  |  |  | 1 | adet. |  | L.50.5 |  |  |  | 1.7286 |  |  |  | 3.77 |  |  | 6.5167 | [13 empty] | L.60.10 | 8.69
|  |  | O14 |  | 2.1591 |  |  |  | 2 | adet. |  | L.100.20 |  |  |  | 4.3182 |  |  |  | 28.4 |  |  | 122.6365 |  |  |  | V14 |  | 1.4643 |  |  |  | 1 | adet. |  | L.60.6 |  |  |  | 1.4643 |  |  |  | 5.42 |  |  | 7.9364 | [13 empty] | L.65.6 | 5.91
|  |  | D1 |  | 2.456 |  |  |  | 2 | adet. |  | L.90.9 |  |  |  | 4.912 |  |  |  | 12.2 |  |  | 59.9259 |  |  |  | V15 |  | 1.2 |  |  |  | 2 | adet. |  | L.70.7 |  |  |  | 2.4 |  |  |  | 7.38 |  |  | 17.712 | [13 empty] | L.65.7 | 6.83
|  |  | D2 |  | 2.5954 |  |  |  | 2 | adet. |  | L.80.8 |  |  |  | 5.1907 |  |  |  | 9.66 |  |  | 50.1426 |  |  |  | U1 |  | 2.1429 |  |  |  | 2 | adet. |  | L.120.13 |  |  |  | 4.2857 |  |  |  | 23.3 |  |  | 99.8571 | [13 empty] | L.65.8 | 7.73
|  |  | D3 |  | 2.7531 |  |  |  | 1 | adet. |  | L.50.5 |  |  |  | 2.7531 |  |  |  | 3.77 |  |  | 10.3793 |  |  |  | U2 |  | 2.1429 |  |  |  | 2 | adet. |  | L.120.13 |  |  |  | 4.2857 |  |  |  | 23.3 |  |  | 99.8571 | [13 empty] | L.65.9 | 8.62
|  |  | D4 |  | 2.9263 |  |  |  | 1 | adet. |  | L.50.5 |  |  |  | 2.9263 |  |  |  | 3.77 |  |  | 11.0322 |  |  |  | U3 |  | 2.1429 |  |  |  | 2 | adet. |  | L.120.13 |  |  |  | 4.2857 |  |  |  | 23.3 |  |  | 99.8571 | [13 empty] | L.65.11 | 10.3
|  |  | D5 |  | 3.1123 |  |  |  | 1 | adet. |  | L.50.5 |  |  |  | 3.1123 |  |  |  | 3.77 |  |  | 11.7334 |  |  |  | U4 |  | 2.1429 |  |  |  | 2 | adet. |  | L.120.13 |  |  |  | 4.2857 |  |  |  | 23.3 |  |  | 99.8571 | [13 empty] | L.70.6 | 6.38
|  |  | D6 |  | 3.309 |  |  |  | 1 | adet. |  | L.50.5 |  |  |  | 3.309 |  |  |  | 3.77 |  |  | 12.4749 |  |  |  | U5 |  | 2.1429 |  |  |  | 2 | adet. |  | L.120.13 |  |  |  | 4.2857 |  |  |  | 23.3 |  |  | 99.8571 | [13 empty] | L.70.7 | 7.38
|  |  | D7 |  | 3.5145 |  |  |  | 1 | adet. |  | L.50.5 |  |  |  | 3.5145 |  |  |  | 3.77 |  |  | 13.2498 |  |  |  | U6 |  | 2.1429 |  |  |  | 2 | adet. |  | L.120.13 |  |  |  | 4.2857 |  |  |  | 23.3 |  |  | 99.8571 | [13 empty] | L.70.9 | 9.34
|  |  | D8 |  | 3.5145 |  |  |  | 1 | adet. |  | L.50.5 |  |  |  | 3.5145 |  |  |  | 3.77 |  |  | 13.2498 |  |  |  | U7 |  | 2.1429 |  |  |  | 2 | adet. |  | L.120.13 |  |  |  | 4.2857 |  |  |  | 23.3 |  |  | 99.8571 | [13 empty] | L.70.11 | 11.2
|  |  | D9 |  | 3.309 |  |  |  | 1 | adet. |  | L.50.5 |  |  |  | 3.309 |  |  |  | 3.77 |  |  | 12.4749 |  |  |  | U8 |  | 2.1429 |  |  |  | 2 | adet. |  | L.120.13 |  |  |  | 4.2857 |  |  |  | 23.3 |  |  | 99.8571 | [13 empty] | L.75.6 | 6.87
|  |  | D10 |  | 3.1123 |  |  |  | 1 | adet. |  | L.50.5 |  |  |  | 3.1123 |  |  |  | 3.77 |  |  | 11.7334 |  |  |  | U9 |  | 2.1429 |  |  |  | 2 | adet. |  | L.120.13 |  |  |  | 4.2857 |  |  |  | 23.3 |  |  | 99.8571 | [13 empty] | L.75.7 | 7.94
|  |  | D11 |  | 2.9263 |  |  |  | 1 | adet. |  | L.50.5 |  |  |  | 2.9263 |  |  |  | 3.77 |  |  | 11.0322 |  |  |  | U10 |  | 2.1429 |  |  |  | 2 | adet. |  | L.120.13 |  |  |  | 4.2857 |  |  |  | 23.3 |  |  | 99.8571 | [13 empty] | L.75.8 | 9.03
|  |  | D12 |  | 2.7531 |  |  |  | 1 | adet. |  | L.50.5 |  |  |  | 2.7531 |  |  |  | 3.77 |  |  | 10.3793 |  |  |  | U11 |  | 2.1429 |  |  |  | 2 | adet. |  | L.120.13 |  |  |  | 4.2857 |  |  |  | 23.3 |  |  | 99.8571 | [13 empty] | L.75.10 | 11.1
|  |  | D13 |  | 2.5954 |  |  |  | 2 | adet. |  | L.80.8 |  |  |  | 5.1907 |  |  |  | 9.66 |  |  | 50.1426 |  |  |  | U12 |  | 2.1429 |  |  |  | 2 | adet. |  | L.120.13 |  |  |  | 4.2857 |  |  |  | 23.3 |  |  | 99.8571 | [13 empty] | L.75.12 | 13.1
|  |  | D14 |  | 2.456 |  |  |  | 2 | adet. |  | L.90.9 |  |  |  | 4.912 |  |  |  | 12.2 |  |  | 59.9259 |  |  |  | U13 |  | 2.1429 |  |  |  | 2 | adet. |  | L.120.13 |  |  |  | 4.2857 |  |  |  | 23.3 |  |  | 99.8571 | [13 empty] | L.80.7 | 8.49
|  |  | Not: L 50.50.5 'den az korniyer seçilmez. | [23 empty] | U14 |  | 2.1429 |  |  |  | 2 | adet. |  | L.120.13 |  |  |  | 4.2857 |  |  |  | 23.3 |  |  | 99.8571 | [13 empty] | L.80.8 | 9.66
[37 empty] | 1 adet makas ağırlığı (kg) | [9 empty] | 3612.1757 | [13 empty] | L.80.10 | 11.9
|  |  | yaklaşık olarak tüm düğüm noktası birleşiminde kullanılan toplam levha ağırlığı : | [33 empty] | 1 adet makas ağırlığı (ton) | [9 empty] | 3.6122 | [13 empty] | L.80.12 | 14.1
|  |  | 200 |  | mm. * |  | 200 |  | mm. * |  | 10 |  | mm. * |  | 30 |  | adet.* |  | 7850 |  | kg/m3 |  | = | 94.2 |  |  | kg |  |  | düğüm noktası levhaları dahil 1 adet makas ağırlığı (ton) | [16 empty] | 3.7064 | [13 empty] | L.80.14 | 16.1
[61 empty] | L.90.8 | 10.9
[61 empty] | L.90.9 | 12.2
TRAPEZ MAKAS AĞIRLIĞI HESABI ( L / 12 ) (tüm profiller korniyer) (inş.müh. Gürcan BERBEROĞLU tel:0532 366 02 04 www.betoncelik.com ) | [60 empty] | L.90.11 | 14.7
[40 empty] | Dikkat sadece sarı hücrelere data girilecek. | [20 empty] | L.90.13 | 17.1
[24 empty] | O6 |  |  |  | O7 | [32 empty] | L.90.16 | 20.7
|  |  |  | a = |  | 8.4187 |  | ° | [11 empty] | O5 | [12 empty] | O8 | [19 empty] | m | [7 empty] | L.100.8 | 12.2
[13 empty] | O3 |  |  | O4 | [20 empty] | O9 |  |  |  | O10 | [11 empty] | 1.85 | [7 empty] | L.100.10 | 15.1
[8 empty] | O2 | [35 empty] | O11 | [16 empty] | L.100.12 | 17.8
|  |  |  | O1 | [21 empty] | V7 | [22 empty] | O12 | [11 empty] | L.100.14 | 20.6
[18 empty] | V5 |  |  |  | V6 | [5 empty] | D7 |  |  |  | D8 | [28 empty] | L.100.16 | 23.2
|  |  |  | a° | [5 empty] | V3 |  |  |  | V4 | [5 empty] | D5 |  |  |  | D6 | [5 empty] | V8 |  |  |  | V9 |  |  |  |  | V10 |  |  |  | V11 |  |  |  | V12 | [5 empty] | m | [7 empty] | L.100.20 | 28.4
|  | V1 |  |  |  | V2 | [5 empty] | D3 |  |  |  | D4 | [20 empty] | D9 |  |  |  | D10 |  |  |  | D11 | [5 empty] | V13 |  | 1.2 | [7 empty] | L.110.10 | 16.6
|  |  |  | D1 |  |  |  | D2 | [40 empty] | D12 | [11 empty] | L.110.12 | 19.7
[61 empty] | L.110.14 | 22.8
|  |  |  | U1 |  |  |  | U2 |  |  |  | U3 |  |  |  | U4 |  |  |  | U5 |  |  |  | U6 |  |  |  | U7 |  |  |  |  | U8 |  |  |  | U9 |  |  | U10 |  |  |  | U11 |  |  |  | U12 | [12 empty] | L.120.11 | 19.9
|  |  |  | 2.0833 |  | m |  | 2.0833 |  | m |  | 2.0833 |  | m |  | 2.0833 |  | m |  | 2.0833 |  | m |  | 2.0833 |  | m |  | 2.0833 |  | m |  | 2.0833 |  | m |  | 2.0833 |  | m |  | 2.0833 |  | m |  | 2.0833 |  | m |  | 2.0833 |  | m | [10 empty] | L.120.12 | 21.6
[61 empty] | L.120.13 | 23.3
[26 empty] | 25 |  | m | [32 empty] | L.120.15 | 26.6
[61 empty] | L.130.12 | 23.6
|  |  |  | çubuk no |  | çubuk eksen uzunlukları (m) |  |  |  | seçilen korniyer | [6 empty] | toplam uzunluk (m) |  |  |  | G (kg/m) |  |  | toplam ağırlık(kg) |  |  |  | çubuk no |  | çubuk eksen uzunlukları (m) |  |  |  | seçilen korniyer | [6 empty] | toplam uzunluk (m) |  |  |  | G (kg/m) |  |  | toplam ağırlık(kg) | [12 empty] | L.130.14 | 27.2
[61 empty] | L.130.16 | 30.9
[61 empty] | L.140.13 | 27.5
[10 empty] | (adet) |  |  | (tipi) | [20 empty] | (adet) |  |  | (tipi) | [23 empty] | L.140.15 | 31.4
|  |  |  | O1 |  | 2.106 |  |  |  | 2 | adet. |  | L.100.20 |  |  |  | 4.2121 |  |  |  | 28.4 |  |  | 119.6223 |  |  |  | V1 |  | 1.2 |  |  |  | 2 | adet. |  | L.70.7 |  |  |  | 2.4 |  |  |  | 7.38 |  |  | 17.712 | [12 empty] | L.150.12 | 27.3
|  |  |  | O2 |  | 2.106 |  |  |  | 2 | adet. |  | L.100.20 |  |  |  | 4.2121 |  |  |  | 28.4 |  |  | 119.6223 |  |  |  | V2 |  | 1.5083 |  |  |  | 1 | adet. |  | L.60.6 |  |  |  | 1.5083 |  |  |  | 5.42 |  |  | 8.1752 | [12 empty] | L.150.14 | 31.6
|  |  |  | O3 |  | 2.106 |  |  |  | 2 | adet. |  | L.100.20 |  |  |  | 4.2121 |  |  |  | 28.4 |  |  | 119.6223 |  |  |  | V3 |  | 1.8167 |  |  |  | 1 | adet. |  | L.50.5 |  |  |  | 1.8167 |  |  |  | 3.77 |  |  | 6.8488 | [12 empty] | L.150.15 | 33.8
|  |  |  | O4 |  | 2.106 |  |  |  | 2 | adet. |  | L.100.20 |  |  |  | 4.2121 |  |  |  | 28.4 |  |  | 119.6223 |  |  |  | V4 |  | 2.125 |  |  |  | 1 | adet. |  | L.50.5 |  |  |  | 2.125 |  |  |  | 3.77 |  |  | 8.0113 | [12 empty] | L.150.16 | 35.9
|  |  |  | O5 |  | 2.106 |  |  |  | 2 | adet. |  | L.100.20 |  |  |  | 4.2121 |  |  |  | 28.4 |  |  | 119.6223 |  |  |  | V5 |  | 2.4333 |  |  |  | 1 | adet. |  | L.50.5 |  |  |  | 2.4333 |  |  |  | 3.77 |  |  | 9.1737 | [12 empty] | L.150.18 | 40.1
|  |  |  | O6 |  | 2.106 |  |  |  | 2 | adet. |  | L.100.20 |  |  |  | 4.2121 |  |  |  | 28.4 |  |  | 119.6223 |  |  |  | V6 |  | 2.7417 |  |  |  | 1 | adet. |  | L.50.5 |  |  |  | 2.7417 |  |  |  | 3.77 |  |  | 10.3361 | [12 empty] | L.150.20 | 44.2
|  |  |  | O7 |  | 2.106 |  |  |  | 2 | adet. |  | L.100.20 |  |  |  | 4.2121 |  |  |  | 28.4 |  |  | 119.6223 |  |  |  | V7 |  | 3.05 |  |  |  | 2 | adet. |  | L.50.5 |  |  |  | 6.1 |  |  |  | 3.77 |  |  | 22.997 | [12 empty] | L.160.15 | 36.2
|  |  |  | O8 |  | 2.106 |  |  |  | 2 | adet. |  | L.100.20 |  |  |  | 4.2121 |  |  |  | 28.4 |  |  | 119.6223 |  |  |  | V8 |  | 2.7417 |  |  |  | 1 | adet. |  | L.50.5 |  |  |  | 2.7417 |  |  |  | 3.77 |  |  | 10.3361 | [12 empty] | L.160.17 | 40.7
|  |  |  | O9 |  | 2.106 |  |  |  | 2 | adet. |  | L.100.20 |  |  |  | 4.2121 |  |  |  | 28.4 |  |  | 119.6223 |  |  |  | V9 |  | 2.4333 |  |  |  | 1 | adet. |  | L.50.5 |  |  |  | 2.4333 |  |  |  | 3.77 |  |  | 9.1737 | [12 empty] | L.160.19 | 45.1
|  |  |  | O10 |  | 2.106 |  |  |  | 2 | adet. |  | L.100.20 |  |  |  | 4.2121 |  |  |  | 28.4 |  |  | 119.6223 |  |  |  | V10 |  | 2.125 |  |  |  | 1 | adet. |  | L.50.5 |  |  |  | 2.125 |  |  |  | 3.77 |  |  | 8.0113 | [12 empty] | L.180.16 | 43.5
|  |  |  | O11 |  | 2.106 |  |  |  | 2 | adet. |  | L.100.20 |  |  |  | 4.2121 |  |  |  | 28.4 |  |  | 119.6223 |  |  |  | V11 |  | 1.8167 |  |  |  | 1 | adet. |  | L.50.5 |  |  |  | 1.8167 |  |  |  | 3.77 |  |  | 6.8488 | [12 empty] | L.180.18 | 48.6
|  |  |  | O12 |  | 2.106 |  |  |  | 2 | adet. |  | L.100.20 |  |  |  | 4.2121 |  |  |  | 28.4 |  |  | 119.6223 |  |  |  | V12 |  | 1.5083 |  |  |  | 1 | adet. |  | L.60.6 |  |  |  | 1.5083 |  |  |  | 5.42 |  |  | 8.1752 | [12 empty] | L.180.20 | 53.7
|  |  |  | D1 |  | 2.4042 |  |  |  | 2 | adet. |  | L.90.9 |  |  |  | 4.8084 |  |  |  | 12.2 |  |  | 58.663 |  |  |  | V13 |  | 1.2 |  |  |  | 2 | adet. |  | L.70.7 |  |  |  | 2.4 |  |  |  | 7.38 |  |  | 17.712 | [12 empty] | L.180.22 | 58.6
|  |  |  | D2 |  | 2.572 |  |  |  | 2 | adet. |  | L.80.8 |  |  |  | 5.1441 |  |  |  | 9.66 |  |  | 49.6917 |  |  |  | U1 |  | 2.0833 |  |  |  | 2 | adet. |  | L.120.13 |  |  |  | 4.1667 |  |  |  | 23.3 |  |  | 97.0833 | [12 empty] | L.200.16 | 48.5
|  |  |  | D3 |  | 2.7642 |  |  |  | 1 | adet. |  | L.50.5 |  |  |  | 2.7642 |  |  |  | 3.77 |  |  | 10.4209 |  |  |  | U2 |  | 2.0833 |  |  |  | 2 | adet. |  | L.120.13 |  |  |  | 4.1667 |  |  |  | 23.3 |  |  | 97.0833 | [12 empty] | L.200.18 | 54.3
|  |  |  | D4 |  | 2.9759 |  |  |  | 1 | adet. |  | L.50.5 |  |  |  | 2.9759 |  |  |  | 3.77 |  |  | 11.2191 |  |  |  | U3 |  | 2.0833 |  |  |  | 2 | adet. |  | L.120.13 |  |  |  | 4.1667 |  |  |  | 23.3 |  |  | 97.0833 | [12 empty] | L.200.20 | 59.9
|  |  |  | D5 |  | 3.2033 |  |  |  | 1 | adet. |  | L.50.5 |  |  |  | 3.2033 |  |  |  | 3.77 |  |  | 12.0766 |  |  |  | U4 |  | 2.0833 |  |  |  | 2 | adet. |  | L.120.13 |  |  |  | 4.1667 |  |  |  | 23.3 |  |  | 97.0833 | [12 empty] | L.200.24 | 71.1
|  |  |  | D6 |  | 3.4434 |  |  |  | 1 | adet. |  | L.50.5 |  |  |  | 3.4434 |  |  |  | 3.77 |  |  | 12.9816 |  |  |  | U5 |  | 2.0833 |  |  |  | 2 | adet. |  | L.120.13 |  |  |  | 4.1667 |  |  |  | 23.3 |  |  | 97.0833 | [12 empty] | L.200.28 | 82
|  |  |  | D7 |  | 3.4434 |  |  |  | 1 | adet. |  | L.50.5 |  |  |  | 3.4434 |  |  |  | 3.77 |  |  | 12.9816 |  |  |  | U6 |  | 2.0833 |  |  |  | 2 | adet. |  | L.120.13 |  |  |  | 4.1667 |  |  |  | 23.3 |  |  | 97.0833 | [12 empty] | L.250.18 | 68.4
|  |  |  | D8 |  | 3.2033 |  |  |  | 1 | adet. |  | L.50.5 |  |  |  | 3.2033 |  |  |  | 3.77 |  |  | 12.0766 |  |  |  | U7 |  | 2.0833 |  |  |  | 2 | adet. |  | L.120.13 |  |  |  | 4.1667 |  |  |  | 23.3 |  |  | 97.0833 | [12 empty] | L.250.20 | 75.7
|  |  |  | D9 |  | 2.9759 |  |  |  | 1 | adet. |  | L.50.5 |  |  |  | 2.9759 |  |  |  | 3.77 |  |  | 11.2191 |  |  |  | U8 |  | 2.0833 |  |  |  | 2 | adet. |  | L.120.13 |  |  |  | 4.1667 |  |  |  | 23.3 |  |  | 97.0833 | [12 empty] | L.250.22 | 82.9
|  |  |  | D10 |  | 2.7642 |  |  |  | 1 | adet. |  | L.50.5 |  |  |  | 2.7642 |  |  |  | 3.77 |  |  | 10.4209 |  |  |  | U9 |  | 2.0833 |  |  |  | 2 | adet. |  | L.120.13 |  |  |  | 4.1667 |  |  |  | 23.3 |  |  | 97.0833 | [12 empty] | L.250.24 | 90
|  |  |  | D11 |  | 2.572 |  |  |  | 2 | adet. |  | L.80.8 |  |  |  | 5.1441 |  |  |  | 9.66 |  |  | 49.6917 |  |  |  | U10 |  | 2.0833 |  |  |  | 2 | adet. |  | L.120.13 |  |  |  | 4.1667 |  |  |  | 23.3 |  |  | 97.0833 | [11 empty] | FARKLI KOLLU KORNİYER | L.30.20.3 | 1.11
|  |  |  | D12 |  | 2.4042 |  |  |  | 2 | adet. |  | L.90.9 |  |  |  | 4.8084 |  |  |  | 12.2 |  |  | 58.663 |  |  |  | U11 |  | 2.0833 |  |  |  | 2 | adet. |  | L.120.13 |  |  |  | 4.1667 |  |  |  | 23.3 |  |  | 97.0833 | [12 empty] | L.30.20.4 | 1.45
|  |  |  | Not: L 50.50.5 'den az korniyer seçilmez. | [23 empty] | U12 |  | 2.0833 |  |  |  | 2 | adet. |  | L.120.13 |  |  |  | 4.1667 |  |  |  | 23.3 |  |  | 97.0833 | [12 empty] | L.40.20.3 | 1.35
[38 empty] | 1 adet makas ağırlığı (kg) | [9 empty] | 3054.0842 | [12 empty] | L.40.20.4 | 1.77
|  |  |  | yaklaşık olarak tüm düğüm noktası birleşiminde kullanılan toplam levha ağırlığı : | [33 empty] | 1 adet makas ağırlığı (ton) | [9 empty] | 3.0541 | [12 empty] | L.45.30.3 | 1.72
|  |  |  | 200 |  | mm. * |  | 200 |  | mm. * |  | 10 |  | mm. * |  | 26 |  | adet.* |  | 7850 |  | kg/m3 |  | = | 81.64 |  |  | kg |  |  | düğüm noktası levhaları dahil 1 adet makas ağırlığı (ton) | [16 empty] | 3.1357 | [12 empty] | L.45.30.4 | 2.25
[61 empty] | L.45.30.5 | 2.77
[61 empty] | L.50.30.5 | 2.96
TRAPEZ MAKAS AĞIRLIĞI HESABI ( L / 10 ) (tüm profiller korniyer) (inş.müh. Gürcan BERBEROĞLU tel:0532 366 02 04 www.betoncelik.com ) | [60 empty] | L.50.40.4 | 2.71
[40 empty] | Dikkat sadece sarı hücrelere data girilecek. | [20 empty] | L.50.40.5 | 3.35
[23 empty] | O5 |  |  |  |  | O6 | [32 empty] | L.60.30.5 | 3.37
[7 empty] | a = |  | 11.6157 |  | ° | [7 empty] | O4 | [12 empty] | O7 | [15 empty] | m | [12 empty] | L.60.30.7 | 4.59
[15 empty] | O3 | [20 empty] | O8 | [11 empty] | 1.85 | [12 empty] | L.60.40.5 | 3.76
[11 empty] | O2 | [13 empty] | V6 | [14 empty] | O9 | [20 empty] | L.60.40.6 | 4.46
[7 empty] | O1 | [13 empty] | V5 | [8 empty] | V7 | [13 empty] | O10 | [16 empty] | L.60.40.7 | 5.14
[17 empty] | V4 | [16 empty] | V8 | [26 empty] | L.65.50.5 | 4.35
[7 empty] | a° |  | V2 |  |  |  | V3 | [5 empty] | D4 |  |  |  | D5 |  |  |  |  | D6 |  |  |  | D7 | [5 empty] | V9 | [9 empty] | m | [12 empty] | L.65.50.7 | 5.97
[5 empty] | V1 | [5 empty] | D2 |  |  |  | D3 | [20 empty] | D8 |  |  |  | D9 |  | V10 |  |  |  | V11 |  | 1.2 | [12 empty] | L.65.50.9 | 7.52
[7 empty] | D1 | [36 empty] | D10 | [16 empty] | L.75.50.5 | 4.74
[61 empty] | L.75.50.7 | 6.51
[7 empty] | U1 |  |  |  | U2 |  |  |  | U3 |  |  |  | U4 |  |  |  | U5 |  |  |  |  | U6 |  |  |  | U7 |  |  |  | U8 |  |  |  | U9 |  |  |  | U10 | [16 empty] | L.75.50.9 | 8.23
[7 empty] | 1.8 |  | m |  | 1.8 |  | m |  | 1.8 |  | m |  | 1.8 |  | m |  | 1.8 |  | m |  | 1.8 |  | m |  | 1.8 |  | m |  | 1.8 |  | m |  | 1.8 |  | m |  | 1.8 |  | m | [15 empty] | L.75.55.5 | 4.95
[61 empty] | L.75.55.7 | 6.8
[25 empty] | 18 |  | m | [33 empty] | L.75.55.9 | 8.59
[61 empty] | L.80.40.6 | 5.41
|  |  |  | çubuk no |  | çubuk eksen uzunlukları (m) |  |  |  | seçilen korniyer | [6 empty] | toplam uzunluk (m) |  |  |  | G (kg/m) |  |  | toplam ağırlık(kg) |  |  |  | çubuk no |  | çubuk eksen uzunlukları (m) |  |  |  | seçilen korniyer | [6 empty] | toplam uzunluk (m) |  |  |  | G (kg/m) |  |  | toplam ağırlık(kg) | [12 empty] | L.80.40.8 | 7.07
[61 empty] | L.80.65.6 | 6.6
[61 empty] | L.80.65.8 | 8.66
[10 empty] | (adet) |  |  | (tipi) | [20 empty] | (adet) |  |  | (tipi) | [23 empty] | L.80.65.10 | 10.7
|  |  |  | O1 |  | 1.8376 |  |  |  | 2 | adet. |  | L.100.20 |  |  |  | 3.6753 |  |  |  | 28.4 |  |  | 104.3776 |  |  |  | V1 |  | 1.2 |  |  |  | 2 | adet. |  | L.70.7 |  |  |  | 2.4 |  |  |  | 7.38 |  |  | 17.712 | [12 empty] | L.90.60.6 | 6.82
|  |  |  | O2 |  | 1.8376 |  |  |  | 2 | adet. |  | L.100.20 |  |  |  | 3.6753 |  |  |  | 28.4 |  |  | 104.3776 |  |  |  | V2 |  | 1.57 |  |  |  | 1 | adet. |  | L.60.6 |  |  |  | 1.57 |  |  |  | 5.42 |  |  | 8.5094 | [12 empty] | L.90.60.8 | 8.96
|  |  |  | O3 |  | 1.8376 |  |  |  | 2 | adet. |  | L.100.20 |  |  |  | 3.6753 |  |  |  | 28.4 |  |  | 104.3776 |  |  |  | V3 |  | 1.94 |  |  |  | 1 | adet. |  | L.50.5 |  |  |  | 1.94 |  |  |  | 3.77 |  |  | 7.3138 | [12 empty] | L.90.75.7 | 8.74
|  |  |  | O4 |  | 1.8376 |  |  |  | 2 | adet. |  | L.100.20 |  |  |  | 3.6753 |  |  |  | 28.4 |  |  | 104.3776 |  |  |  | V4 |  | 2.31 |  |  |  | 1 | adet. |  | L.50.5 |  |  |  | 2.31 |  |  |  | 3.77 |  |  | 8.7087 | [12 empty] | L.100.50.6 | 6.85
|  |  |  | O5 |  | 1.8376 |  |  |  | 2 | adet. |  | L.100.20 |  |  |  | 3.6753 |  |  |  | 28.4 |  |  | 104.3776 |  |  |  | V5 |  | 2.68 |  |  |  | 1 | adet. |  | L.50.5 |  |  |  | 2.68 |  |  |  | 3.77 |  |  | 10.1036 | [12 empty] | L.100.50.8 | 8.99
|  |  |  | O6 |  | 1.8376 |  |  |  | 2 | adet. |  | L.100.20 |  |  |  | 3.6753 |  |  |  | 28.4 |  |  | 104.3776 |  |  |  | V6 |  | 3.05 |  |  |  | 1 | adet. |  | L.50.5 |  |  |  | 3.05 |  |  |  | 3.77 |  |  | 11.4985 | [12 empty] | L.100.50.10 | 11.1
|  |  |  | O7 |  | 1.8376 |  |  |  | 2 | adet. |  | L.100.20 |  |  |  | 3.6753 |  |  |  | 28.4 |  |  | 104.3776 |  |  |  | V7 |  | 2.68 |  |  |  | 1 | adet. |  | L.50.5 |  |  |  | 2.68 |  |  |  | 3.77 |  |  | 10.1036 | [12 empty] | L.100.65.7 | 8.77
|  |  |  | O8 |  | 1.8376 |  |  |  | 2 | adet. |  | L.100.20 |  |  |  | 3.6753 |  |  |  | 28.4 |  |  | 104.3776 |  |  |  | V8 |  | 2.31 |  |  |  | 1 | adet. |  | L.50.5 |  |  |  | 2.31 |  |  |  | 3.77 |  |  | 8.7087 | [12 empty] | L.100.65.9 | 11.1
|  |  |  | O9 |  | 1.8376 |  |  |  | 2 | adet. |  | L.100.20 |  |  |  | 3.6753 |  |  |  | 28.4 |  |  | 104.3776 |  |  |  | V9 |  | 1.94 |  |  |  | 1 | adet. |  | L.50.5 |  |  |  | 1.94 |  |  |  | 3.77 |  |  | 7.3138 | [12 empty] | L.100.65.11 | 13.4
|  |  |  | O10 |  | 1.8376 |  |  |  | 2 | adet. |  | L.100.20 |  |  |  | 3.6753 |  |  |  | 28.4 |  |  | 104.3776 |  |  |  | V10 |  | 1.57 |  |  |  | 1 | adet. |  | L.60.6 |  |  |  | 1.57 |  |  |  | 5.42 |  |  | 8.5094 | [12 empty] | L.100.75.7 | 9.32
|  |  |  | D1 |  | 2.1633 |  |  |  | 2 | adet. |  | L.90.9 |  |  |  | 4.3267 |  |  |  | 12.2 |  |  | 52.7853 |  |  |  | V11 |  | 1.2 |  |  |  | 2 | adet. |  | L.70.7 |  |  |  | 2.4 |  |  |  | 7.38 |  |  | 17.712 | [12 empty] | L.100.75.9 | 11.8
|  |  |  | D2 |  | 2.3885 |  |  |  | 2 | adet. |  | L.80.8 |  |  |  | 4.777 |  |  |  | 9.66 |  |  | 46.1457 |  |  |  | U1 |  | 1.8 |  |  |  | 2 | adet. |  | L.120.13 |  |  |  | 3.6 |  |  |  | 23.3 |  |  | 83.88 | [12 empty] | L.100.75.11 | 14.3
|  |  |  | D3 |  | 2.6464 |  |  |  | 1 | adet. |  | L.50.5 |  |  |  | 2.6464 |  |  |  | 3.77 |  |  | 9.977 |  |  |  | U2 |  | 1.8 |  |  |  | 2 | adet. |  | L.120.13 |  |  |  | 3.6 |  |  |  | 23.3 |  |  | 83.88 | [12 empty] | L.120.80.8 | 12.2
|  |  |  | D4 |  | 2.9285 |  |  |  | 1 | adet. |  | L.50.5 |  |  |  | 2.9285 |  |  |  | 3.77 |  |  | 11.0404 |  |  |  | U3 |  | 1.8 |  |  |  | 2 | adet. |  | L.120.13 |  |  |  | 3.6 |  |  |  | 23.3 |  |  | 83.88 | [12 empty] | L.120.80.10 | 15
|  |  |  | D5 |  | 3.2284 |  |  |  | 1 | adet. |  | L.50.5 |  |  |  | 3.2284 |  |  |  | 3.77 |  |  | 12.171 |  |  |  | U4 |  | 1.8 |  |  |  | 2 | adet. |  | L.120.13 |  |  |  | 3.6 |  |  |  | 23.3 |  |  | 83.88 | [12 empty] | L.120.80.12 | 17.8
|  |  |  | D6 |  | 3.2284 |  |  |  | 1 | adet. |  | L.50.5 |  |  |  | 3.2284 |  |  |  | 3.77 |  |  | 12.171 |  |  |  | U5 |  | 1.8 |  |  |  | 2 | adet. |  | L.120.13 |  |  |  | 3.6 |  |  |  | 23.3 |  |  | 83.88 | [12 empty] | L.120.80.14 | 20.5
|  |  |  | D7 |  | 2.9285 |  |  |  | 1 | adet. |  | L.50.5 |  |  |  | 2.9285 |  |  |  | 3.77 |  |  | 11.0404 |  |  |  | U6 |  | 1.8 |  |  |  | 2 | adet. |  | L.120.13 |  |  |  | 3.6 |  |  |  | 23.3 |  |  | 83.88 | [12 empty] | L.130.65.8 | 11.9
|  |  |  | D8 |  | 2.6464 |  |  |  | 1 | adet. |  | L.50.5 |  |  |  | 2.6464 |  |  |  | 3.77 |  |  | 9.977 |  |  |  | U7 |  | 1.8 |  |  |  | 2 | adet. |  | L.120.13 |  |  |  | 3.6 |  |  |  | 23.3 |  |  | 83.88 | [12 empty] | L.130.65.10 | 14.6
|  |  |  | D9 |  | 2.3885 |  |  |  | 2 | adet. |  | L.80.8 |  |  |  | 4.777 |  |  |  | 9.66 |  |  | 46.1457 |  |  |  | U8 |  | 1.8 |  |  |  | 2 | adet. |  | L.120.13 |  |  |  | 3.6 |  |  |  | 23.3 |  |  | 83.88 | [12 empty] | L.130.65.12 | 17.3
|  |  |  | D10 |  | 2.1633 |  |  |  | 2 | adet. |  | L.90.9 |  |  |  | 4.3267 |  |  |  | 12.2 |  |  | 52.7853 |  |  |  | U9 |  | 1.8 |  |  |  | 2 | adet. |  | L.120.13 |  |  |  | 3.6 |  |  |  | 23.3 |  |  | 83.88 | [12 empty] | L.130.75.8 | 12.5
|  |  |  | Not: L 50.50.5 'den az korniyer seçilmez. | [23 empty] | U10 |  | 1.8 |  |  |  | 2 | adet. |  | L.120.13 |  |  |  | 3.6 |  |  |  | 23.3 |  |  | 83.88 | [12 empty] | L.130.75.10 | 15.4
[38 empty] | 1 adet makas ağırlığı (kg) | [9 empty] | 2263.0086 | [12 empty] | L.130.75.12 | 18.3
|  |  |  | yaklaşık olarak tüm düğüm noktası birleşiminde kullanılan toplam levha ağırlığı : | [33 empty] | 1 adet makas ağırlığı (ton) | [9 empty] | 2.263 | [12 empty] | L.130.90.10 | 16.6
|  |  |  | 200 |  | mm. * |  | 200 |  | mm. * |  | 10 |  | mm. * |  | 22 |  | adet.* |  | 7850 |  | kg/m3 |  | = | 69.08 |  |  | kg |  |  | düğüm noktası levhaları dahil 1 adet makas ağırlığı (ton) | [16 empty] | 2.3321 | [12 empty] | L.130.90.12 | 19.7
[61 empty] | L.150.75.9 | 15.3
[61 empty] | L.150.75.11 | 18.6
TRAPEZ MAKAS AĞIRLIĞI HESABI ( L / 8 ) (tüm profiller korniyer) (inş.müh. Gürcan BERBEROĞLU tel:0532 366 02 04 www.betoncelik.com ) | [60 empty] | L.150.90.10 | 18.2
[40 empty] | Dikkat sadece sarı hücrelere data girilecek. | [20 empty] | L.150.90.12 | 21.6
[12 empty] | a = |  | 13.8564 |  | ° | [7 empty] | O4 |  |  |  |  | O5 | [31 empty] | L.150.100.10 | 19
[20 empty] | O3 | [12 empty] | O6 | [11 empty] | m | [15 empty] | L.150.100.12 | 22.6
[16 empty] | O2 | [20 empty] | O7 | [7 empty] | 1.85 | [15 empty] | L.150.100.14 | 26.1
[12 empty] | O1 | [13 empty] | V5 | [14 empty] | O8 | [19 empty] | L.160.80.10 | 18.2
[22 empty] | V4 | [8 empty] | V6 | [29 empty] | L.160.80.12 | 21.6
[12 empty] | a° | [5 empty] | V3 | [5 empty] | D4 |  |  |  |  | D5 | [5 empty] | V7 |  |  |  | V8 | [5 empty] | m | [15 empty] | L.160.80.14 | 25
[10 empty] | V1 |  |  |  | V2 | [5 empty] | D3 | [12 empty] | D6 |  |  |  | D7 | [5 empty] | V9 |  | 1.2 | [15 empty] | L.180.90.10 | 20.6
[12 empty] | D1 |  |  |  | D2 | [24 empty] | D8 | [19 empty] | L.180.90.12 | 24.5
[61 empty] | L.180.90.14 | 28.3
[12 empty] | U1 |  |  |  | U2 |  |  |  | U3 |  |  |  | U4 |  |  |  |  | U5 |  |  |  | U6 |  |  |  | U7 |  |  |  | U8 | [19 empty] | L.200.100.10 | 23
[12 empty] | 1.875 |  | m |  | 1.875 |  | m |  | 1.875 |  | m |  | 1.875 |  | m |  | 1.875 |  | m |  | 1.875 |  | m |  | 1.875 |  | m |  | 1.875 |  | m | [18 empty] | L.200.100.12 | 27.3
[61 empty] | L.200.100.14 | 31.6
[26 empty] | 15 |  | m | [32 empty] | L.200.100.16 | 35.9
[61 empty] | L.250.90.10 | 26.1
|  |  |  | çubuk no |  | çubuk eksen uzunlukları (m) |  |  |  | seçilen korniyer | [6 empty] | toplam uzunluk (m) |  |  |  | G (kg/m) |  |  | toplam ağırlık(kg) |  |  |  | çubuk no |  | çubuk eksen uzunlukları (m) |  |  |  | seçilen korniyer | [6 empty] | toplam uzunluk (m) |  |  |  | G (kg/m) |  |  | toplam ağırlık(kg) | [12 empty] | L.250.90.12 | 31.1
[61 empty] | L.250.90.14 | 36
[61 empty] | L.250.90.16 | 40.9
[10 empty] | (adet) |  |  | (tipi) | [20 empty] | (adet) |  |  | (tipi) | [23 empty] | YENİ
|  |  |  | O1 |  | 1.9312 |  |  |  | 2 | adet. |  | L.100.20 |  |  |  | 3.8624 |  |  |  | 28.4 |  |  | 109.6921 |  |  |  | V1 |  | 1.2 |  |  |  | 2 | adet. |  | L.70.7 |  |  |  | 2.4 |  |  |  | 7.38 |  |  | 17.712
|  |  |  | O2 |  | 1.9312 |  |  |  | 2 | adet. |  | L.100.20 |  |  |  | 3.8624 |  |  |  | 28.4 |  |  | 109.6921 |  |  |  | V2 |  | 1.6625 |  |  |  | 1 | adet. |  | L.60.6 |  |  |  | 1.6625 |  |  |  | 5.42 |  |  | 9.0107
|  |  |  | O3 |  | 1.9312 |  |  |  | 2 | adet. |  | L.100.20 |  |  |  | 3.8624 |  |  |  | 28.4 |  |  | 109.6921 |  |  |  | V3 |  | 2.125 |  |  |  | 1 | adet. |  | L.50.5 |  |  |  | 2.125 |  |  |  | 3.77 |  |  | 8.0113
|  |  |  | O4 |  | 1.9312 |  |  |  | 2 | adet. |  | L.100.20 |  |  |  | 3.8624 |  |  |  | 28.4 |  |  | 109.6921 |  |  |  | V4 |  | 2.5875 |  |  |  | 1 | adet. |  | L.50.5 |  |  |  | 2.5875 |  |  |  | 3.77 |  |  | 9.7549
|  |  |  | O5 |  | 1.9312 |  |  |  | 2 | adet. |  | L.100.20 |  |  |  | 3.8624 |  |  |  | 28.4 |  |  | 109.6921 |  |  |  | V5 |  | 3.05 |  |  |  | 1 | adet. |  | L.50.5 |  |  |  | 3.05 |  |  |  | 3.77 |  |  | 11.4985
|  |  |  | O6 |  | 1.9312 |  |  |  | 2 | adet. |  | L.100.20 |  |  |  | 3.8624 |  |  |  | 28.4 |  |  | 109.6921 |  |  |  | V6 |  | 2.5875 |  |  |  | 1 | adet. |  | L.50.5 |  |  |  | 2.5875 |  |  |  | 3.77 |  |  | 9.7549
|  |  |  | O7 |  | 1.9312 |  |  |  | 2 | adet. |  | L.100.20 |  |  |  | 3.8624 |  |  |  | 28.4 |  |  | 109.6921 |  |  |  | V7 |  | 2.125 |  |  |  | 1 | adet. |  | L.50.5 |  |  |  | 2.125 |  |  |  | 3.77 |  |  | 8.0113
|  |  |  | O8 |  | 1.9312 |  |  |  | 2 | adet. |  | L.100.20 |  |  |  | 3.8624 |  |  |  | 28.4 |  |  | 109.6921 |  |  |  | V8 |  | 1.6625 |  |  |  | 1 | adet. |  | L.60.6 |  |  |  | 1.6625 |  |  |  | 5.42 |  |  | 9.0107
|  |  |  | D1 |  | 2.2261 |  |  |  | 2 | adet. |  | L.90.9 |  |  |  | 4.4522 |  |  |  | 12.2 |  |  | 54.3174 |  |  |  | V9 |  | 1.2 |  |  |  | 2 | adet. |  | L.70.7 |  |  |  | 2.4 |  |  |  | 7.38 |  |  | 17.712
|  |  |  | D2 |  | 2.5059 |  |  |  | 2 | adet. |  | L.80.8 |  |  |  | 5.0118 |  |  |  | 9.66 |  |  | 48.414 |  |  |  | U1 |  | 1.875 |  |  |  | 2 | adet. |  | L.120.13 |  |  |  | 3.75 |  |  |  | 23.3 |  |  | 87.375
|  |  |  | D3 |  | 2.8339 |  |  |  | 1 | adet. |  | L.50.5 |  |  |  | 2.8339 |  |  |  | 3.77 |  |  | 10.684 |  |  |  | U2 |  | 1.875 |  |  |  | 2 | adet. |  | L.120.13 |  |  |  | 3.75 |  |  |  | 23.3 |  |  | 87.375
|  |  |  | D4 |  | 3.1954 |  |  |  | 1 | adet. |  | L.50.5 |  |  |  | 3.1954 |  |  |  | 3.77 |  |  | 12.0468 |  |  |  | U3 |  | 1.875 |  |  |  | 2 | adet. |  | L.120.13 |  |  |  | 3.75 |  |  |  | 23.3 |  |  | 87.375
|  |  |  | D5 |  | 3.1954 |  |  |  | 1 | adet. |  | L.50.5 |  |  |  | 3.1954 |  |  |  | 3.77 |  |  | 12.0468 |  |  |  | U4 |  | 1.875 |  |  |  | 2 | adet. |  | L.120.13 |  |  |  | 3.75 |  |  |  | 23.3 |  |  | 87.375
|  |  |  | D6 |  | 2.8339 |  |  |  | 1 | adet. |  | L.50.5 |  |  |  | 2.8339 |  |  |  | 3.77 |  |  | 10.684 |  |  |  | U5 |  | 1.875 |  |  |  | 2 | adet. |  | L.120.13 |  |  |  | 3.75 |  |  |  | 23.3 |  |  | 87.375
|  |  |  | D7 |  | 2.5059 |  |  |  | 2 | adet. |  | L.80.8 |  |  |  | 5.0118 |  |  |  | 9.66 |  |  | 48.414 |  |  |  | U6 |  | 1.875 |  |  |  | 2 | adet. |  | L.120.13 |  |  |  | 3.75 |  |  |  | 23.3 |  |  | 87.375
|  |  |  | D8 |  | 2.2261 |  |  |  | 2 | adet. |  | L.90.9 |  |  |  | 4.4522 |  |  |  | 12.2 |  |  | 54.3174 |  |  |  | U7 |  | 1.875 |  |  |  | 2 | adet. |  | L.120.13 |  |  |  | 3.75 |  |  |  | 23.3 |  |  | 87.375
|  |  |  | Not: L 50.50.5 'den az korniyer seçilmez. | [23 empty] | U8 |  | 1.875 |  |  |  | 2 | adet. |  | L.120.13 |  |  |  | 3.75 |  |  |  | 23.3 |  |  | 87.375
[38 empty] | 1 adet makas ağırlığı (kg) | [9 empty] | 1927.9375
|  |  |  | yaklaşık olarak tüm düğüm noktası birleşiminde kullanılan toplam levha ağırlığı : | [33 empty] | 1 adet makas ağırlığı (ton) | [9 empty] | 1.9279
|  |  |  | 200 |  | mm. * |  | 200 |  | mm. * |  | 10 |  | mm. * |  | 18 |  | adet.* |  | 7850 |  | kg/m3 |  | = | 56.52 |  |  | kg |  |  | düğüm noktası levhaları dahil 1 adet makas ağırlığı (ton) | [16 empty] | 1.9845
TRAPEZ MAKAS AĞIRLIĞI HESABI ( L / 6 ) (tüm profiller korniyer) (inş.müh. Gürcan BERBEROĞLU tel:0532 366 02 04 www.betoncelik.com )
Dikkat sadece sarı hücrelere data girilecek.
[24 empty] | O3 |  |  |  |  | O4
[14 empty] | a = |  | 20.3045 |  | ° | [22 empty] | m
[20 empty] | O2 | [12 empty] | O5 | [7 empty] | 1.85
[16 empty] | O1 | [9 empty] | V4 | [10 empty] | O6
[22 empty] | V3 | [8 empty] | V5
[16 empty] | a° |  | V2 | [16 empty] | V6 | [5 empty] | m
[14 empty] | V1 | [5 empty] | D2 |  |  |  | D3 |  |  |  |  | D4 |  |  |  | D5 | [5 empty] | V7 |  | 1.2
[16 empty] | D1 | [20 empty] | D6
[16 empty] | U1 |  |  |  | U2 |  |  |  | U3 |  |  |  |  | U4 |  |  |  | U5 |  |  |  | U6
[16 empty] | 1.6667 |  | m |  | 1.6667 |  | m |  | 1.6667 |  | m |  | 1.6667 |  | m |  | 1.6667 |  | m |  | 1.6667 |  | m
[26 empty] | 10 |  | m
|  |  |  | çubuk no |  | çubuk eksen uzunlukları (m) |  |  |  | seçilen korniyer | [6 empty] | toplam uzunluk (m) |  |  |  | G (kg/m) |  |  | toplam ağırlık(kg) |  |  |  | çubuk no |  | çubuk eksen uzunlukları (m) |  |  |  | seçilen korniyer | [6 empty] | toplam uzunluk (m) |  |  |  | G (kg/m) |  |  | toplam ağırlık(kg)
[10 empty] | (adet) |  |  | (tipi) | [20 empty] | (adet) |  |  | (tipi)
|  |  |  | O1 |  | 1.7771 |  |  |  | 2 | adet. |  | L.100.20 |  |  |  | 3.5542 |  |  |  | 28.4 |  |  | 100.9388 |  |  |  | V1 |  | 1.2 |  |  |  | 2 | adet. |  | L.70.7 |  |  |  | 2.4 |  |  |  | 7.38 |  |  | 17.712
|  |  |  | O2 |  | 1.7771 |  |  |  | 2 | adet. |  | L.100.20 |  |  |  | 3.5542 |  |  |  | 28.4 |  |  | 100.9388 |  |  |  | V2 |  | 1.8167 |  |  |  | 1 | adet. |  | L.60.6 |  |  |  | 1.8167 |  |  |  | 5.42 |  |  | 9.8463
|  |  |  | O3 |  | 1.7771 |  |  |  | 2 | adet. |  | L.100.20 |  |  |  | 3.5542 |  |  |  | 28.4 |  |  | 100.9388 |  |  |  | V3 |  | 2.4333 |  |  |  | 1 | adet. |  | L.50.5 |  |  |  | 2.4333 |  |  |  | 3.77 |  |  | 9.1737
|  |  |  | O4 |  | 1.7771 |  |  |  | 2 | adet. |  | L.100.20 |  |  |  | 3.5542 |  |  |  | 28.4 |  |  | 100.9388 |  |  |  | V4 |  | 3.05 |  |  |  | 1 | adet. |  | L.50.5 |  |  |  | 3.05 |  |  |  | 3.77 |  |  | 11.4985
|  |  |  | O5 |  | 1.7771 |  |  |  | 2 | adet. |  | L.100.20 |  |  |  | 3.5542 |  |  |  | 28.4 |  |  | 100.9388 |  |  |  | V5 |  | 2.4333 |  |  |  | 1 | adet. |  | L.50.5 |  |  |  | 2.4333 |  |  |  | 3.77 |  |  | 9.1737
|  |  |  | O6 |  | 1.7771 |  |  |  | 2 | adet. |  | L.100.20 |  |  |  | 3.5542 |  |  |  | 28.4 |  |  | 100.9388 |  |  |  | V6 |  | 1.8167 |  |  |  | 1 | adet. |  | L.60.6 |  |  |  | 1.8167 |  |  |  | 5.42 |  |  | 9.8463
|  |  |  | D1 |  | 2.0537 |  |  |  | 2 | adet. |  | L.90.9 |  |  |  | 4.1074 |  |  |  | 12.2 |  |  | 50.1108 |  |  |  | V7 |  | 1.2 |  |  |  | 2 | adet. |  | L.70.7 |  |  |  | 2.4 |  |  |  | 7.38 |  |  | 17.712
|  |  |  | D2 |  | 2.4654 |  |  |  | 2 | adet. |  | L.80.8 |  |  |  | 4.9307 |  |  |  | 9.66 |  |  | 47.631 |  |  |  | U1 |  | 1.6667 |  |  |  | 2 | adet. |  | L.120.13 |  |  |  | 3.3333 |  |  |  | 23.3 |  |  | 77.6667
|  |  |  | D3 |  | 2.9494 |  |  |  | 1 | adet. |  | L.50.5 |  |  |  | 2.9494 |  |  |  | 3.77 |  |  | 11.1192 |  |  |  | U2 |  | 1.6667 |  |  |  | 2 | adet. |  | L.120.13 |  |  |  | 3.3333 |  |  |  | 23.3 |  |  | 77.6667
|  |  |  | D4 |  | 2.9494 |  |  |  | 1 | adet. |  | L.50.5 |  |  |  | 2.9494 |  |  |  | 3.77 |  |  | 11.1192 |  |  |  | U3 |  | 1.6667 |  |  |  | 2 | adet. |  | L.120.13 |  |  |  | 3.3333 |  |  |  | 23.3 |  |  | 77.6667
|  |  |  | D5 |  | 2.4654 |  |  |  | 2 | adet. |  | L.80.8 |  |  |  | 4.9307 |  |  |  | 9.66 |  |  | 47.631 |  |  |  | U4 |  | 1.6667 |  |  |  | 2 | adet. |  | L.120.13 |  |  |  | 3.3333 |  |  |  | 23.3 |  |  | 77.6667
|  |  |  | D6 |  | 2.0537 |  |  |  | 2 | adet. |  | L.90.9 |  |  |  | 4.1074 |  |  |  | 12.2 |  |  | 50.1108 |  |  |  | U5 |  | 1.6667 |  |  |  | 2 | adet. |  | L.120.13 |  |  |  | 3.3333 |  |  |  | 23.3 |  |  | 77.6667
|  |  |  | Not: L 50.50.5 'den az korniyer seçilmez. | [23 empty] | U6 |  | 1.6667 |  |  |  | 2 | adet. |  | L.120.13 |  |  |  | 3.3333 |  |  |  | 23.3 |  |  | 77.6667
[38 empty] | 1 adet makas ağırlığı (kg) | [9 empty] | 1374.3174
|  |  |  | yaklaşık olarak tüm düğüm noktası birleşiminde kullanılan toplam levha ağırlığı : | [33 empty] | 1 adet makas ağırlığı (ton) | [9 empty] | 1.3743
|  |  |  | 200 |  | mm. * |  | 200 |  | mm. * |  | 10 |  | mm. * |  | 14 |  | adet.* |  | 7850 |  | kg/m3 |  | = | 43.96 |  |  | kg |  |  | düğüm noktası levhaları dahil 1 adet makas ağırlığı (ton) | [16 empty] | 1.4183

## UCGEN
ÜÇGEN MAKAS AĞIRLIĞI HESABI ( L / 13 ) (tüm profiller korniyer) (inş.müh. Gürcan BERBEROĞLU tel:0532 366 02 04 www.betoncelik.com )
[38 empty] | Dikkat sadece sarı hücrelere data girilecek. | [28 empty] | korniyer | G (kg/m.)
| 2.1429 |  | m |  |  | 2.1429 |  | m |  | 2.1429 |  | m |  |  | 2.1429 |  | m |  |  | 2.1429 |  | m |  | 2.1429 |  | m |  |  | 2.1429 |  | m |  |  | 2.1429 |  | m |  | 2.1429 |  | m |  |  | 2.1429 |  | m |  |  | 2.1429 |  | m |  | 2.1429 |  | m |  |  | 2.1429 |  | m |  | 2.1429 |  | m |  |  | EŞİT KOLLU KORNİYER | L.20.3 | 0.88
[67 empty] | L.20.4 | 1.14
[67 empty] | L.25.3 | 1.12
[30 empty] | O7 |  |  |  |  | O8 | [31 empty] | L.25.4 | 1.45
[67 empty] | L.25.5 | 1.77
[25 empty] | O6 | [13 empty] | O9 | [27 empty] | L.30.3 | 1.36
[5 empty] | a = |  | 14.9314 |  | ° | [10 empty] | O5 | [23 empty] | O10 | [22 empty] | L.30.4 | 1.78
[48 empty] | O11 | [16 empty] | m |  | L.30.5 | 2.18
[15 empty] | O4 | [14 empty] | D12 |  |  |  | D13 | [30 empty] | 4 |  | L.35.3 | 1.6
[11 empty] | O3 | [28 empty] | D16 |  |  | D17 | [9 empty] | O12 | [13 empty] | L.35.4 | 2.1
[16 empty] | D6 |  |  | D7 |  | D8 |  | D9 |  |  | D10 |  | D11 | [6 empty] | D14 |  |  | D15 | [6 empty] | D18 |  |  | D19 | [9 empty] | O13 | [8 empty] | L.35.5 | 2.57
[6 empty] | O2 |  |  |  |  | D4 |  |  | D5 | [35 empty] | D20 | [16 empty] | L.35.6 | 3.04
|  | O1 |  |  |  |  | D2 |  | D3 | [43 empty] | D21 |  | D22 |  | D23 |  |  |  |  | O14 |  |  |  |  | L.40.3 | 1.84
|  | a° |  | D1 | [55 empty] | D24 | [6 empty] | L.40.4 | 2.42
|  | U1 |  |  |  |  | U2 |  |  |  |  | U3 |  |  |  |  | U4 |  |  |  |  | U5 |  |  |  |  | U6 |  |  |  |  | U7 |  |  |  |  | U8 |  |  |  |  | U9 |  |  |  |  | U10 |  |  |  |  | U11 |  |  |  |  | U12 |  |  |  |  | U13 |  |  |  |  | L.40.5 | 2.97
[67 empty] | L.40.6 | 3.52
| 2.3077 |  | m |  |  | 2.3077 |  | m |  |  | 2.3077 |  | m |  |  | 2.3077 |  | m |  |  | 2.3077 |  | m |  |  | 2.3077 |  | m |  |  | 2.3077 |  | m |  |  | 2.3077 |  | m |  |  | 2.3077 |  | m |  |  | 2.3077 |  | m |  |  | 2.3077 |  | m |  |  | 2.3077 |  | m |  |  | 2.3077 |  | m |  |  |  | L.45.4 | 2.74
[67 empty] | L.45.5 | 3.38
[31 empty] | 30 |  | m | [33 empty] | L.45.6 | 4
[67 empty] | L.45.7 | 4.6
[9 empty] | çubuk no |  | çubuk eksen uzunlukları (m) |  |  |  | seçilen korniyer | [6 empty] | toplam uzunluk (m) |  |  |  | G (kg/m) |  |  | toplam ağırlık(kg) |  |  |  | çubuk no |  | çubuk eksen uzunlukları (m) |  |  |  | seçilen korniyer | [6 empty] | toplam uzunluk (m) |  |  |  | G (kg/m) |  |  | toplam ağırlık(kg) | [13 empty] | L.50.4 | 3.06
[67 empty] | L.50.5 | 3.77
[67 empty] | L.50.6 | 4.47
[15 empty] | (adet) |  |  | (tipi) | [20 empty] | (adet) |  |  | (tipi) | [24 empty] | L.50.7 | 5.15
[9 empty] | O1 |  | 2.2177 |  |  |  | 2 | adet. |  | L.100.20 |  |  |  | 4.4355 |  |  |  | 28.4 |  |  | 125.9676 |  |  |  | D12 |  | 4.1631 |  |  |  | 1 | adet. |  | L.90.9 |  |  |  | 4.1631 |  |  |  | 12.2 |  |  | 50.7898 | [13 empty] | L.50.8 | 5.82
[9 empty] | O2 |  | 2.2177 |  |  |  | 2 | adet. |  | L.100.20 |  |  |  | 4.4355 |  |  |  | 28.4 |  |  | 125.9676 |  |  |  | D13 |  | 4.1631 |  |  |  | 1 | adet. |  | L.90.9 |  |  |  | 4.1631 |  |  |  | 12.2 |  |  | 50.7898 | [13 empty] | L.50.9 | 6.47
[9 empty] | O3 |  | 2.2177 |  |  |  | 2 | adet. |  | L.100.20 |  |  |  | 4.4355 |  |  |  | 28.4 |  |  | 125.9676 |  |  |  | D14 |  | 3.5684 |  |  |  | 1 | adet. |  | L.80.7 |  |  |  | 3.5684 |  |  |  | 8.49 |  |  | 30.2954 | [13 empty] | L.55.5 | 4.18
[9 empty] | O4 |  | 2.2177 |  |  |  | 2 | adet. |  | L.100.20 |  |  |  | 4.4355 |  |  |  | 28.4 |  |  | 125.9676 |  |  |  | D15 |  | 3.6734 |  |  |  | 1 | adet. |  | L.50.5 |  |  |  | 3.6734 |  |  |  | 3.77 |  |  | 13.8488 | [13 empty] | L.55.6 | 4.95
[9 empty] | O5 |  | 2.2177 |  |  |  | 2 | adet. |  | L.100.20 |  |  |  | 4.4355 |  |  |  | 28.4 |  |  | 125.9676 |  |  |  | D16 |  | 2.9736 |  |  |  | 1 | adet. |  | L.50.5 |  |  |  | 2.9736 |  |  |  | 3.77 |  |  | 11.2106 | [13 empty] | L.55.8 | 6.46
[9 empty] | O6 |  | 2.2177 |  |  |  | 2 | adet. |  | L.100.20 |  |  |  | 4.4355 |  |  |  | 28.4 |  |  | 125.9676 |  |  |  | D17 |  | 3.2193 |  |  |  | 1 | adet. |  | L.50.5 |  |  |  | 3.2193 |  |  |  | 3.77 |  |  | 12.1369 | [13 empty] | L.55.10 | 7.9
[9 empty] | O7 |  | 2.2177 |  |  |  | 2 | adet. |  | L.100.20 |  |  |  | 4.4355 |  |  |  | 28.4 |  |  | 125.9676 |  |  |  | D18 |  | 2.3789 |  |  |  | 1 | adet. |  | L.50.5 |  |  |  | 2.3789 |  |  |  | 3.77 |  |  | 8.9685 | [13 empty] | L.60.5 | 4.57
[9 empty] | O8 |  | 2.2177 |  |  |  | 2 | adet. |  | L.100.20 |  |  |  | 4.4355 |  |  |  | 28.4 |  |  | 125.9676 |  |  |  | D19 |  | 2.8181 |  |  |  | 1 | adet. |  | L.50.5 |  |  |  | 2.8181 |  |  |  | 3.77 |  |  | 10.6241 | [13 empty] | L.60.6 | 5.42
[9 empty] | O9 |  | 2.2177 |  |  |  | 2 | adet. |  | L.100.20 |  |  |  | 4.4355 |  |  |  | 28.4 |  |  | 125.9676 |  |  |  | D20 |  | 1.7842 |  |  |  | 1 | adet. |  | L.50.5 |  |  |  | 1.7842 |  |  |  | 3.77 |  |  | 6.7264 | [13 empty] | L.60.8 | 7.09
[9 empty] | O10 |  | 2.2177 |  |  |  | 2 | adet. |  | L.100.20 |  |  |  | 4.4355 |  |  |  | 28.4 |  |  | 125.9676 |  |  |  | D21 |  | 2.4953 |  |  |  | 1 | adet. |  | L.50.5 |  |  |  | 2.4953 |  |  |  | 3.77 |  |  | 9.4072 | [13 empty] | L.60.10 | 8.69
[9 empty] | O11 |  | 2.2177 |  |  |  | 2 | adet. |  | L.100.20 |  |  |  | 4.4355 |  |  |  | 28.4 |  |  | 125.9676 |  |  |  | D22 |  | 1.1895 |  |  |  | 1 | adet. |  | L.50.5 |  |  |  | 1.1895 |  |  |  | 3.77 |  |  | 4.4842 | [13 empty] | L.65.6 | 5.91
[9 empty] | O12 |  | 2.2177 |  |  |  | 2 | adet. |  | L.100.20 |  |  |  | 4.4355 |  |  |  | 28.4 |  |  | 125.9676 |  |  |  | D23 |  | 2.2844 |  |  |  | 2 | adet. |  | L.50.5 |  |  |  | 4.5689 |  |  |  | 3.77 |  |  | 17.2247 | [13 empty] | L.65.7 | 6.83
[9 empty] | O13 |  | 2.2177 |  |  |  | 2 | adet. |  | L.100.20 |  |  |  | 4.4355 |  |  |  | 28.4 |  |  | 125.9676 |  |  |  | D24 |  | 0.59473 |  |  |  | 2 | adet. |  | L.50.5 |  |  |  | 1.1895 |  |  |  | 3.77 |  |  | 4.4842 | [13 empty] | L.65.8 | 7.73
[9 empty] | O14 |  | 2.2177 |  |  |  | 2 | adet. |  | L.100.20 |  |  |  | 4.4355 |  |  |  | 28.4 |  |  | 125.9676 |  |  |  | U1 |  | 2.3077 |  |  |  | 2 | adet. |  | L.120.15 |  |  |  | 4.6154 |  |  |  | 26.6 |  |  | 122.7692 | [13 empty] | L.65.9 | 8.62
[9 empty] | D1 |  | 0.59473 |  |  |  | 2 | adet. |  | L.50.5 |  |  |  | 1.1895 |  |  |  | 3.77 |  |  | 4.4842 |  |  |  | U2 |  | 2.3077 |  |  |  | 2 | adet. |  | L.120.15 |  |  |  | 4.6154 |  |  |  | 26.6 |  |  | 122.7692 | [13 empty] | L.65.11 | 10.3
[9 empty] | D2 |  | 2.2844 |  |  |  | 2 | adet. |  | L.50.5 |  |  |  | 4.5689 |  |  |  | 3.77 |  |  | 17.2247 |  |  |  | U3 |  | 2.3077 |  |  |  | 2 | adet. |  | L.120.15 |  |  |  | 4.6154 |  |  |  | 26.6 |  |  | 122.7692 | [13 empty] | L.70.6 | 6.38
[9 empty] | D3 |  | 1.1895 |  |  |  | 1 | adet. |  | L.50.5 |  |  |  | 1.1895 |  |  |  | 3.77 |  |  | 4.4842 |  |  |  | U4 |  | 2.3077 |  |  |  | 2 | adet. |  | L.120.15 |  |  |  | 4.6154 |  |  |  | 26.6 |  |  | 122.7692 | [13 empty] | L.70.7 | 7.38
[9 empty] | D4 |  | 2.4953 |  |  |  | 1 | adet. |  | L.50.5 |  |  |  | 2.4953 |  |  |  | 3.77 |  |  | 9.4072 |  |  |  | U5 |  | 2.3077 |  |  |  | 2 | adet. |  | L.120.15 |  |  |  | 4.6154 |  |  |  | 26.6 |  |  | 122.7692 | [13 empty] | L.70.9 | 9.34
[9 empty] | D5 |  | 1.7842 |  |  |  | 1 | adet. |  | L.50.5 |  |  |  | 1.7842 |  |  |  | 3.77 |  |  | 6.7264 |  |  |  | U6 |  | 2.3077 |  |  |  | 2 | adet. |  | L.120.15 |  |  |  | 4.6154 |  |  |  | 26.6 |  |  | 122.7692 | [13 empty] | L.70.11 | 11.2
[9 empty] | D6 |  | 2.8181 |  |  |  | 1 | adet. |  | L.50.5 |  |  |  | 2.8181 |  |  |  | 3.77 |  |  | 10.6241 |  |  |  | U7 |  | 2.3077 |  |  |  | 2 | adet. |  | L.120.15 |  |  |  | 4.6154 |  |  |  | 26.6 |  |  | 122.7692 | [13 empty] | L.75.6 | 6.87
[9 empty] | D7 |  | 2.3789 |  |  |  | 1 | adet. |  | L.50.5 |  |  |  | 2.3789 |  |  |  | 3.77 |  |  | 8.9685 |  |  |  | U8 |  | 2.3077 |  |  |  | 2 | adet. |  | L.120.15 |  |  |  | 4.6154 |  |  |  | 26.6 |  |  | 122.7692 | [13 empty] | L.75.7 | 7.94
[9 empty] | D8 |  | 3.2193 |  |  |  | 1 | adet. |  | L.50.5 |  |  |  | 3.2193 |  |  |  | 3.77 |  |  | 12.1369 |  |  |  | U9 |  | 2.3077 |  |  |  | 2 | adet. |  | L.120.15 |  |  |  | 4.6154 |  |  |  | 26.6 |  |  | 122.7692 | [13 empty] | L.75.8 | 9.03
[9 empty] | D9 |  | 2.9736 |  |  |  | 1 | adet. |  | L.50.5 |  |  |  | 2.9736 |  |  |  | 3.77 |  |  | 11.2106 |  |  |  | U10 |  | 2.3077 |  |  |  | 2 | adet. |  | L.120.15 |  |  |  | 4.6154 |  |  |  | 26.6 |  |  | 122.7692 | [13 empty] | L.75.10 | 11.1
[9 empty] | D10 |  | 3.6734 |  |  |  | 1 | adet. |  | L.50.5 |  |  |  | 3.6734 |  |  |  | 3.77 |  |  | 13.8488 |  |  |  | U11 |  | 2.3077 |  |  |  | 2 | adet. |  | L.120.15 |  |  |  | 4.6154 |  |  |  | 26.6 |  |  | 122.7692 | [13 empty] | L.75.12 | 13.1
[9 empty] | D11 |  | 3.5684 |  |  |  | 1 | adet. |  | L.80.7 |  |  |  | 3.5684 |  |  |  | 8.49 |  |  | 30.2954 |  |  |  | U12 |  | 2.3077 |  |  |  | 2 | adet. |  | L.120.15 |  |  |  | 4.6154 |  |  |  | 26.6 |  |  | 122.7692 | [13 empty] | L.80.7 | 8.49
[9 empty] | Not: L 50.50.5 'den az korniyer seçilmez. | [23 empty] | U13 |  | 2.3077 |  |  |  | 2 | adet. |  | L.120.15 |  |  |  | 4.6154 |  |  |  | 26.6 |  |  | 122.7692 | [13 empty] | L.80.8 | 9.66
[43 empty] | 1 adet makas ağırlığı (kg) | [9 empty] | 3719.9481 | [13 empty] | L.80.10 | 11.9
[9 empty] | yaklaşık olarak tüm düğüm noktası birleşiminde kullanılan toplam levha ağırlığı : | [33 empty] | 1 adet makas ağırlığı (ton) | [9 empty] | 3.7199 | [13 empty] | L.80.12 | 14.1
[9 empty] | 200 |  | mm. * |  | 200 |  | mm. * |  | 10 |  | mm. * |  | 27 |  | adet.* |  | 7850 |  | kg/m3 |  | = | 84.78 |  |  | kg |  |  | düğüm noktası levhaları dahil 1 adet makas ağırlığı (ton) | [16 empty] | 3.8047 | [13 empty] | L.80.14 | 16.1
[67 empty] | L.90.8 | 10.9
[67 empty] | L.90.9 | 12.2
ÜÇGEN MAKAS AĞIRLIĞI HESABI ( L / 11 ) (tüm profiller korniyer) (inş.müh. Gürcan BERBEROĞLU tel:0532 366 02 04 www.betoncelik.com ) | [66 empty] | L.90.11 | 14.7
[38 empty] | Dikkat sadece sarı hücrelere data girilecek. | [28 empty] | L.90.13 | 17.1
| 1.6667 |  | m |  |  | 1.6667 |  | m |  |  |  | 1.6667 |  | m |  |  | 1.6667 |  | m |  |  | 1.6667 |  | m |  |  |  | 1.6667 |  | m |  |  | 1.6667 |  | m |  |  | 1.6667 |  | m |  |  |  | 1.6667 |  | m |  |  | 1.6667 |  | m |  |  | 1.6667 |  | m |  |  | 1.6667 |  | m | [5 empty] | L.90.16 | 20.7
[67 empty] | L.100.8 | 12.2
[67 empty] | L.100.10 | 15.1
[67 empty] | L.100.12 | 17.8
[28 empty] | O6 | [5 empty] | O7 | [32 empty] | L.100.14 | 20.6
[67 empty] | L.100.16 | 23.2
[23 empty] | O5 | [15 empty] | O8 | [27 empty] | L.100.20 | 28.4
[6 empty] | a = |  | 12.4074 |  | ° | [53 empty] | m |  |  | L.110.10 | 16.6
[18 empty] | O4 | [26 empty] | O9 | [18 empty] | 2.2 |  |  | L.110.12 | 19.7
[29 empty] | D10 |  |  |  | D11 | [33 empty] | L.110.14 | 22.8
[12 empty] | O3 | [37 empty] | O10 | [16 empty] | L.120.11 | 19.9
[22 empty] | D7 |  |  |  | D9 | [7 empty] | D12 |  |  |  |  | D13 | [27 empty] | L.120.12 | 21.6
[7 empty] | O2 | [5 empty] | D4 | [5 empty] | D6 |  |  |  |  | D8 | [16 empty] | D14 |  |  | D15 | [10 empty] | O11 | [11 empty] | L.120.13 | 23.3
|  | O1 | [8 empty] | D3 |  |  |  | D5 | [30 empty] | D16 |  |  | D17 | [17 empty] | L.120.15 | 26.6
[5 empty] | D1 |  |  | D2 | [42 empty] | D18 |  |  | D19 |  |  | D20 |  |  | O12 | [6 empty] | L.130.12 | 23.6
|  | a° | [64 empty] | L.130.14 | 27.2
|  | U1 | [5 empty] | U2 | [5 empty] | U3 | [5 empty] | U4 | [5 empty] | U5 |  |  |  |  | U6 | [5 empty] | U7 | [5 empty] | U8 |  |  |  |  | U9 | [5 empty] | U10 | [5 empty] | U11 | [6 empty] | L.130.16 | 30.9
[67 empty] | L.140.13 | 27.5
| 1.8182 |  | m |  |  |  | 1.8182 |  | m |  |  |  | 1.8182 |  | m |  |  |  | 1.8182 |  | m |  |  | 1.8182 |  | m |  |  |  | 1.8182 |  | m |  |  |  | 1.8182 |  | m |  |  |  | 1.8182 |  | m |  |  | 1.8182 |  | m |  |  |  | 1.8182 |  | m |  |  |  | 1.8182 |  | m | [5 empty] | L.140.15 | 31.4
[67 empty] | L.150.12 | 27.3
[30 empty] | 20 |  | m | [34 empty] | L.150.14 | 31.6
[67 empty] | L.150.15 | 33.8
[9 empty] | çubuk no |  | çubuk eksen uzunlukları (m) |  |  |  | seçilen korniyer | [6 empty] | toplam uzunluk (m) |  |  |  | G (kg/m) |  |  | toplam ağırlık(kg) |  |  |  | çubuk no |  | çubuk eksen uzunlukları (m) |  |  |  | seçilen korniyer | [6 empty] | toplam uzunluk (m) |  |  |  | G (kg/m) |  |  | toplam ağırlık(kg) | [13 empty] | L.150.16 | 35.9
[67 empty] | L.150.18 | 40.1
[67 empty] | L.150.20 | 44.2
[15 empty] | (adet) |  |  | (tipi) | [20 empty] | (adet) |  |  | (tipi) | [24 empty] | L.160.15 | 36.2
[9 empty] | O1 |  | 1.7065 |  |  |  | 2 | adet. |  | L.100.20 |  |  |  | 3.413 |  |  |  | 28.4 |  |  | 96.9305 |  |  |  | D10 |  | 2.3804 |  |  |  | 1 | adet. |  | L.50.5 |  |  |  | 2.3804 |  |  |  | 3.77 |  |  | 8.9742 | [13 empty] | L.160.17 | 40.7
[9 empty] | O2 |  | 1.7065 |  |  |  | 2 | adet. |  | L.100.20 |  |  |  | 3.413 |  |  |  | 28.4 |  |  | 96.9305 |  |  |  | D11 |  | 2.3804 |  |  |  | 1 | adet. |  | L.50.5 |  |  |  | 2.3804 |  |  |  | 3.77 |  |  | 8.9742 | [13 empty] | L.160.19 | 45.1
[9 empty] | O3 |  | 1.7065 |  |  |  | 2 | adet. |  | L.100.20 |  |  |  | 3.413 |  |  |  | 28.4 |  |  | 96.9305 |  |  |  | D12 |  | 1.9837 |  |  |  | 1 | adet. |  | L.50.5 |  |  |  | 1.9837 |  |  |  | 3.77 |  |  | 7.4785 | [13 empty] | L.180.16 | 43.5
[9 empty] | O4 |  | 1.7065 |  |  |  | 2 | adet. |  | L.100.20 |  |  |  | 3.413 |  |  |  | 28.4 |  |  | 96.9305 |  |  |  | D13 |  | 2.118 |  |  |  | 1 | adet. |  | L.50.5 |  |  |  | 2.118 |  |  |  | 3.77 |  |  | 7.9849 | [13 empty] | L.180.18 | 48.6
[9 empty] | O5 |  | 1.7065 |  |  |  | 2 | adet. |  | L.100.20 |  |  |  | 3.413 |  |  |  | 28.4 |  |  | 96.9305 |  |  |  | D14 |  | 1.587 |  |  |  | 1 | adet. |  | L.50.5 |  |  |  | 1.587 |  |  |  | 3.77 |  |  | 5.9828 | [13 empty] | L.180.20 | 53.7
[9 empty] | O6 |  | 1.7065 |  |  |  | 2 | adet. |  | L.100.20 |  |  |  | 3.413 |  |  |  | 28.4 |  |  | 96.9305 |  |  |  | D15 |  | 1.9027 |  |  |  | 1 | adet. |  | L.50.5 |  |  |  | 1.9027 |  |  |  | 3.77 |  |  | 7.1733 | [13 empty] | L.180.22 | 58.6
[9 empty] | O7 |  | 1.7065 |  |  |  | 2 | adet. |  | L.100.20 |  |  |  | 3.413 |  |  |  | 28.4 |  |  | 96.9305 |  |  |  | D16 |  | 1.1902 |  |  |  | 1 | adet. |  | L.50.5 |  |  |  | 1.1902 |  |  |  | 3.77 |  |  | 4.4871 | [13 empty] | L.200.16 | 48.5
[9 empty] | O8 |  | 1.7065 |  |  |  | 2 | adet. |  | L.100.20 |  |  |  | 3.413 |  |  |  | 28.4 |  |  | 96.9305 |  |  |  | D17 |  | 1.752 |  |  |  | 1 | adet. |  | L.50.5 |  |  |  | 1.752 |  |  |  | 3.77 |  |  | 6.605 | [13 empty] | L.200.18 | 54.3
[9 empty] | O9 |  | 1.7065 |  |  |  | 2 | adet. |  | L.100.20 |  |  |  | 3.413 |  |  |  | 28.4 |  |  | 96.9305 |  |  |  | D18 |  | 0.79348 |  |  |  | 1 | adet. |  | L.50.5 |  |  |  | 0.79348 |  |  |  | 3.77 |  |  | 2.9914 | [13 empty] | L.200.20 | 59.9
[9 empty] | O10 |  | 1.7065 |  |  |  | 2 | adet. |  | L.100.20 |  |  |  | 3.413 |  |  |  | 28.4 |  |  | 96.9305 |  |  |  | D19 |  | 1.6833 |  |  |  | 2 | adet. |  | L.50.5 |  |  |  | 3.3666 |  |  |  | 3.77 |  |  | 12.692 | [13 empty] | L.200.24 | 71.1
[9 empty] | O11 |  | 1.7065 |  |  |  | 2 | adet. |  | L.100.20 |  |  |  | 3.413 |  |  |  | 28.4 |  |  | 96.9305 |  |  |  | D20 |  | 0.39674 |  |  |  | 2 | adet. |  | L.50.5 |  |  |  | 0.79348 |  |  |  | 3.77 |  |  | 2.9914 | [13 empty] | L.200.28 | 82
[9 empty] | O12 |  | 1.7065 |  |  |  | 2 | adet. |  | L.100.20 |  |  |  | 3.413 |  |  |  | 28.4 |  |  | 96.9305 |  |  |  | U1 |  | 1.8182 |  |  |  | 2 | adet. |  | L.120.15 |  |  |  | 3.6364 |  |  |  | 26.6 |  |  | 96.7273 | [13 empty] | L.250.18 | 68.4
[9 empty] | D1 |  | 0.39674 |  |  |  | 2 | adet. |  | L.50.5 |  |  |  | 0.79348 |  |  |  | 3.77 |  |  | 2.9914 |  |  |  | U2 |  | 1.8182 |  |  |  | 2 | adet. |  | L.120.15 |  |  |  | 3.6364 |  |  |  | 26.6 |  |  | 96.7273 | [13 empty] | L.250.20 | 75.7
[9 empty] | D2 |  | 1.6833 |  |  |  | 2 | adet. |  | L.50.5 |  |  |  | 3.3666 |  |  |  | 3.77 |  |  | 12.692 |  |  |  | U3 |  | 1.8182 |  |  |  | 2 | adet. |  | L.120.15 |  |  |  | 3.6364 |  |  |  | 26.6 |  |  | 96.7273 | [13 empty] | L.250.22 | 82.9
[9 empty] | D3 |  | 0.79348 |  |  |  | 1 | adet. |  | L.50.5 |  |  |  | 0.79348 |  |  |  | 3.77 |  |  | 2.9914 |  |  |  | U4 |  | 1.8182 |  |  |  | 2 | adet. |  | L.120.15 |  |  |  | 3.6364 |  |  |  | 26.6 |  |  | 96.7273 | [13 empty] | L.250.24 | 90
[9 empty] | D4 |  | 1.752 |  |  |  | 1 | adet. |  | L.50.5 |  |  |  | 1.752 |  |  |  | 3.77 |  |  | 6.605 |  |  |  | U5 |  | 1.8182 |  |  |  | 2 | adet. |  | L.120.15 |  |  |  | 3.6364 |  |  |  | 26.6 |  |  | 96.7273 | [12 empty] | FARKLI KOLLU KORNİYER | L.30.20.3 | 1.11
[9 empty] | D5 |  | 1.1902 |  |  |  | 1 | adet. |  | L.50.5 |  |  |  | 1.1902 |  |  |  | 3.77 |  |  | 4.4871 |  |  |  | U6 |  | 1.8182 |  |  |  | 2 | adet. |  | L.120.15 |  |  |  | 3.6364 |  |  |  | 26.6 |  |  | 96.7273 | [13 empty] | L.30.20.4 | 1.45
[9 empty] | D6 |  | 1.9027 |  |  |  | 1 | adet. |  | L.50.5 |  |  |  | 1.9027 |  |  |  | 3.77 |  |  | 7.1733 |  |  |  | U7 |  | 1.8182 |  |  |  | 2 | adet. |  | L.120.15 |  |  |  | 3.6364 |  |  |  | 26.6 |  |  | 96.7273 | [13 empty] | L.40.20.3 | 1.35
[9 empty] | D7 |  | 1.587 |  |  |  | 1 | adet. |  | L.50.5 |  |  |  | 1.587 |  |  |  | 3.77 |  |  | 5.9828 |  |  |  | U8 |  | 1.8182 |  |  |  | 2 | adet. |  | L.120.15 |  |  |  | 3.6364 |  |  |  | 26.6 |  |  | 96.7273 | [13 empty] | L.40.20.4 | 1.77
[9 empty] | D8 |  | 2.118 |  |  |  | 1 | adet. |  | L.50.5 |  |  |  | 2.118 |  |  |  | 3.77 |  |  | 7.9849 |  |  |  | U9 |  | 1.8182 |  |  |  | 2 | adet. |  | L.120.15 |  |  |  | 3.6364 |  |  |  | 26.6 |  |  | 96.7273 | [13 empty] | L.45.30.3 | 1.72
[9 empty] | D9 |  | 1.9837 |  |  |  | 1 | adet. |  | L.50.5 |  |  |  | 1.9837 |  |  |  | 3.77 |  |  | 7.4785 |  |  |  | U10 |  | 1.8182 |  |  |  | 2 | adet. |  | L.120.15 |  |  |  | 3.6364 |  |  |  | 26.6 |  |  | 96.7273 | [13 empty] | L.45.30.4 | 2.25
[9 empty] | Not: L 50.50.5 'den az korniyer seçilmez. | [23 empty] | U11 |  | 1.8182 |  |  |  | 2 | adet. |  | L.120.15 |  |  |  | 3.6364 |  |  |  | 26.6 |  |  | 96.7273 | [13 empty] | L.45.30.5 | 2.77
[43 empty] | 1 adet makas ağırlığı (kg) | [9 empty] | 2361.8878 | [13 empty] | L.50.30.5 | 2.96
[9 empty] | yaklaşık olarak tüm düğüm noktası birleşiminde kullanılan toplam levha ağırlığı : | [33 empty] | 1 adet makas ağırlığı (ton) | [9 empty] | 2.3619 | [13 empty] | L.50.40.4 | 2.71
[9 empty] | 200 |  | mm. * |  | 200 |  | mm. * |  | 10 |  | mm. * |  | 23 |  | adet.* |  | 7850 |  | kg/m3 |  | = | 72.22 |  |  | kg |  |  | düğüm noktası levhaları dahil 1 adet makas ağırlığı (ton) | [16 empty] | 2.4341 | [13 empty] | L.50.40.5 | 3.35
[67 empty] | L.60.30.5 | 3.37
[67 empty] | L.60.30.7 | 4.59
ÜÇGEN MAKAS AĞIRLIĞI HESABI ( L / 9 ) (tüm profiller korniyer) (inş.müh. Gürcan BERBEROĞLU tel:0532 366 02 04 www.betoncelik.com ) | [66 empty] | L.60.40.5 | 3.76
[38 empty] | Dikkat sadece sarı hücrelere data girilecek. | [28 empty] | L.60.40.6 | 4.46
|  |  | 1.5 |  | m |  |  |  | 1.5 |  | m |  |  |  | 1.5 |  | m |  |  |  | 1.5 |  | m |  |  |  | 1.5 |  | m |  |  |  |  | 1.5 |  | m |  |  |  | 1.5 |  | m |  |  |  | 1.5 |  | m |  |  |  | 1.5 |  | m |  |  |  | 1.5 |  | m | [6 empty] | L.60.40.7 | 5.14
[67 empty] | L.65.50.5 | 4.35
[67 empty] | L.65.50.7 | 5.97
[29 empty] | O5 | [5 empty] | O6 | [31 empty] | L.65.50.9 | 7.52
[67 empty] | L.75.50.5 | 4.74
[22 empty] | O4 | [44 empty] | L.75.50.7 | 6.51
[8 empty] | a = |  | 17.7447 |  | ° | [28 empty] | O7 | [25 empty] | L.75.50.9 | 8.23
[64 empty] | m |  |  | L.75.55.5 | 4.95
[16 empty] | O3 | [30 empty] | O8 | [16 empty] | 2.4 |  |  | L.75.55.7 | 6.8
[67 empty] | L.75.55.9 | 8.59
[10 empty] | O2 | [19 empty] | D8 |  |  | D9 | [19 empty] | O9 | [13 empty] | L.80.40.6 | 5.41
[26 empty] | D7 | [10 empty] | D10 |  | D11 | [27 empty] | L.80.40.8 | 7.07
|  |  |  | O1 | [8 empty] | D3 |  |  |  | D4 |  |  | D5 |  |  | D6 | [19 empty] | D12 |  |  | D13 |  |  |  | D14 | [8 empty] | O10 | [7 empty] | L.80.65.6 | 6.6
[7 empty] | D1 |  |  | D2 | [42 empty] | D15 |  |  | D16 | [10 empty] | L.80.65.8 | 8.66
|  |  | a° | [63 empty] | L.80.65.10 | 10.7
|  |  |  | U1 | [6 empty] | U2 | [6 empty] | U3 | [6 empty] | U4 | [6 empty] | U5 | [6 empty] | U6 | [6 empty] | U7 | [5 empty] | U8 | [6 empty] | U9 | [7 empty] | L.90.60.6 | 6.82
[67 empty] | L.90.60.8 | 8.96
[67 empty] | L.90.75.7 | 8.74
|  |  | 1.6667 |  | m |  |  |  |  | 1.6667 |  | m |  |  |  |  | 1.6667 |  | m |  |  |  |  | 1.6667 |  | m |  |  |  |  | 1.6667 |  | m |  |  |  |  | 1.6667 |  | m |  |  |  |  | 1.6667 |  | m |  |  |  |  | 1.6667 |  | m |  |  |  | 1.6667 |  | m | [6 empty] | L.100.50.6 | 6.85
[67 empty] | L.100.50.8 | 8.99
[31 empty] | 15 |  | m | [33 empty] | L.100.50.10 | 11.1
[67 empty] | L.100.65.7 | 8.77
[7 empty] | çubuk no |  | çubuk eksen uzunlukları (m) |  |  |  | seçilen korniyer | [6 empty] | toplam uzunluk (m) |  |  |  | G (kg/m) |  |  | toplam ağırlık(kg) |  |  |  | çubuk no |  | çubuk eksen uzunlukları (m) |  |  |  | seçilen korniyer | [6 empty] | toplam uzunluk (m) |  |  |  | G (kg/m) |  |  | toplam ağırlık(kg) | [15 empty] | L.100.65.9 | 11.1
[67 empty] | L.100.65.11 | 13.4
[67 empty] | L.100.75.7 | 9.32
[13 empty] | (adet) |  |  | (tipi) | [20 empty] | (adet) |  |  | (tipi) | [26 empty] | L.100.75.9 | 11.8
[7 empty] | O1 |  | 1.5749 |  |  |  | 2 | adet. |  | L.100.20 |  |  |  | 3.1499 |  |  |  | 28.4 |  |  | 89.4559 |  |  |  | D8 |  | 2.5406 |  |  |  | 1 | adet. |  | L.50.5 |  |  |  | 2.5406 |  |  |  | 3.77 |  |  | 9.5779 | [15 empty] | L.100.75.11 | 14.3
[7 empty] | O2 |  | 1.5749 |  |  |  | 2 | adet. |  | L.100.20 |  |  |  | 3.1499 |  |  |  | 28.4 |  |  | 89.4559 |  |  |  | D9 |  | 2.5406 |  |  |  | 1 | adet. |  | L.50.5 |  |  |  | 2.5406 |  |  |  | 3.77 |  |  | 9.5779 | [15 empty] | L.120.80.8 | 12.2
[7 empty] | O3 |  | 1.5749 |  |  |  | 2 | adet. |  | L.100.20 |  |  |  | 3.1499 |  |  |  | 28.4 |  |  | 89.4559 |  |  |  | D10 |  | 2.0324 |  |  |  | 1 | adet. |  | L.50.5 |  |  |  | 2.0324 |  |  |  | 3.77 |  |  | 7.6623 | [15 empty] | L.120.80.10 | 15
[7 empty] | O4 |  | 1.5749 |  |  |  | 2 | adet. |  | L.100.20 |  |  |  | 3.1499 |  |  |  | 28.4 |  |  | 89.4559 |  |  |  | D11 |  | 2.1648 |  |  |  | 1 | adet. |  | L.50.5 |  |  |  | 2.1648 |  |  |  | 3.77 |  |  | 8.1613 | [15 empty] | L.120.80.12 | 17.8
[7 empty] | O5 |  | 1.5749 |  |  |  | 2 | adet. |  | L.100.20 |  |  |  | 3.1499 |  |  |  | 28.4 |  |  | 89.4559 |  |  |  | D12 |  | 1.5243 |  |  |  | 1 | adet. |  | L.50.5 |  |  |  | 1.5243 |  |  |  | 3.77 |  |  | 5.7467 | [15 empty] | L.120.80.14 | 20.5
[7 empty] | O6 |  | 1.5749 |  |  |  | 2 | adet. |  | L.100.20 |  |  |  | 3.1499 |  |  |  | 28.4 |  |  | 89.4559 |  |  |  | D13 |  | 1.8533 |  |  |  | 1 | adet. |  | L.50.5 |  |  |  | 1.8533 |  |  |  | 3.77 |  |  | 6.9869 | [15 empty] | L.130.65.8 | 11.9
[7 empty] | O7 |  | 1.5749 |  |  |  | 2 | adet. |  | L.100.20 |  |  |  | 3.1499 |  |  |  | 28.4 |  |  | 89.4559 |  |  |  | D14 |  | 1.0162 |  |  |  | 1 | adet. |  | L.50.5 |  |  |  | 1.0162 |  |  |  | 3.77 |  |  | 3.8312 | [15 empty] | L.130.65.10 | 14.6
[7 empty] | O8 |  | 1.5749 |  |  |  | 2 | adet. |  | L.100.20 |  |  |  | 3.1499 |  |  |  | 28.4 |  |  | 89.4559 |  |  |  | D15 |  | 1.643 |  |  |  | 2 | adet. |  | L.50.5 |  |  |  | 3.286 |  |  |  | 3.77 |  |  | 12.3881 | [15 empty] | L.130.65.12 | 17.3
[7 empty] | O9 |  | 1.5749 |  |  |  | 2 | adet. |  | L.100.20 |  |  |  | 3.1499 |  |  |  | 28.4 |  |  | 89.4559 |  |  |  | D16 |  | 0.50811 |  |  |  | 2 | adet. |  | L.50.5 |  |  |  | 1.0162 |  |  |  | 3.77 |  |  | 3.8312 | [15 empty] | L.130.75.8 | 12.5
[7 empty] | O10 |  | 1.5749 |  |  |  | 2 | adet. |  | L.100.20 |  |  |  | 3.1499 |  |  |  | 28.4 |  |  | 89.4559 |  |  |  | U1 |  | 1.6667 |  |  |  | 2 | adet. |  | L.120.15 |  |  |  | 3.3333 |  |  |  | 26.6 |  |  | 88.6667 | [15 empty] | L.130.75.10 | 15.4
[7 empty] | D1 |  | 0.50811 |  |  |  | 2 | adet. |  | L.50.5 |  |  |  | 1.0162 |  |  |  | 3.77 |  |  | 3.8312 |  |  |  | U2 |  | 1.6667 |  |  |  | 2 | adet. |  | L.120.15 |  |  |  | 3.3333 |  |  |  | 26.6 |  |  | 88.6667 | [15 empty] | L.130.75.12 | 18.3
[7 empty] | D2 |  | 1.643 |  |  |  | 2 | adet. |  | L.50.5 |  |  |  | 3.286 |  |  |  | 3.77 |  |  | 12.3881 |  |  |  | U3 |  | 1.6667 |  |  |  | 2 | adet. |  | L.120.15 |  |  |  | 3.3333 |  |  |  | 26.6 |  |  | 88.6667 | [15 empty] | L.130.90.10 | 16.6
[7 empty] | D3 |  | 1.0162 |  |  |  | 1 | adet. |  | L.50.5 |  |  |  | 1.0162 |  |  |  | 3.77 |  |  | 3.8312 |  |  |  | U4 |  | 1.6667 |  |  |  | 2 | adet. |  | L.120.15 |  |  |  | 3.3333 |  |  |  | 26.6 |  |  | 88.6667 | [15 empty] | L.130.90.12 | 19.7
[7 empty] | D4 |  | 1.8533 |  |  |  | 1 | adet. |  | L.50.5 |  |  |  | 1.8533 |  |  |  | 3.77 |  |  | 6.9869 |  |  |  | U5 |  | 1.6667 |  |  |  | 2 | adet. |  | L.120.15 |  |  |  | 3.3333 |  |  |  | 26.6 |  |  | 88.6667 | [15 empty] | L.150.75.9 | 15.3
[7 empty] | D5 |  | 1.5243 |  |  |  | 1 | adet. |  | L.50.5 |  |  |  | 1.5243 |  |  |  | 3.77 |  |  | 5.7467 |  |  |  | U6 |  | 1.6667 |  |  |  | 2 | adet. |  | L.120.15 |  |  |  | 3.3333 |  |  |  | 26.6 |  |  | 88.6667 | [15 empty] | L.150.75.11 | 18.6
[7 empty] | D6 |  | 2.1648 |  |  |  | 1 | adet. |  | L.50.5 |  |  |  | 2.1648 |  |  |  | 3.77 |  |  | 8.1613 |  |  |  | U7 |  | 1.6667 |  |  |  | 2 | adet. |  | L.120.15 |  |  |  | 3.3333 |  |  |  | 26.6 |  |  | 88.6667 | [15 empty] | L.150.90.10 | 18.2
[7 empty] | D7 |  | 2.0324 |  |  |  | 1 | adet. |  | L.50.5 |  |  |  | 2.0324 |  |  |  | 3.77 |  |  | 7.6623 |  |  |  | U8 |  | 1.6667 |  |  |  | 2 | adet. |  | L.120.15 |  |  |  | 3.3333 |  |  |  | 26.6 |  |  | 88.6667 | [15 empty] | L.150.90.12 | 21.6
[7 empty] | Not: L 50.50.5 'den az korniyer seçilmez. | [23 empty] | U9 |  | 1.6667 |  |  |  | 2 | adet. |  | L.120.15 |  |  |  | 3.3333 |  |  |  | 26.6 |  |  | 88.6667 | [15 empty] | L.150.100.10 | 19
[41 empty] | 1 adet makas ağırlığı (kg) | [9 empty] | 1808.9307 | [15 empty] | L.150.100.12 | 22.6
[7 empty] | yaklaşık olarak tüm düğüm noktası birleşiminde kullanılan toplam levha ağırlığı : | [33 empty] | 1 adet makas ağırlığı (ton) | [9 empty] | 1.8089 | [15 empty] | L.150.100.14 | 26.1
[7 empty] | 200 |  | mm. * |  | 200 |  | mm. * |  | 10 |  | mm. * |  | 19 |  | adet.* |  | 7850 |  | kg/m3 |  | = | 59.66 |  |  | kg |  |  | düğüm noktası levhaları dahil 1 adet makas ağırlığı (ton) | [16 empty] | 1.8686 | [15 empty] | L.160.80.10 | 18.2
[67 empty] | L.160.80.12 | 21.6
[67 empty] | L.160.80.14 | 25
ÜÇGEN MAKAS AĞIRLIĞI HESABI ( L / 7 ) (tüm profiller korniyer) (inş.müh. Gürcan BERBEROĞLU tel:0532 366 02 04 www.betoncelik.com ) | [66 empty] | L.180.90.10 | 20.6
[38 empty] | Dikkat sadece sarı hücrelere data girilecek. | [28 empty] | L.180.90.12 | 24.5
|  |  | 1.5 |  | m | [5 empty] | 1.5 |  | m |  |  |  |  | 1.5 |  | m |  |  |  |  | 1.5 |  | m | [5 empty] | 1.5 |  | m |  |  |  |  | 1.5 |  | m | [5 empty] | 1.5 |  | m |  |  |  |  | 1.5 |  | m | [9 empty] | L.180.90.14 | 28.3
[67 empty] | L.200.100.10 | 23
[67 empty] | L.200.100.12 | 27.3
[67 empty] | L.200.100.14 | 31.6
[26 empty] | O4 | [7 empty] | O5 | [32 empty] | L.200.100.16 | 35.9
[67 empty] | L.250.90.10 | 26.1
[9 empty] | a = |  | 20.1363 |  | ° | [53 empty] | L.250.90.12 | 31.1
[19 empty] | O3 | [22 empty] | O6 | [19 empty] | m |  |  |  |  | L.250.90.14 | 36
[62 empty] | 2.2 |  |  |  |  | L.250.90.16 | 40.9
YENİ
[11 empty] | O2 | [37 empty] | O7
[28 empty] | D6 |  |  |  | D7
[20 empty] | D4 |  |  |  | D5 | [11 empty] | D8 |  |  |  | D9
|  |  |  | O1 | [7 empty] | D2 |  |  |  | D3 | [27 empty] | D10 |  |  |  | D11 | [7 empty] | O8
[8 empty] | D1 | [43 empty] | D12
a°
[5 empty] | U1 | [7 empty] | U2 | [8 empty] | U3 | [7 empty] | U4 | [8 empty] | U5 | [7 empty] | U6 | [7 empty] | U7
|  |  |  | 1.7143 |  | m | [5 empty] | 1.7143 |  | m | [6 empty] | 1.7143 |  | m | [5 empty] | 1.7143 |  | m | [6 empty] | 1.7143 |  | m | [5 empty] | 1.7143 |  | m | [6 empty] | 1.7143 |  | m
[29 empty] | 12 |  | m
[7 empty] | çubuk no |  | çubuk eksen uzunlukları (m) |  |  |  | seçilen korniyer | [6 empty] | toplam uzunluk (m) |  |  |  | G (kg/m) |  |  | toplam ağırlık(kg) |  |  |  | çubuk no |  | çubuk eksen uzunlukları (m) |  |  |  | seçilen korniyer | [6 empty] | toplam uzunluk (m) |  |  |  | G (kg/m) |  |  | toplam ağırlık(kg)
[13 empty] | (adet) |  |  | (tipi) | [20 empty] | (adet) |  |  | (tipi)
[7 empty] | O1 |  | 1.5977 |  |  |  | 2 | adet. |  | L.100.20 |  |  |  | 3.1953 |  |  |  | 28.4 |  |  | 90.7468 |  |  |  | D6 |  | 2.3611 |  |  |  | 1 | adet. |  | L.50.5 |  |  |  | 2.3611 |  |  |  | 3.77 |  |  | 8.9013
[7 empty] | O2 |  | 1.5977 |  |  |  | 2 | adet. |  | L.100.20 |  |  |  | 3.1953 |  |  |  | 28.4 |  |  | 90.7468 |  |  |  | D7 |  | 2.3611 |  |  |  | 1 | adet. |  | L.50.5 |  |  |  | 2.3611 |  |  |  | 3.77 |  |  | 8.9013
[7 empty] | O3 |  | 1.5977 |  |  |  | 2 | adet. |  | L.100.20 |  |  |  | 3.1953 |  |  |  | 28.4 |  |  | 90.7468 |  |  |  | D8 |  | 1.7708 |  |  |  | 1 | adet. |  | L.50.5 |  |  |  | 1.7708 |  |  |  | 3.77 |  |  | 6.676
[7 empty] | O4 |  | 1.5977 |  |  |  | 2 | adet. |  | L.100.20 |  |  |  | 3.1953 |  |  |  | 28.4 |  |  | 90.7468 |  |  |  | D9 |  | 1.9673 |  |  |  | 1 | adet. |  | L.50.5 |  |  |  | 1.9673 |  |  |  | 3.77 |  |  | 7.4169
[7 empty] | O5 |  | 1.5977 |  |  |  | 2 | adet. |  | L.100.20 |  |  |  | 3.1953 |  |  |  | 28.4 |  |  | 90.7468 |  |  |  | D10 |  | 1.1805 |  |  |  | 1 | adet. |  | L.50.5 |  |  |  | 1.1805 |  |  |  | 3.77 |  |  | 4.4506
[7 empty] | O6 |  | 1.5977 |  |  |  | 2 | adet. |  | L.100.20 |  |  |  | 3.1953 |  |  |  | 28.4 |  |  | 90.7468 |  |  |  | D11 |  | 1.6921 |  |  |  | 2 | adet. |  | L.50.5 |  |  |  | 3.3841 |  |  |  | 3.77 |  |  | 12.7581
[7 empty] | O7 |  | 1.5977 |  |  |  | 2 | adet. |  | L.100.20 |  |  |  | 3.1953 |  |  |  | 28.4 |  |  | 90.7468 |  |  |  | D12 |  | 0.59027 |  |  |  | 2 | adet. |  | L.50.5 |  |  |  | 1.1805 |  |  |  | 3.77 |  |  | 4.4506
[7 empty] | O8 |  | 1.5977 |  |  |  | 2 | adet. |  | L.100.20 |  |  |  | 3.1953 |  |  |  | 28.4 |  |  | 90.7468 |  |  |  | U1 |  | 1.7143 |  |  |  | 2 | adet. |  | L.120.15 |  |  |  | 3.4286 |  |  |  | 26.6 |  |  | 91.2
[7 empty] | D1 |  | 0.59027 |  |  |  | 2 | adet. |  | L.50.5 |  |  |  | 1.1805 |  |  |  | 3.77 |  |  | 4.4506 |  |  |  | U2 |  | 1.7143 |  |  |  | 2 | adet. |  | L.120.15 |  |  |  | 3.4286 |  |  |  | 26.6 |  |  | 91.2
[7 empty] | D2 |  | 1.6921 |  |  |  | 2 | adet. |  | L.50.5 |  |  |  | 3.3841 |  |  |  | 3.77 |  |  | 12.7581 |  |  |  | U3 |  | 1.7143 |  |  |  | 2 | adet. |  | L.120.15 |  |  |  | 3.4286 |  |  |  | 26.6 |  |  | 91.2
[7 empty] | D3 |  | 1.1805 |  |  |  | 1 | adet. |  | L.50.5 |  |  |  | 1.1805 |  |  |  | 3.77 |  |  | 4.4506 |  |  |  | U4 |  | 1.7143 |  |  |  | 2 | adet. |  | L.120.15 |  |  |  | 3.4286 |  |  |  | 26.6 |  |  | 91.2
[7 empty] | D4 |  | 1.9673 |  |  |  | 1 | adet. |  | L.50.5 |  |  |  | 1.9673 |  |  |  | 3.77 |  |  | 7.4169 |  |  |  | U5 |  | 1.7143 |  |  |  | 2 | adet. |  | L.120.15 |  |  |  | 3.4286 |  |  |  | 26.6 |  |  | 91.2
[7 empty] | D5 |  | 1.7708 |  |  |  | 1 | adet. |  | L.50.5 |  |  |  | 1.7708 |  |  |  | 3.77 |  |  | 6.676 |  |  |  | U6 |  | 1.7143 |  |  |  | 2 | adet. |  | L.120.15 |  |  |  | 3.4286 |  |  |  | 26.6 |  |  | 91.2
[7 empty] | Not: L 50.50.5 'den az korniyer seçilmez. | [23 empty] | U7 |  | 1.7143 |  |  |  | 2 | adet. |  | L.120.15 |  |  |  | 3.4286 |  |  |  | 26.6 |  |  | 91.2
[41 empty] | 1 adet makas ağırlığı (kg) | [9 empty] | 1453.6812
[7 empty] | yaklaşık olarak tüm düğüm noktası birleşiminde kullanılan toplam levha ağırlığı : | [33 empty] | 1 adet makas ağırlığı (ton) | [9 empty] | 1.4537
[7 empty] | 200 |  | mm. * |  | 200 |  | mm. * |  | 10 |  | mm. * |  | 15 |  | adet.* |  | 7850 |  | kg/m3 |  | = | 47.1 |  |  | kg |  |  | düğüm noktası levhaları dahil 1 adet makas ağırlığı (ton) | [16 empty] | 1.5008
ÜÇGEN MAKAS AĞIRLIĞI HESABI ( L / 5 ) (tüm profiller korniyer) (inş.müh. Gürcan BERBEROĞLU tel:0532 366 02 04 www.betoncelik.com )
Dikkat sadece sarı hücrelere data girilecek.
[8 empty] | 1.5 |  | m | [6 empty] | 1.5 |  | m | [6 empty] | 1.5 |  | m | [5 empty] | 1.5 |  | m | [6 empty] | 1.5 |  | m | [5 empty] | 1.5 |  | m
O3
O4
[7 empty] | a = |  | 23.9625 |  | °
m
[17 empty] | O2 | [26 empty] | O5 | [14 empty] | 2
[27 empty] | D4 |  |  |  |  | D5
[24 empty] | D3 | [12 empty] | D6
D2
[9 empty] | O1 | [32 empty] | D7 | [9 empty] | O6
[13 empty] | D1 | [34 empty] | D8
a°
[10 empty] | U1 | [10 empty] | U2 | [9 empty] | U3 | [9 empty] | U4 | [9 empty] | U5
[9 empty] | 1.8 |  | m | [7 empty] | 1.8 |  | m | [8 empty] | 1.8 |  | m | [8 empty] | 1.8 |  | m | [7 empty] | 1.8 |  | m
[30 empty] | 9 |  | m
[7 empty] | çubuk no |  | çubuk eksen uzunlukları (m) |  |  |  | seçilen korniyer | [6 empty] | toplam uzunluk (m) |  |  |  | G (kg/m) |  |  | toplam ağırlık(kg) |  |  |  | çubuk no |  | çubuk eksen uzunlukları (m) |  |  |  | seçilen korniyer | [6 empty] | toplam uzunluk (m) |  |  |  | G (kg/m) |  |  | toplam ağırlık(kg)
[13 empty] | (adet) |  |  | (tipi) | [20 empty] | (adet) |  |  | (tipi)
[7 empty] | O1 |  | 1.6415 |  |  |  | 2 | adet. |  | L.100.20 |  |  |  | 3.283 |  |  |  | 28.4 |  |  | 93.2359 |  |  |  | D4 |  | 2.1932 |  |  |  | 1 | adet. |  | L.50.5 |  |  |  | 2.1932 |  |  |  | 3.77 |  |  | 8.2683
[7 empty] | O2 |  | 1.6415 |  |  |  | 2 | adet. |  | L.100.20 |  |  |  | 3.283 |  |  |  | 28.4 |  |  | 93.2359 |  |  |  | D5 |  | 2.1932 |  |  |  | 1 | adet. |  | L.50.5 |  |  |  | 2.1932 |  |  |  | 3.77 |  |  | 8.2683
[7 empty] | O3 |  | 1.6415 |  |  |  | 2 | adet. |  | L.100.20 |  |  |  | 3.283 |  |  |  | 28.4 |  |  | 93.2359 |  |  |  | D6 |  | 1.4621 |  |  |  | 1 | adet. |  | L.50.5 |  |  |  | 1.4621 |  |  |  | 3.77 |  |  | 5.5122
[7 empty] | O4 |  | 1.6415 |  |  |  | 2 | adet. |  | L.100.20 |  |  |  | 3.283 |  |  |  | 28.4 |  |  | 93.2359 |  |  |  | D7 |  | 1.7938 |  |  |  | 2 | adet. |  | L.50.5 |  |  |  | 3.5876 |  |  |  | 3.77 |  |  | 13.5254
[7 empty] | O5 |  | 1.6415 |  |  |  | 2 | adet. |  | L.100.20 |  |  |  | 3.283 |  |  |  | 28.4 |  |  | 93.2359 |  |  |  | D8 |  | 0.73106 |  |  |  | 2 | adet. |  | L.50.5 |  |  |  | 1.4621 |  |  |  | 3.77 |  |  | 5.5122
[7 empty] | O6 |  | 1.6415 |  |  |  | 2 | adet. |  | L.100.20 |  |  |  | 3.283 |  |  |  | 28.4 |  |  | 93.2359 |  |  |  | U1 |  | 1.8 |  |  |  | 2 | adet. |  | L.120.15 |  |  |  | 3.6 |  |  |  | 26.6 |  |  | 95.76
[7 empty] | D1 |  | 0.73106 |  |  |  | 2 | adet. |  | L.50.5 |  |  |  | 1.4621 |  |  |  | 3.77 |  |  | 5.5122 |  |  |  | U2 |  | 1.8 |  |  |  | 2 | adet. |  | L.120.15 |  |  |  | 3.6 |  |  |  | 26.6 |  |  | 95.76
[7 empty] | D2 |  | 1.7938 |  |  |  | 2 | adet. |  | L.50.5 |  |  |  | 3.5876 |  |  |  | 3.77 |  |  | 13.5254 |  |  |  | U3 |  | 1.8 |  |  |  | 2 | adet. |  | L.120.15 |  |  |  | 3.6 |  |  |  | 26.6 |  |  | 95.76
[7 empty] | D3 |  | 1.4621 |  |  |  | 1 | adet. |  | L.50.5 |  |  |  | 1.4621 |  |  |  | 3.77 |  |  | 5.5122 |  |  |  | U4 |  | 1.8 |  |  |  | 2 | adet. |  | L.120.15 |  |  |  | 3.6 |  |  |  | 26.6 |  |  | 95.76
[7 empty] | Not: L 50.50.5 'den az korniyer seçilmez. | [23 empty] | U5 |  | 1.8 |  |  |  | 2 | adet. |  | L.120.15 |  |  |  | 3.6 |  |  |  | 26.6 |  |  | 95.76
[41 empty] | 1 adet makas ağırlığı (kg) | [9 empty] | 1103.8511
[7 empty] | yaklaşık olarak tüm düğüm noktası birleşiminde kullanılan toplam levha ağırlığı : | [33 empty] | 1 adet makas ağırlığı (ton) | [9 empty] | 1.1039
[7 empty] | 200 |  | mm. * |  | 200 |  | mm. * |  | 10 |  | mm. * |  | 11 |  | adet.* |  | 7850 |  | kg/m3 |  | = | 34.54 |  |  | kg |  |  | düğüm noktası levhaları dahil 1 adet makas ağırlığı (ton) | [16 empty] | 1.1384
"
"
"
"
"
"
"
"
"
"
"
"
"
"
"
"
"
"
"
"
"
"
"
"
"
"
"
"
"
"
"
"
"
"
"
"
"
"
"
"
"
"
"
"
"
"
"
"
"
"
"
"
"
"
"
"
"
"
"
"
"
"
"
"
"
"
"
"
"