## Sheet1
TEKİL & YAYILI YÜKLÜ ÇELİK BASİT KİRİŞ SEHİM HESABI (6 adet tekil yüklü) (inş.müh. Gürcan BERBEROĞLU tel:0532 366 02 04 www.betoncelik.com ) | [79 empty] | Not: Kirişin eğilme dayanımı hesapları için "celik2016_tali_kiris_hesapları" excel dosyasında "profil_kiris_hesabi" sayfasını kullanabilirsiniz.
Dikkat sadece sarı hücrelere data girilecek.
[54 empty] | Not : sehim hesabında (G + Q) yük terimleri kullanılmalı. | [25 empty] | MAKSİMUM SEHİM SINIRLARI
[13 empty] | IPE 600 | [10 empty] | 20 |  | KN |  |  | 20 |  | KN |  |  | 20 |  | KN |  |  | 20 |  | KN |  |  | 20 |  | KN |  |  | 20 |  | KN
[36 empty] | 13 |  | KN/m | [20 empty] | eğilme ve kesme tasarımında kullanılacak değerler | [20 empty] | ÇELİK İÇİN :
[59 empty] | Cb = |  | 1.1569 | [18 empty] | Kirişler | L >= 5m ise | fmax = L / 300
[59 empty] | Max = |  | 424.9615 |  |  | KNm |  | (max moment) | [14 empty] | L < 5m ise | fmax = önemsiz
| 600 | [57 empty] | Vmax = |  |  | 143 |  |  | KN |  | (max kesme kuvveti) | [12 empty] | Beton içinde çelik profil ise |  | fmax = L / 200
[23 empty] | x | [56 empty] | Aşık ve mertekler |  | fmax = L / 200
[8 empty] | 12 | [71 empty] | Bağlantı kirişleri ve çok yüklü kirişler |  |  | L >= 7m ise |  | fmax = L / 500
[18 empty] | A= | 133 |  | KN | [31 empty] | B= | 143 |  | KN | [23 empty] | Beton içinde |  | fmax = L / 300
[21 empty] | 1.5 |  | m | m |  | 2.5 |  | m |  |  | 1.5 |  | m |  |  | 1 |  | m |  |  | 3.5 |  | m |  |  | 1.5 |  | m |  |  | 0.5 |  | m | [26 empty] | Konsol kiriş |  | fmax = L / 200
[9 empty] | 19 | [70 empty] | AHŞAP :
[35 empty] | L= | 12 |  | m | [41 empty] | Asma çatılar |  | fmax = L / 500
[57 empty] | Çelik yönetmelik madde 9.1.(c) uyarınca | [22 empty] | Döşeme kirişlerİ |  | fmax = L / 300
[7 empty] | 220 | [14 empty] | Ix = |  | 92080 |  |  |  | cm4 |  |  | (kiriş atalet momenti) | [25 empty] | ( MA = L / 4 mesafedeki gerekli eğilme momentinin mutlak değeri ) | [22 empty] | Konsol kiriş |  | fmax = L / 150
[22 empty] | E = |  | 200000 |  |  |  | N/mm² |  |  | (kiriş elastisite modülü) | [25 empty] | ( MB = L / 2 mesafedeki gerekli eğilme momentinin mutlak değeri ) | [22 empty] | Kafes kirişler |  | fmax = L / 700
| MESNET TEPKİLERİ | [55 empty] | ( MC = 3 * L / 4 mesafedeki gerekli eğilme momentinin mutlak değeri )
| MB = 0 (sağ mesnette moment sıfır şartından) | [78 empty] | KAYNAK: Prof.Orhan GÜNSOY (Yapı Statiği Cilt 1. baskı yılı 1971)
| A | * | 12 |  | - | 20 |  | * | 10.5 |  | - | 20 |  | * | 8 |  | - | 20 |  | * | 6.5 |  | - | 20 |  | * | 5.5 |  | - | 20 |  | * | 2 |  | - | 20 |  | * | 0.5 |  | - | 13 |  | * | 12 |  | * | 6 |  | = | 0
| A = |  | 133 |  | KN |  | (sol mesnet tepkisi) | [73 empty] | çeşitli I profiller
| Fy = 0 (düşey denge denklemi yazılırsa) | [79 empty] | profil | A(cm²) | h (mm.) | b (mm.) | s (mm.) | t (mm.) | Jx (cm4.)
| A | + | B | - | 20 |  | - | 20 |  | - | 20 |  | * | 20 |  | - | 20 |  | - | 20 |  | - | 13 |  | * | 12 |  | = | 0 | [50 empty] | normal I profiller | normal I 80 | 7.57 | 80 | 42 | 3.9 | 5.9 | 77.8
| B = |  | 143 |  | KN |  | (sağ mesnet tepkisi) | [73 empty] | normal I 100 | 10.6 | 100 | 50 | 4.5 | 6.8 | 171
| ARA KESİT TESİRLERİ | [79 empty] | normal I 120 | 14.2 | 120 | 58 | 5.1 | 7.7 | 328
| Mx = |  | 133 |  | * x - |  | 20 |  | *( x - |  | 1.5 |  | )- | 20 |  | *( x - |  | 4 |  | )- | 20 |  | *( x - |  | 5.5 |  | )- | 20 |  | *( x - |  | 6.5 |  | )- | 20 |  | *( x - |  | 10 |  | )- | 20 |  | *( x - |  | 11.5 |  | )- | 13 |  | * | x² | / | 2 | [26 empty] | normal I 140 | 18.2 | 140 | 66 | 5.7 | 8.6 | 573
| x= | 6 |  |  | m. ' deki moment ve kesme kuvveti miktarı | [75 empty] | normal I 160 | 22.8 | 160 | 74 | 6.3 | 9.5 | 935
| Mx = |  | 133 |  | * | 6 |  | - | 20 |  | *( | 6 |  | - | 1.5 |  | )- | 20 |  | *( | 6 |  | - | 4 |  | )- | 20 |  | *( | 6 |  | - | 5.5 |  | )- | 0 |  | *( | 6 |  | - | 6.5 |  | )- | 0 |  | *( | 6 |  | - | 10 |  | )- | 0 |  | *( | 6 |  | - | 11.5 |  | )- | 13 |  | * | 6 |  | ²/ | 2 | = | 424 |  |  | KNm | [6 empty] | normal I 180 | 27.9 | 180 | 82 | 6.9 | 10.4 | 1450
| Vx = |  | 133 |  | - | 20 |  | - | 20 |  | - | 20 |  | - | 0 |  | - | 0 |  | - | 0 |  | - | 13 |  | * | 6 |  | = | -5 |  |  | KN | [47 empty] | normal I 200 | 33.4 | 200 | 90 | 7.5 | 11.3 | 2140
| EĞİLME HESABINDA KULLANILMAK ÜZERE Cb KATSAYISI İÇİN ( Mmax ; MA ; MB ; MC ) HESABI (Çelik yönetmelik madde 9.1.(c) uyarınca) | [79 empty] | normal I 220 | 39.5 | 220 | 98 | 8.1 | 12.2 | 3060
| x= | 5.6154 |  |  | m. ' deki max moment miktarı | [75 empty] | normal I 240 | 46.1 | 240 | 106 | 8.7 | 13.1 | 4250
| Mmax = |  |  | 133 |  | * | 5.6154 |  | - | 20 |  | *( | 5.6154 |  | - | 1.5 |  | )- | 20 |  | *( | 5.6154 |  | - | 4 |  | )- | 20 |  | *( | 5.6154 |  | - | 5.5 |  | )- | 0 |  | *( | 5.6154 |  | - | 6.5 |  | )- | 0 |  | *( | 5.6154 |  | - | 10 |  | )- | 0 |  | *( | 5.6154 |  | - | 11.5 |  | )- | 13 |  | * | 5.6154 |  | ²/ | 2 | = | 424.9615 |  |  | KNm | [5 empty] | normal I 260 | 53.3 | 260 | 113 | 9.4 | 14.1 | 5740
| L / 2 = |  | 6 |  |  | m. ' deki moment miktarı | [74 empty] | normal I 280 | 61 | 280 | 119 | 10.1 | 15.2 | 7590
| MB = |  | 133 |  | * | 6 |  | - | 20 |  | *( | 6 |  | - | 1.5 |  | )- | 20 |  | *( | 6 |  | - | 4 |  | )- | 20 |  | *( | 6 |  | - | 5.5 |  | )- | 0 |  | *( | 6 |  | - | 6.5 |  | )- | 0 |  | *( | 6 |  | - | 10 |  | )- | 0 |  | *( | 6 |  | - | 11.5 |  | )- | 13 |  | * | 6 |  | ²/ | 2 | = | 424 |  |  | KNm | [6 empty] | normal I 300 | 69 | 300 | 125 | 10.8 | 16.2 | 9800
| L / 4 = |  | 3 |  |  | m. ' deki moment miktarı | [74 empty] | normal I 320 | 77.7 | 320 | 131 | 11.5 | 17.3 | 12510
| MA = |  | 133 |  | * | 3 |  | - | 20 |  | *( | 3 |  | - | 1.5 |  | )- | 0 |  | *( | 3 |  | - | 4 |  | )- | 0 |  | *( | 3 |  | - | 5.5 |  | )- | 0 |  | *( | 3 |  | - | 6.5 |  | )- | 0 |  | *( | 3 |  | - | 10 |  | )- | 0 |  | *( | 3 |  | - | 11.5 |  | )- | 13 |  | * | 3 |  | ²/ | 2 | = | 310.5 |  |  | KNm | [6 empty] | normal I 340 | 86.7 | 340 | 137 | 12.2 | 18.3 | 15700
| 3 * L / 4 = |  |  | 9 |  |  | m. ' deki moment miktarı | [73 empty] | normal I 360 | 97 | 360 | 143 | 13 | 19.5 | 19610
| MC = |  |  | 133 |  | * | 9 |  | - | 20 |  | *( | 9 |  | - | 1.5 |  | )- | 20 |  | *( | 9 |  | - | 4 |  | )- | 20 |  | *( | 9 |  | - | 5.5 |  | )- | 20 |  | *( | 9 |  | - | 6.5 |  | )- | 0 |  | *( | 9 |  | - | 10 |  | )- | 0 |  | *( | 9 |  | - | 11.5 |  | )- | 13 |  | * | 9 |  | ²/ | 2 | = | 300.5 |  |  | KNm | [5 empty] | normal I 380 | 107 | 380 | 149 | 13.7 | 20.5 | 24010
| Cb = 12,5 * Mmax / ( 2,5 * Mmax + 3 * MA + 4 * MB + 3 * MC ) | [79 empty] | normal I 400 | 118 | 400 | 155 | 14.4 | 21.6 | 29210
| Cb = |  | 12.5 |  | * | 424.9615 |  |  | /( | 2.5 |  | * | 424.9615 |  |  | + | 3 | * | 310.5 |  |  | + | 4 | * | 424 |  |  | + | 3 | * | 300.5 |  |  | )= | 1.1569 | [45 empty] | normal I 425 | 132 | 425 | 163 | 15.3 | 23 | 36970
| SEHİM HESABI | [79 empty] | normal I 450 | 147 | 450 | 170 | 16.2 | 24.3 | 45850
| E * I / 108 dy / dx = | [5 empty] | 133 |  | * x² / |  | 2 | - | 20 |  | *( x - |  | 1.5 |  | )² / 2 - |  | 20 |  | *( x - |  | 4 |  | )² / 2 - |  | 20 |  | *( x - |  | 5.5 |  | )² / 2 - |  | 20 |  | *( x - |  | 6.5 |  | )² / 2 - |  | 20 |  | *( x - |  | 10 |  | )² / 2 - |  | 20 |  | *( x - |  | 11.5 |  | )² / 2 |  | - | 13 |  | * | x3 | / | 6 | + | C1 |  |  | (integral) | [8 empty] | normal I 475 | 163 | 475 | 178 | 17.1 | 25.6 | 46480
| E * I / 108 * y = |  |  |  |  | 133 |  | * x3 / |  | 6 | - | 20 |  | *( x - |  | 1.5 |  | )3 / 6 - |  | 20 |  | *( x - |  | 4 |  | )3 / 6 - |  | 20 |  | *( x - |  | 5.5 |  | )3 / 6 - |  | 20 |  | *( x - |  | 6.5 |  | )3 / 6 - |  | 20 |  | *( x - |  | 10 |  | )3 / 6 - |  | 20 |  | *( x - |  | 11.5 |  | )3 / 6 |  | - | 13 |  | * | x4 | / | 24 |  | + C1 * x + C2 | [5 empty] | (integral) | [6 empty] | normal I 500 | 179 | 500 | 185 | 18 | 27 | 68740
| x = 0 ; y = 0 ; C2 = 0 | [79 empty] | normal I 550 | 212 | 550 | 200 | 19 | 30 | 99180
| x= | 12 |  | m | ; | y = 0 | [74 empty] | normal I 600 | 254 | 600 | 215 | 21.6 | 32.4 | 139000
| 133 |  | * | 12 |  | 3/ | 6 | - | 20 |  | *( | 12 |  | - | 1.5 |  | )3/ | 6 | - | 20 |  | *( | 12 |  | - | 4 |  | )3/ | 6 | - | 20 |  | *( | 12 |  | - | 5.5 |  | )3/ | 6 | - | 20 |  | *( | 12 |  | - | 6.5 |  | )3/ | 6 | - | 20 |  | *( | 12 |  | - | 10 |  | )3/ | 6 | - | [16 empty] | IPE profiller | IPE 80 | 7.64 | 80 | 46 | 3.8 | 5.2 | 80.1
|  | - | 20 |  | *( | 12 |  | - | 11.5 |  | )3/ | 6 | - | 13 |  | * | 12 |  | 4/ | 24 |  | + | 12 |  | * | C1 | = | 0 | [52 empty] | IPE 100 | 10.3 | 100 | 55 | 4.1 | 5.7 | 171
| C1 = |  | -1667.4583 | [77 empty] | IPE 120 | 13.2 | 120 | 64 | 4.4 | 6.3 | 318
| E * I / 108 * y = |  |  |  |  | 133 |  | * x3 / |  | 6 | - | 20 |  | *( x - |  | 1.5 |  | )3 / 6 - |  | 20 |  | *( x - |  | 4 |  | )3 / 6 - |  | 20 |  | *( x - |  | 5.5 |  | )3 / 6 - |  | 20 |  | *( x - |  | 6.5 |  | )3 / 6 - |  | 20 |  | *( x - |  | 10 |  | )3 / 6 - |  | 20 |  | *( x - |  | 11.5 |  | )3 / 6 |  | - | 13 |  | * | x4 | / | 24 |  | + | -1667.4583 |  |  | * | x | [7 empty] | IPE 140 | 16.4 | 140 | 73 | 4.7 | 6.9 | 541
| y = ( |  | 133 |  | * x3 / |  | 6 | - | 20 |  | *( x - |  | 1.5 |  | )3 / 6 - |  | 20 |  | *( x - |  | 4 |  | )3 / 6 - |  | 20 |  | *( x - |  | 5.5 |  | )3 / 6 - |  | 20 |  | *( x - |  | 6.5 |  | )3 / 6 - |  | 20 |  | *( x - |  | 10 |  | )3 / 6 - |  | 20 |  | *( x - |  | 11.5 |  | )3 / 6 |  | - | 13 |  | * | x4 | / | 24 |  | + | -1667.4583 |  |  | * | x ) * 108 / ( E * I ) | [10 empty] | IPE 160 | 20.1 | 160 | 82 | 5 | 7.4 | 869
| x= | 6 |  |  | m. ' deki sehim miktarı | [75 empty] | IPE 180 | 23.9 | 180 | 91 | 5.3 | 8 | 1320
| y = ( |  | 133 |  | * | 6 |  | 3/ | 6 | - | 20 |  | *( | 6 |  | - | 1.5 |  | )3/ | 6 | - | 20 |  | *( | 6 |  | - | 4 |  | )3/ | 6 | - | 20 |  | *( | 6 |  | - | 5.5 |  | )3/ | 6 | - | 0 |  | *( | 6 |  | - | 6.5 |  | )3/ | 6 | - | 0 |  | *( | 6 |  | - | 10 |  | )3/ | 6 | - | 0 |  | *( | 6 |  | - | 11.5 |  | )3/ | 6 | - |  |  |  |  | IPE 200 | 28.5 | 200 | 100 | 5.6 | 8.5 | 1940
|  | - | 13 |  | * | 6 |  | 4/ | 24 |  | + | -1667.4583 |  |  | * | 6 |  | )* 108 / ( |  |  | 200000 |  |  | * | 92080 |  |  | ) | [52 empty] | IPE 220 | 33.4 | 220 | 110 | 5.9 | 9.2 | 2770
| y = |  | 33.9356 |  |  | mm | [74 empty] | IPE 240 | 39.1 | 240 | 120 | 6.2 | 9.8 | 3890
| ymax = L / 300 = |  |  |  |  | 12000 |  |  | / | 300 |  | = | 40 |  |  | mm |  |  | (izin verilebilir çelik kiriş max sehim miktarı) | [61 empty] | IPE 270 | 45.9 | 270 | 135 | 6.6 | 10.2 | 5790
| y= | 33.9356 |  |  | mm |  | < | ymax = |  |  | 40 |  |  | mm |  | uygun. | [64 empty] | IPE 300 | 53.8 | 300 | 150 | 7.1 | 10.7 | 8360
[81 empty] | IPE 330 | 62.6 | 330 | 160 | 7.5 | 11.5 | 11770
[81 empty] | IPE 360 | 72.7 | 360 | 170 | 8 | 12.7 | 16270
TEKİL & YAYILI YÜKLÜ ÇELİK BASİT KİRİŞ SEHİM HESABI (5 adet tekil yüklü) (inş.müh. Gürcan BERBEROĞLU tel:0532 366 02 04 www.betoncelik.com ) | [80 empty] | IPE 400 | 84.5 | 400 | 180 | 8.6 | 13.5 | 23130
[17 empty] | Dikkat sadece sarı hücrelere data girilecek. | [63 empty] | IPE 450 | 98.8 | 450 | 190 | 9.4 | 14.6 | 33740
[51 empty] | Not : sehim hesabında (G + Q) yük terimleri kullanılmalı. | [29 empty] | IPE 500 | 116 | 500 | 200 | 10.2 | 16 | 48200
[13 empty] | IPE 600 | [10 empty] | 20 |  | KN |  |  | 20 |  | KN |  |  | 20 |  | KN |  |  | 20 |  | KN |  |  | 20 |  | KN | [34 empty] | IPE 550 | 134 | 550 | 210 | 11.1 | 17.2 | 67120
[36 empty] | 20 |  | KN/m | [42 empty] | IPE 600 | 156 | 600 | 220 | 12 | 19 | 92080
[55 empty] | eğilme ve kesme tasarımında kullanılacak değerler | [24 empty] | IPBL (HE-A) profiller | IPBL (HE-A) 100 | 21.2 | 96 | 100 | 5 | 8 | 349
[55 empty] | Cb = |  | 1.1372 | [23 empty] | IPBL (HE-A) 120 | 25.3 | 114 | 120 | 5 | 8 | 606
| 600 | [53 empty] | Max = |  | 460 |  |  | KNm |  | (max moment) | [18 empty] | IPBL (HE-A) 140 | 31.4 | 133 | 140 | 5.5 | 8.5 | 1030
[23 empty] | x | [31 empty] | Vmax = |  |  | 160 |  |  | KN |  | (max kesme kuvveti) | [17 empty] | IPBL (HE-A) 160 | 38.8 | 152 | 160 | 6 | 9 | 1670
|  | 0 | [5 empty] | 12 | [72 empty] | IPBL (HE-A) 180 | 45.3 | 171 | 180 | 6 | 9.5 | 2510
[18 empty] | A= | 160 |  | KN | [26 empty] | B= | 160 |  | KN | [29 empty] | IPBL (HE-A) 200 | 53.8 | 190 | 200 | 6.5 | 10 | 3690
[21 empty] | 1.5 |  | m |  |  | 2.5 |  | m |  |  | 1.5 |  | m |  |  | 1.5 |  | m |  |  | 2.5 |  | m |  |  | 1.5 |  | m | [32 empty] | IPBL (HE-A) 220 | 64.3 | 210 | 220 | 7 | 11 | 5410
[9 empty] | 19 | [71 empty] | IPBL (HE-A) 240 | 76.8 | 230 | 240 | 7.5 | 12 | 7760
[33 empty] | L= | 11 |  | m | [19 empty] | Çelik yönetmelik madde 9.1.(c) uyarınca | [24 empty] | IPBL (HE-A) 260 | 86.8 | 250 | 260 | 7.5 | 12.5 | 10450
[56 empty] | ( MA = L / 4 mesafedeki gerekli eğilme momentinin mutlak değeri ) | [24 empty] | IPBL (HE-A) 280 | 97.3 | 270 | 280 | 8 | 13 | 13670
[7 empty] | 220 | [14 empty] | Ix = |  | 92080 |  |  |  | cm4 |  |  | (kiriş atalet momenti) | [24 empty] | ( MB = L / 2 mesafedeki gerekli eğilme momentinin mutlak değeri ) | [24 empty] | IPBL (HE-A) 300 | 113 | 290 | 300 | 8.5 | 14 | 18260
[22 empty] | E = |  | 200000 |  |  |  | N/mm² |  |  | (kiriş elastisite modülü) | [24 empty] | ( MC = 3 * L / 4 mesafedeki gerekli eğilme momentinin mutlak değeri ) | [24 empty] | IPBL (HE-A) 320 | 124 | 310 | 300 | 9 | 15.5 | 22930
| MESNET TEPKİLERİ | [79 empty] | IPBL (HE-A) 340 | 133 | 330 | 300 | 9.5 | 16.5 | 27690
| MB = 0 (sağ mesnette moment sıfır şartından) | [79 empty] | IPBL (HE-A) 360 | 143 | 350 | 300 | 10 | 17.5 | 33090
| A | * | 11 |  | - | 20 |  | * | 9.5 |  | - | 20 |  | * | 7 |  | - | 20 |  | * | 5.5 |  | - | 20 |  | * | 4 |  | - | 20 |  | * | 1.5 |  | - | 20 |  | * | 11 |  | * | 5.5 |  | = | 0 | [35 empty] | IPBL (HE-A) 400 | 159 | 390 | 300 | 11 | 19 | 45070
| A = |  | 160 |  | KN |  | (sol mesnet tepkisi) | [73 empty] | IPBL (HE-A) 450 | 178 | 440 | 300 | 11.5 | 21 | 63720
| Fy = 0 (düşey denge denklemi yazılırsa) | [79 empty] | IPBL (HE-A) 500 | 198 | 490 | 300 | 12 | 23 | 86970
| A | + | B | - | 20 |  | - | 20 |  | - | 20 |  | * | 20 |  | - | 20 |  | - | 20 |  | * | 11 |  | = | 0 | [54 empty] | IPBL (HE-A) 550 | 212 | 540 | 300 | 12.5 | 24 | 111900
| B = |  | 160 |  | KN |  | (sağ mesnet tepkisi) | [73 empty] | IPBL (HE-A) 600 | 226 | 590 | 300 | 13 | 25 | 141200
| ARA KESİT TESİRLERİ | [79 empty] | IPBL (HE-A) 650 | 242 | 640 | 300 | 13.5 | 26 | 175200
| Mx = |  | 160 |  | * x - |  | 20 |  | *( x - |  | 1.5 |  | )- | 20 |  | *( x - |  | 4 |  | )- | 20 |  | *( x - |  | 5.5 |  | )- | 20 |  | *( x - |  | 7 |  | )- | 20 |  | *( x - |  | 9.5 |  | )- | 20 |  | * | x² | / | 2 | [33 empty] | IPBL (HE-A) 700 | 260 | 690 | 300 | 14.5 | 27 | 215300
| x= | 5.5 |  |  | m. ' deki moment ve kesme kuvveti miktarı | [75 empty] | IPBL (HE-A) 800 | 286 | 790 | 300 | 15 | 28 | 303400
| Mx = |  | 160 |  | * | 5.5 |  | - | 20 |  | *( | 5.5 |  | - | 1.5 |  | )- | 20 |  | *( | 5.5 |  | - | 4 |  | )- | 0 |  | *( | 5.5 |  | - | 5.5 |  | )- | 0 |  | *( | 5.5 |  | - | 7 |  | )- | 0 |  | *( | 5.5 |  | - | 9.5 |  | )- | 20 |  | * | 5.5 |  | ²/ | 2 | = | 467.5 |  |  | KNm | [15 empty] | IPBL (HE-A) 900 | 321 | 890 | 300 | 16 | 30 | 422100
| Vx = |  | 160 |  | - | 20 |  | - | 20 |  | - | 0 |  | - | 0 |  | - | 0 |  | - | 20 |  | * | 5.5 |  | = | 10 |  |  | KN | [50 empty] | IPBL (HE-A) 1000 | 347 | 990 | 300 | 16.5 | 31 | 553800
| EĞİLME HESABINDA KULLANILMAK ÜZERE Cb KATSAYISI İÇİN ( Mmax ; MA ; MB ; MC ) HESABI (Çelik yönetmelik madde 9.1.(c) uyarınca) | [78 empty] | IPB (HE-B) profiller | IPB (HE-B) 100 | 26 | 100 | 100 | 6 | 10 | 450
| x= | 6 |  |  | m. ' deki max moment miktarı | [75 empty] | IPB (HE-B) 120 | 34 | 120 | 120 | 6.5 | 11 | 864
| Mmax = |  |  | 160 |  | * | 6 |  | - | 20 |  | *( | 6 |  | - | 1.5 |  | )- | 20 |  | *( | 6 |  | - | 4 |  | )- | 20 |  | *( | 6 |  | - | 5.5 |  | )- | 0 |  | *( | 6 |  | - | 7 |  | )- | 0 |  | *( | 6 |  | - | 9.5 |  | )- | 20 |  | * | 6 |  | ²/ | 2 | = | 460 |  |  | KNm | [14 empty] | IPB (HE-B) 140 | 43 | 140 | 140 | 7 | 12 | 1510
| L / 2 = |  | 5.5 |  |  | m. ' deki moment miktarı | [74 empty] | IPB (HE-B) 160 | 54.3 | 160 | 160 | 8 | 13 | 2490
| MB = |  | 160 |  | * | 5.5 |  | - | 20 |  | *( | 5.5 |  | - | 1.5 |  | )- | 20 |  | *( | 5.5 |  | - | 4 |  | )- | 0 |  | *( | 5.5 |  | - | 5.5 |  | )- | 0 |  | *( | 5.5 |  | - | 7 |  | )- | 0 |  | *( | 5.5 |  | - | 9.5 |  | )- | 20 |  | * | 5.5 |  | ²/ | 2 | = | 467.5 |  |  | KNm | [15 empty] | IPB (HE-B) 180 | 65.3 | 180 | 180 | 8.5 | 14 | 3830
| L / 4 = |  | 2.75 |  |  | m. ' deki moment miktarı | [74 empty] | IPB (HE-B) 200 | 78.1 | 200 | 200 | 9 | 15 | 5700
| MA = |  | 160 |  | * | 2.75 |  | - | 20 |  | *( | 2.75 |  | - | 1.5 |  | )- | 0 |  | *( | 2.75 |  | - | 4 |  | )- | 0 |  | *( | 2.75 |  | - | 5.5 |  | )- | 0 |  | *( | 2.75 |  | - | 7 |  | )- | 0 |  | *( | 2.75 |  | - | 9.5 |  | )- | 20 |  | * | 2.75 |  | ²/ | 2 | = | 339.375 |  |  | KNm | [15 empty] | IPB (HE-B) 220 | 91 | 220 | 220 | 9.5 | 16 | 8090
| 3 * L / 4 = |  |  | 8.25 |  |  | m. ' deki moment miktarı | [73 empty] | IPB (HE-B) 240 | 106 | 240 | 240 | 10 | 17 | 11260
| MC = |  | 160 |  | * | 8.25 |  | - | 20 |  | *( | 8.25 |  | - | 1.5 |  | )- | 20 |  | *( | 8.25 |  | - | 4 |  | )- | 20 |  | *( | 8.25 |  | - | 5.5 |  | )- | 20 |  | *( | 8.25 |  | - | 7 |  | )- | 0 |  | *( | 8.25 |  | - | 9.5 |  | )- | 20 |  | * | 8.25 |  | ²/ | 2 | = | 339.375 |  |  | KNm | [15 empty] | IPB (HE-B) 260 | 118 | 260 | 260 | 10 | 17.5 | 14920
| Cb = 12,5 * Mmax / ( 2,5 * Mmax + 3 * MA + 4 * MB + 3 * MC ) | [79 empty] | IPB (HE-B) 280 | 131 | 280 | 280 | 10.5 | 18 | 19270
| Cb = |  | 12.5 |  | * | 460 |  |  | /( | 2.5 |  | * | 460 |  |  | + | 3 | * | 339.375 |  |  | + | 4 | * | 467.5 |  |  | + | 3 | * | 339.375 |  |  | )= | 1.1372 | [45 empty] | IPB (HE-B) 300 | 149 | 300 | 300 | 11 | 19 | 25170
| SEHİM HESABI | [79 empty] | IPB (HE-B) 320 | 161 | 320 | 300 | 11.5 | 20.5 | 30820
| E * I / 108 dy / dx = | [5 empty] | 160 |  | * x² / |  | 2 | - | 20 |  | *( x - |  | 1.5 |  | )² / 2 - |  | 20 |  | *( x - |  | 4 |  | )² / 2 - |  | 20 |  | *( x - |  | 5.5 |  | )² / 2 - |  | 20 |  | *( x - |  | 7 |  | )² / 2 - |  | 20 |  | *( x - |  | 9.5 |  | )² / 2 |  | - | 20 |  | * | x3 | / | 6 | + | C1 |  |  | (integral) | [16 empty] | IPB (HE-B) 340 | 171 | 340 | 300 | 12 | 21.5 | 36660
| E * I / 108 * y = |  |  |  |  | 160 |  | * x3 / |  | 6 | - | 20 |  | *( x - |  | 1.5 |  | )3 / 6 - |  | 20 |  | *( x - |  | 4 |  | )3 / 6 - |  | 20 |  | *( x - |  | 5.5 |  | )3 / 6 - |  | 20 |  | *( x - |  | 7 |  | )3 / 6 - |  | 20 |  | *( x - |  | 9.5 |  | )3 / 6 |  | - | 20 |  | * | x4 | / | 24 |  | + C1 * x + C2 | [5 empty] | (integral) | [14 empty] | IPB (HE-B) 360 | 181 | 360 | 300 | 12.5 | 22.5 | 43190
| x = 0 ; y = 0 ; C2 = 0 | [79 empty] | IPB (HE-B) 400 | 198 | 400 | 300 | 13.5 | 24 | 57680
| x= | 11 |  | m | ; | y = 0 | [74 empty] | IPB (HE-B) 450 | 218 | 450 | 300 | 14 | 26 | 79890
| 160 |  | * | 11 |  | 3/ | 6 | - | 20 |  | *( | 11 |  | - | 1.5 |  | )3/ | 6 | - | 20 |  | *( | 11 |  | - | 4 |  | )3/ | 6 | - | 20 |  | *( | 11 |  | - | 5.5 |  | )3/ | 6 | - | 20 |  | *( | 11 |  | - | 7 |  | )3/ | 6 | - | 20 |  | *( | 11 |  | - | 9.5 |  | )3/ | 6 | - | 20 |  | * | 11 |  | 4/ | 24 |  | + | 11 |  | * | C1 | = | 0 |  |  | IPB (HE-B) 500 | 239 | 500 | 300 | 14.5 | 28 | 107200
| C1 = |  | -1682.9167 | [77 empty] | IPB (HE-B) 550 | 254 | 550 | 300 | 15 | 29 | 136700
| E * I / 108 * y = |  |  |  |  | 160 |  | * x3 / |  | 6 | - | 20 |  | *( x - |  | 1.5 |  | )3 / 6 - |  | 20 |  | *( x - |  | 4 |  | )3 / 6 - |  | 20 |  | *( x - |  | 5.5 |  | )3 / 6 - |  | 20 |  | *( x - |  | 7 |  | )3 / 6 - |  | 20 |  | *( x - |  | 9.5 |  | )3 / 6 |  | - | 20 |  | * | x4 | / | 24 |  | + | -1682.9167 |  |  | * | x | [15 empty] | IPB (HE-B) 600 | 270 | 600 | 300 | 15.5 | 30 | 171000
| y = ( |  | 160 |  | * x3 / |  | 6 | - | 20 |  | *( x - |  | 1.5 |  | )3 / 6 - |  | 20 |  | *( x - |  | 4 |  | )3 / 6 - |  | 20 |  | *( x - |  | 5.5 |  | )3 / 6 - |  | 20 |  | *( x - |  | 7 |  | )3 / 6 - |  | 20 |  | *( x - |  | 9.5 |  | )3 / 6 |  | - | 20 |  | * | x4 | / | 24 |  | + | -1682.9167 |  |  | * | x ) * 108 / ( E * I ) | [18 empty] | IPB (HE-B) 650 | 286 | 650 | 300 | 16 | 31 | 210600
| x= | 5.5 |  |  | m. ' deki sehim miktarı | [75 empty] | IPB (HE-B) 700 | 306 | 700 | 300 | 17 | 32 | 256900
| y = ( |  | 160 |  | * | 5.5 |  | 3/ | 6 | - | 20 |  | *( | 5.5 |  | - | 1.5 |  | )3/ | 6 | - | 20 |  | *( | 5.5 |  | - | 4 |  | )3/ | 6 | - | 0 |  | *( | 5.5 |  | - | 5.5 |  | )3/ | 6 | - | 0 |  | *( | 5.5 |  | - | 7 |  | )3/ | 6 | - | 0 |  | *( | 5.5 |  | - | 9.5 |  | )3/ | 6 | - | 20 |  | * | 5.5 |  | 4/ | 24 |  | + | [6 empty] | IPB (HE-B) 800 | 334 | 800 | 300 | 17.5 | 33 | 359100
|  |  | + | -1682.9167 |  |  | * | 5.5 |  | )* 108 / ( |  |  | 200000 |  |  | * | 92080 |  |  | ) | [60 empty] | IPB (HE-B) 900 | 371 | 900 | 300 | 18.5 | 35 | 494100
| y = |  | 31.5297 |  |  | mm | [74 empty] | IPB (HE-B) 1000 | 400 | 1000 | 300 | 19 | 36 | 644700
| ymax = L / 300 = |  |  |  |  | 11000 |  |  | / | 300 |  | = | 36.6667 |  |  | mm |  |  | (izin verilebilir çelik kiriş max sehim miktarı) | [60 empty] | IPBv (HE-M) profiller | IPBv (HE-M) 100 | 53.2 | 120 | 106 | 12 | 20 | 1140
| y= | 31.5297 |  |  | mm |  | < | ymax = |  |  | 36.6667 |  |  | mm |  | uygun. | [64 empty] | IPBv (HE-M) 120 | 66.4 | 140 | 126 | 12.5 | 21 | 2020
[81 empty] | IPBv (HE-M) 140 | 80.6 | 160 | 146 | 13 | 22 | 3290
[81 empty] | IPBv (HE-M) 160 | 97.1 | 180 | 166 | 14 | 23 | 5100
TEKİL & YAYILI YÜKLÜ ÇELİK BASİT KİRİŞ SEHİM HESABI (4 adet tekil yüklü) (inş.müh. Gürcan BERBEROĞLU tel:0532 366 02 04 www.betoncelik.com ) | [80 empty] | IPBv (HE-M) 180 | 113 | 200 | 186 | 14.5 | 24 | 7480
[17 empty] | Dikkat sadece sarı hücrelere data girilecek. | [63 empty] | IPBv (HE-M) 200 | 131 | 220 | 206 | 15 | 25 | 10640
[47 empty] | Not : sehim hesabında (G + Q) yük terimleri kullanılmalı. | [33 empty] | IPBv (HE-M) 220 | 149 | 240 | 226 | 15.5 | 26 | 14600
[13 empty] | IPE 600 | [10 empty] | 20 |  | KN |  |  | 20 |  | KN |  |  | 20 |  | KN |  |  | 20 |  | KN | [39 empty] | IPBv (HE-M) 240 | 200 | 270 | 248 | 18 | 32 | 24290
[31 empty] | 30 |  | KN/m | [47 empty] | IPBv (HE-M) 260 | 220 | 290 | 268 | 18 | 32.5 | 31310
[55 empty] | eğilme ve kesme tasarımında kullanılacak değerler | [25 empty] | IPBv (HE-M) 280 | 240 | 310 | 288 | 18.5 | 33 | 39550
[55 empty] | Cb = |  | 1.1408 | [23 empty] | IPBv (HE-M) 300 | 303 | 340 | 310 | 21 | 39 | 59200
| 600 | [53 empty] | Max = |  | 371.0298 |  |  | KNm |  | (max moment) | [18 empty] | IPBv (HE-M) 320/305 | 225 | 320 | 305 | 16 | 29 | 40950
[23 empty] | x | [31 empty] | Vmax = |  |  | 169.8529 |  |  | KN |  | (max kesme kuvveti) | [17 empty] | IPBv (HE-M) 320 | 312 | 359 | 309 | 21 | 40 | 68130
[8 empty] | 12 | [72 empty] | IPBv (HE-M) 340 | 316 | 377 | 309 | 21 | 40 | 76770
[18 empty] | A= | 169.8529 |  | KN | [21 empty] | B= | 165.1471 |  | KN | [34 empty] | IPBv (HE-M) 360 | 319 | 395 | 308 | 21 | 40 | 84870
[21 empty] | 1.5 |  | m |  |  | 1.5 |  | m |  |  | 1.5 |  | m |  |  | 2.5 |  | m |  |  | 1.5 |  | m | [37 empty] | IPBv (HE-M) 400 | 326 | 432 | 307 | 21 | 40 | 104100
[9 empty] | 19 | [71 empty] | IPBv (HE-M) 450 | 335 | 478 | 307 | 21 | 40 | 131500
[30 empty] | L= | 8.5 |  | m | [19 empty] | Çelik yönetmelik madde 9.1.(c) uyarınca | [27 empty] | IPBv (HE-M) 500 | 344 | 524 | 306 | 21 | 40 | 161900
[53 empty] | ( MA = L / 4 mesafedeki gerekli eğilme momentinin mutlak değeri ) | [27 empty] | IPBv (HE-M) 550 | 354 | 572 | 306 | 21 | 40 | 198000
[7 empty] | 220 | [14 empty] | Ix = |  | 92080 |  |  |  | cm4 |  |  | (kiriş atalet momenti) | [21 empty] | ( MB = L / 2 mesafedeki gerekli eğilme momentinin mutlak değeri ) | [27 empty] | IPBv (HE-M) 600 | 364 | 620 | 305 | 21 | 40 | 237400
[22 empty] | E = |  | 200000 |  |  |  | N/mm² |  |  | (kiriş elastisite modülü) | [21 empty] | ( MC = 3 * L / 4 mesafedeki gerekli eğilme momentinin mutlak değeri ) | [27 empty] | IPBv (HE-M) 650 | 374 | 668 | 305 | 21 | 40 | 281700
| MESNET TEPKİLERİ | [79 empty] | IPBv (HE-M) 700 | 383 | 716 | 304 | 21 | 40 | 329300
| MB = 0 (sağ mesnette moment sıfır şartından) | [79 empty] | IPBv (HE-M) 800 | 404 | 814 | 303 | 21 | 40 | 442600
| A | * | 8.5 |  | - | 20 |  | * | 7 |  | - | 20 |  | * | 5.5 |  | - | 20 |  | * | 4 |  | - | 20 |  | * | 1.5 |  | - | 30 |  | * | 8.5 |  | * | 4.25 |  | = | 0 | [41 empty] | IPBv (HE-M) 900 | 424 | 910 | 302 | 21 | 40 | 570400
| A = |  | 169.8529 |  | KN |  | (sol mesnet tepkisi) | [73 empty] | IPBv (HE-M) 1000 | 444 | 1008 | 302 | 21 | 40 | 772300
| Fy = 0 (düşey denge denklemi yazılırsa) | [79 empty] | YENİ
| A | + | B | - | 20 |  | - | 20 |  | - | 20 |  | * | 20 |  | - | 30 |  | * | 8.5 |  | = | 0
| B = |  | 165.1471 |  | KN |  | (sağ mesnet tepkisi)
ARA KESİT TESİRLERİ
| Mx = |  | 169.8529 |  | * x - |  | 20 |  | *( x - |  | 1.5 |  | )- | 20 |  | *( x - |  | 3 |  | )- | 20 |  | *( x - |  | 4.5 |  | )- | 20 |  | *( x - |  | 7 |  | )- | 30 |  | * | x² | / | 2
| x= | 4.25 |  |  | m. ' deki moment ve kesme kuvveti miktarı
| Mx = |  | 169.8529 |  | * | 4.25 |  | - | 20 |  | *( | 4.25 |  | - | 1.5 |  | )- | 20 |  | *( | 4.25 |  | - | 3 |  | )- | 0 |  | *( | 4.25 |  | - | 4.5 |  | )- | 0 |  | *( | 4.25 |  | - | 7 |  | )- | 30 |  | * | 4.25 |  | ²/ | 2 | = | 370.9375 |  |  | KNm
| Vx = |  | 169.8529 |  | - | 20 |  | - | 20 |  | - | 0 |  | - | 0 |  | - | 30 |  | * | 4.25 |  | = | 2.3529 |  |  | KN
EĞİLME HESABINDA KULLANILMAK ÜZERE Cb KATSAYISI İÇİN ( Mmax ; MA ; MB ; MC ) HESABI (Çelik yönetmelik madde 9.1.(c) uyarınca)
| x= | 4.3284 |  |  | m. ' deki max moment miktarı
| Mmax = |  |  | 169.8529 |  | * | 4.3284 |  | - | 20 |  | *( | 4.3284 |  | - | 1.5 |  | )- | 20 |  | *( | 4.3284 |  | - | 3 |  | )- | 0 |  | *( | 4.3284 |  | - | 4.5 |  | )- | 0 |  | *( | 4.3284 |  | - | 7 |  | )- | 30 |  | * | 4.3284 |  | ²/ | 2 | = | 371.0298 |  |  | KNm
| L / 2 = |  | 4.25 |  |  | m. ' deki moment miktarı
| MB = |  | 169.8529 |  | * | 4.25 |  | - | 20 |  | *( | 4.25 |  | - | 1.5 |  | )- | 20 |  | *( | 4.25 |  | - | 3 |  | )- | 0 |  | *( | 4.25 |  | - | 4.5 |  | )- | 0 |  | *( | 4.25 |  | - | 7 |  | )- | 30 |  | * | 4.25 |  | ²/ | 2 | = | 370.9375 |  |  | KNm
| L / 4 = |  | 2.125 |  |  | m. ' deki moment miktarı
| MA = |  | 169.8529 |  | * | 2.125 |  | - | 20 |  | *( | 2.125 |  | - | 1.5 |  | )- | 0 |  | *( | 2.125 |  | - | 3 |  | )- | 0 |  | *( | 2.125 |  | - | 4.5 |  | )- | 0 |  | *( | 2.125 |  | - | 7 |  | )- | 30 |  | * | 2.125 |  | ²/ | 2 | = | 280.7031 |  |  | KNm
| 3 * L / 4 = |  |  | 6.375 |  |  | m. ' deki moment miktarı
| MC = |  | 169.8529 |  | * | 6.375 |  | - | 20 |  | *( | 6.375 |  | - | 1.5 |  | )- | 20 |  | *( | 6.375 |  | - | 3 |  | )- | 20 |  | *( | 6.375 |  | - | 4.5 |  | )- | 0 |  | *( | 6.375 |  | - | 7 |  | )- | 30 |  | * | 6.375 |  | ²/ | 2 | = | 270.7031 |  |  | KNm
Cb = 12,5 * Mmax / ( 2,5 * Mmax + 3 * MA + 4 * MB + 3 * MC )
| Cb = |  | 12.5 |  | * | 371.0298 |  |  | /( | 2.5 |  | * | 371.0298 |  |  | + | 3 | * | 280.7031 |  |  | + | 4 | * | 370.9375 |  |  | + | 3 | * | 270.7031 |  |  | )= | 1.1408
SEHİM HESABI
| E * I / 108 dy / dx = | [5 empty] | 169.8529 |  | * x² / |  | 2 | - | 20 |  | *( x - |  | 1.5 |  | )² / 2 - |  | 20 |  | *( x - |  | 3 |  | )² / 2 - |  | 20 |  | *( x - |  | 4.5 |  | )² / 2 - |  | 20 |  | *( x - |  | 7 |  | )² / 2 |  | - | 30 |  | * | x3 | / | 6 | + | C1 |  |  | (integral)
| E * I / 108 * y = |  |  |  |  | 169.8529 |  | * x3 / |  | 6 | - | 20 |  | *( x - |  | 1.5 |  | )3 / 6 - |  | 20 |  | *( x - |  | 3 |  | )3 / 6 - |  | 20 |  | *( x - |  | 4.5 |  | )3 / 6 - |  | 20 |  | *( x - |  | 7 |  | )3 / 6 |  | - | 30 |  | * | x4 | / | 24 |  | + C1 * x + C2 | [5 empty] | (integral)
x = 0 ; y = 0 ; C2 = 0
| x= | 8.5 |  | m | ; | y = 0
| 169.8529 |  | * | 8.5 |  | 3/ | 6 | - | 20 |  | *( | 8.5 |  | - | 1.5 |  | )3/ | 6 | - | 20 |  | *( | 8.5 |  | - | 3 |  | )3/ | 6 | - | 20 |  | *( | 8.5 |  | - | 4.5 |  | )3/ | 6 | - | 20 |  | *( | 8.5 |  | - | 7 |  | )3/ | 6 | - | 30 |  | * | 8.5 |  | 4/ | 24 |  | + | 8.5 |  | * | C1 | = | 0
| C1 = |  | -1051.4798
| E * I / 108 * y = |  |  |  |  | 169.8529 |  | * x3 / |  | 6 | - | 20 |  | *( x - |  | 1.5 |  | )3 / 6 - |  | 20 |  | *( x - |  | 3 |  | )3 / 6 - |  | 20 |  | *( x - |  | 4.5 |  | )3 / 6 - |  | 20 |  | *( x - |  | 7 |  | )3 / 6 |  | - | 30 |  | * | x4 | / | 24 |  | + | -1051.4798 |  |  | * | x
| y = ( |  | 169.8529 |  | * x3 / |  | 6 | - | 20 |  | *( x - |  | 1.5 |  | )3 / 6 - |  | 20 |  | *( x - |  | 3 |  | )3 / 6 - |  | 20 |  | *( x - |  | 4.5 |  | )3 / 6 - |  | 20 |  | *( x - |  | 7 |  | )3 / 6 |  | - | 30 |  | * | x4 | / | 24 |  | + | -1051.4798 |  |  | * | x ) * 108 / ( E * I )
| x= | 4.25 |  |  | m. ' deki sehim miktarı
| y = ( |  | 169.8529 |  | * | 4.25 |  | 3/ | 6 | - | 20 |  | *( | 4.25 |  | - | 1.5 |  | )3/ | 6 | - | 20 |  | *( | 4.25 |  | - | 3 |  | )3/ | 6 | - | 0 |  | *( | 4.25 |  | - | 4.5 |  | )3/ | 6 | - | 0 |  | *( | 4.25 |  | - | 7 |  | )3/ | 6 | - | 30 |  | * | 4.25 |  | 4/ | 24 |  | +
|  | + | -1051.4798 |  |  | * | 4.25 |  | )* 108 / ( |  |  | 200000 |  |  | * | 92080 |  |  | )
| y = |  | 15.0917 |  |  | mm
| ymax = L / 300 = |  |  |  |  | 8500 |  |  | / | 300 |  | = | 28.3333 |  |  | mm |  |  | (izin verilebilir çelik kiriş max sehim miktarı)
| y= | 15.0917 |  |  | mm |  | < | ymax = |  |  | 28.3333 |  |  | mm |  | uygun.
TEKİL & YAYILI YÜKLÜ ÇELİK BASİT KİRİŞ SEHİM HESABI (3 adet tekil yüklü) (inş.müh. Gürcan BERBEROĞLU tel:0532 366 02 04 www.betoncelik.com )
Dikkat sadece sarı hücrelere data girilecek.
Not : sehim hesabında (G + Q) yük terimleri kullanılmalı.
[13 empty] | IPE 600 | [10 empty] | 20 |  | KN |  |  | 20 |  | KN |  |  | 20 |  | KN
[31 empty] | 30 |  | KN/m
eğilme ve kesme tasarımında kullanılacak değerler
[47 empty] | Cb = |  | 1.1208
| 600 | [45 empty] | Max = |  | 180 |  |  | KNm |  | (max moment)
[23 empty] | x | [23 empty] | Vmax = |  |  | 120 |  |  | KN |  | (max kesme kuvveti)
12
[18 empty] | A= | 120 |  | KN | [16 empty] | B= | 120 |  | KN
[21 empty] | 1 |  | m | m |  | 2 |  | m |  |  | 2 |  | m |  |  | 1 |  | m
19
[28 empty] | L= | 6 |  | m | [14 empty] | Çelik yönetmelik madde 9.1.(c) uyarınca
( MA = L / 4 mesafedeki gerekli eğilme momentinin mutlak değeri )
[7 empty] | 220 | [14 empty] | Ix = |  | 92080 |  |  |  | cm4 |  |  | (kiriş atalet momenti) | [14 empty] | ( MB = L / 2 mesafedeki gerekli eğilme momentinin mutlak değeri )
[22 empty] | E = |  | 200000 |  |  |  | N/mm² |  |  | (kiriş elastisite modülü) | [14 empty] | ( MC = 3 * L / 4 mesafedeki gerekli eğilme momentinin mutlak değeri )
MESNET TEPKİLERİ
MB = 0 (sağ mesnette moment sıfır şartından)
| A | * | 6 |  | - | 20 |  | * | 5 |  | - | 20 |  | * | 3 |  | - | 20 |  | * | 1 |  | - | 30 |  | * | 6 |  | * | 3 |  | = | 0
| A = |  | 120 |  | KN |  | (sol mesnet tepkisi)
Fy = 0 (düşey denge denklemi yazılırsa)
| A | + | B | - | 20 |  | - | 20 |  | - | 20 |  | - | 30 |  | * | 6 |  | = | 0
| B = |  | 120 |  | KN |  | (sağ mesnet tepkisi)
ARA KESİT TESİRLERİ
| Mx = |  | 120 |  | * x - |  | 20 |  | *( x - |  | 1 |  | )- | 20 |  | *( x - |  | 3 |  | )- | 20 |  | *( x - |  | 5 |  | )- | 30 |  | * | x² | / | 2
| x= | 3 |  |  | m. ' deki moment ve kesme kuvveti miktarı
| Mx = |  | 120 |  | * | 3 |  | - | 20 |  | *( | 3 |  | - | 1 |  | )- | 0 |  | *( | 3 |  | - | 3 |  | )- | 0 |  | *( | 3 |  | - | 5 |  | )- | 30 |  | * | 3 |  | ²/ | 2 | = | 185 |  |  | KNm
| Vx = |  | 120 |  | - | 20 |  | - | 0 |  | - | 0 |  | - | 30 |  | * | 3 |  | = | 10 |  |  | KN
EĞİLME HESABINDA KULLANILMAK ÜZERE Cb KATSAYISI İÇİN ( Mmax ; MA ; MB ; MC ) HESABI (Çelik yönetmelik madde 9.1.(c) uyarınca)
| x= | 3.3333 |  |  | m. ' deki max moment miktarı
| Mmax = |  |  | 120 |  | * | 3.3333 |  | - | 20 |  | *( | 3.3333 |  | - | 1 |  | )- | 20 |  | *( | 3.3333 |  | - | 3 |  | )- | 0 |  | *( | 3.3333 |  | - | 5 |  | )- | 30 |  | * | 3.3333 |  | ²/ | 2 | = | 180 |  |  | KNm
| L / 2 = |  | 3 |  |  | m. ' deki moment miktarı
| MB = |  | 120 |  | * | 3 |  | - | 20 |  | *( | 3 |  | - | 1 |  | )- | 0 |  | *( | 3 |  | - | 3 |  | )- | 0 |  | *( | 3 |  | - | 5 |  | )- | 30 |  | * | 3 |  | ²/ | 2 | = | 185 |  |  | KNm
| L / 4 = |  | 1.5 |  |  | m. ' deki moment miktarı
| MA = |  | 120 |  | * | 1.5 |  | - | 20 |  | *( | 1.5 |  | - | 1 |  | )- | 0 |  | *( | 1.5 |  | - | 3 |  | )- | 0 |  | *( | 1.5 |  | - | 5 |  | )- | 30 |  | * | 1.5 |  | ²/ | 2 | = | 136.25 |  |  | KNm
| 3 * L / 4 = |  |  | 4.5 |  |  | m. ' deki moment miktarı
| MC = |  | 120 |  | * | 4.5 |  | - | 20 |  | *( | 4.5 |  | - | 1 |  | )- | 20 |  | *( | 4.5 |  | - | 3 |  | )- | 0 |  | *( | 4.5 |  | - | 5 |  | )- | 30 |  | * | 4.5 |  | ²/ | 2 | = | 136.25 |  |  | KNm
Cb = 12,5 * Mmax / ( 2,5 * Mmax + 3 * MA + 4 * MB + 3 * MC )
| Cb = |  | 12.5 |  | * | 180 |  |  | /( | 2.5 |  | * | 180 |  |  | + | 3 | * | 136.25 |  |  | + | 4 | * | 185 |  |  | + | 3 | * | 136.25 |  |  | )= | 1.1208
SEHİM HESABI
| E * I / 108 dy / dx = | [5 empty] | 120 |  | * x² / |  | 2 | - | 20 |  | *( x - |  | 1 |  | )² / 2 - |  | 20 |  | *( x - |  | 3 |  | )² / 2 - |  | 20 |  | *( x - |  | 5 |  | )² / 2 |  | - | 30 |  | * | x3 | / | 6 | + | C1 |  |  | (integral)
| E * I / 108 * y = |  |  |  |  | 120 |  | * x3 / |  | 6 | - | 20 |  | *( x - |  | 1 |  | )3 / 6 - |  | 20 |  | *( x - |  | 3 |  | )3 / 6 - |  | 20 |  | *( x - |  | 5 |  | )3 / 6 |  | - | 30 |  | * | x4 | / | 24 |  | + C1 * x + C2 | [5 empty] | (integral)
x = 0 ; y = 0 ; C2 = 0
| x= | 6 |  | m | ; | y = 0
| 120 |  | * | 6 |  | 3/ | 6 | - | 20 |  | *( | 6 |  | - | 1 |  | )3/ | 6 | - | 20 |  | *( | 6 |  | - | 3 |  | )3/ | 6 | - | 20 |  | *( | 6 |  | - | 5 |  | )3/ | 6 | - | 30 |  | * | 6 |  | 4/ | 24 |  | + | 6 |  | * | C1 | = | 0
| C1 = |  | -365
| E * I / 108 * y = |  |  |  |  | 120 |  | * x3 / |  | 6 | - | 20 |  | *( x - |  | 1 |  | )3 / 6 - |  | 20 |  | *( x - |  | 3 |  | )3 / 6 - |  | 20 |  | *( x - |  | 5 |  | )3 / 6 |  | - | 30 |  | * | x4 | / | 24 |  | + | -365 |  |  | * | x
| y = ( |  | 120 |  | * x3 / |  | 6 | - | 20 |  | *( x - |  | 1 |  | )3 / 6 - |  | 20 |  | *( x - |  | 3 |  | )3 / 6 - |  | 20 |  | *( x - |  | 5 |  | )3 / 6 |  | - | 30 |  | * | x4 | / | 24 |  | + | -365 |  |  | * | x ) * 108 / ( E * I )
| x= | 3 |  |  | m. ' deki sehim miktarı
| y = ( |  | 120 |  | * | 3 |  | 3/ | 6 | - | 20 |  | *( | 3 |  | - | 1 |  | )3/ | 6 | - | 0 |  | *( | 3 |  | - | 3 |  | )3/ | 6 | - | 0 |  | *( | 3 |  | - | 5 |  | )3/ | 6 | - | 30 |  | * | 3 |  | 4/ | 24 |  | + | -365 |  |  | * | 3 |  | )* 108 / ( |  |  | 200000 |  |  | * | 92080 |  |  | )
| y = |  | 3.7083 |  |  | mm
| ymax = L / 300 = |  |  |  |  | 6000 |  |  | / | 300 |  | = | 20 |  |  | mm |  |  | (izin verilebilir çelik kiriş max sehim miktarı)
| y= | 3.7083 |  |  | mm |  | < | ymax = |  |  | 20 |  |  | mm |  | uygun.
TEKİL & YAYILI YÜKLÜ ÇELİK BASİT KİRİŞ SEHİM HESABI (2 adet tekil yüklü) (inş.müh. Gürcan BERBEROĞLU tel:0532 366 02 04 www.betoncelik.com )
Dikkat sadece sarı hücrelere data girilecek.
Not : sehim hesabında (G + Q) yük terimleri kullanılmalı.
[13 empty] | IPE 600 | [11 empty] | 20 |  | KN |  |  |  | 20 |  | KN
[27 empty] | 30 |  | KN/m
eğilme ve kesme tasarımında kullanılacak değerler
[44 empty] | Cb = |  | 1.1469
| 600 | [42 empty] | Max = |  | 261.4116 |  |  | KNm |  | (max moment)
[23 empty] | x | [20 empty] | Vmax = |  |  | 137.8333 |  |  | KN |  | (max kesme kuvveti)
12
[18 empty] | A= | 137.8333 |  | KN | [14 empty] | B= | 127.1667 |  | KN
[22 empty] | 1.5 |  | m |  |  |  | 2.5 |  | m |  |  |  | 3.5 |  | m
19
[27 empty] | L= | 7.5 |  | m
Çelik yönetmelik madde 9.1.(c) uyarınca
[7 empty] | 220 | [14 empty] | Ix = |  | 92080 |  |  |  | cm4 |  |  | (kiriş atalet momenti) | [13 empty] | ( MA = L / 4 mesafedeki gerekli eğilme momentinin mutlak değeri )
[22 empty] | E = |  | 200000 |  |  |  | N/mm² |  |  | (kiriş elastisite modülü) | [13 empty] | ( MB = L / 2 mesafedeki gerekli eğilme momentinin mutlak değeri )
| MESNET TEPKİLERİ | [43 empty] | ( MC = 3 * L / 4 mesafedeki gerekli eğilme momentinin mutlak değeri )
MB = 0 (sağ mesnette moment sıfır şartından)
| A | * | 7.5 |  | - | 20 |  | * | 6 |  | - | 20 |  | * | 3.5 |  | - | 30 |  | * | 7.5 |  | * | 3.75 |  | = | 0
| A = |  | 137.8333 |  | KN |  | (sol mesnet tepkisi)
Fy = 0 (düşey denge denklemi yazılırsa)
| A | + | B | - | 20 |  | - | 20 |  | - | 30 |  | * | 7.5 |  | = | 0
| B = |  | 127.1667 |  | KN |  | (sağ mesnet tepkisi)
ARA KESİT TESİRLERİ
| Mx = |  | 137.8333 |  | * x - |  | 20 |  | *( x - |  | 1.5 |  | )- | 20 |  | *( x - |  | 4 |  | )- | 30 |  | * | x² | / | 2
| x= | 3.75 |  |  | m. ' deki moment ve kesme kuvveti miktarı
| Mx = |  | 137.8333 |  | * | 3.75 |  | - | 20 |  | *( | 3.75 |  | - | 1.5 |  | )- | 0 |  | *( | 3.75 |  | - | 4 |  | )- | 30 |  | * | 3.75 |  | ²/ | 2 | = | 260.9375 |  |  | KNm
| Vx = |  | 137.8333 |  | - | 20 |  | - | 0 |  | - | 30 |  | * | 3.75 |  | = | 5.3333 |  |  | KN
EĞİLME HESABINDA KULLANILMAK ÜZERE Cb KATSAYISI İÇİN ( Mmax ; MA ; MB ; MC ) HESABI (Çelik yönetmelik madde 9.1.(c) uyarınca)
| x= | 3.9278 |  |  | m. ' deki max moment miktarı
| Mmax = |  |  | 137.8333 |  | * | 3.9278 |  | - | 20 |  | *( | 3.9278 |  | - | 1.5 |  | )- | 0 |  | *( | 3.9278 |  | - | 4 |  | )- | 30 |  | * | 3.9278 |  | ²/ | 2 | = | 261.4116 |  |  | KNm
| L / 2 = |  | 3.75 |  |  | m. ' deki moment miktarı
| MB = |  | 137.8333 |  | * | 3.75 |  | - | 20 |  | *( | 3.75 |  | - | 1.5 |  | )- | 0 |  | *( | 3.75 |  | - | 4 |  | )- | 30 |  | * | 3.75 |  | ²/ | 2 | = | 260.9375 |  |  | KNm
| L / 4 = |  | 1.875 |  |  | m. ' deki moment miktarı
| MA = |  | 137.8333 |  | * | 1.875 |  | - | 20 |  | *( | 1.875 |  | - | 1.5 |  | )- | 0 |  | *( | 1.875 |  | - | 4 |  | )- | 30 |  | * | 1.875 |  | ²/ | 2 | = | 198.2031 |  |  | KNm
| 3 * L / 4 = |  |  | 5.625 |  |  | m. ' deki moment miktarı
| MC = |  | 137.8333 |  | * | 5.625 |  | - | 20 |  | *( | 5.625 |  | - | 1.5 |  | )- | 20 |  | *( | 5.625 |  | - | 4 |  | )- | 30 |  | * | 5.625 |  | ²/ | 2 | = | 185.7031 |  |  | KNm
Cb = 12,5 * Mmax / ( 2,5 * Mmax + 3 * MA + 4 * MB + 3 * MC )
| Cb = |  | 12.5 |  | * | 261.4116 |  |  | /( | 2.5 |  | * | 261.4116 |  |  | + | 3 | * | 198.2031 |  |  | + | 4 | * | 260.9375 |  |  | + | 3 | * | 185.7031 |  |  | )= | 1.1469
SEHİM HESABI
| E * I / 108 dy / dx = | [5 empty] | 137.8333 |  | * x² / |  | 2 | - | 20 |  | *( x - |  | 1.5 |  | )² / 2 - |  | 20 |  | *( x - |  | 4 |  | )² / 2 |  | - | 30 |  | * | x3 | / | 6 | + | C1 |  |  | (integral)
| E * I / 108 * y = |  |  |  |  | 137.8333 |  | * x3 / |  | 6 | - | 20 |  | *( x - |  | 1.5 |  | )3 / 6 - |  | 20 |  | *( x - |  | 4 |  | )3 / 6 |  | - | 30 |  | * | x4 | / | 24 |  | + C1 * x + C2 | [5 empty] | (integral)
x = 0 ; y = 0 ; C2 = 0
| x= | 7.5 |  | m | ; | y = 0
| 137.8333 |  | * | 7.5 |  | 3/ | 6 | - | 20 |  | *( | 7.5 |  | - | 1.5 |  | )3/ | 6 | - | 20 |  | *( | 7.5 |  | - | 4 |  | )3/ | 6 | - | 30 |  | * | 7.5 |  | 4/ | 24 |  | + | 7.5 |  | * | C1 | = | 0
| C1 = |  | -649.7882
| E * I / 108 * y = |  |  |  |  | 137.8333 |  | * x3 / |  | 6 | - | 20 |  | *( x - |  | 1.5 |  | )3 / 6 - |  | 20 |  | *( x - |  | 4 |  | )3 / 6 |  | - | 30 |  | * | x4 | / | 24 |  | + | -649.7882 |  |  | * | x
| y = ( |  | 137.8333 |  | * x3 / |  | 6 | - | 20 |  | *( x - |  | 1.5 |  | )3 / 6 - |  | 20 |  | *( x - |  | 4 |  | )3 / 6 |  | - | 30 |  | * | x4 | / | 24 |  | + | -649.7882 |  |  | * | x ) * 108 / ( E * I )
| x= | 3.75 |  |  | m. ' deki sehim miktarı
| y = ( |  | 137.8333 |  | * | 3.75 |  | 3/ | 6 | - | 20 |  | *( | 3.75 |  | - | 1.5 |  | )3/ | 6 | - | 0 |  | *( | 3.75 |  | - | 4 |  | )3/ | 6 | - | 30 |  | * | 3.75 |  | 4/ | 24 |  | + | -649.7882 |  |  | * | 3.75 |  | )* 108 / ( |  |  | 200000 |  |  | * | 92080 |  |  | )
| y = |  | 8.2018 |  |  | mm
| ymax = L / 300 = |  |  |  |  | 7500 |  |  | / | 300 |  | = | 25 |  |  | mm |  |  | (izin verilebilir çelik kiriş max sehim miktarı)
| y= | 8.2018 |  |  | mm |  | < | ymax = |  |  | 25 |  |  | mm |  | uygun.
TEKİL & YAYILI YÜKLÜ ÇELİK BASİT KİRİŞ SEHİM HESABI (1 adet tekil yüklü) (inş.müh. Gürcan BERBEROĞLU tel:0532 366 02 04 www.betoncelik.com )
Dikkat sadece sarı hücrelere data girilecek.
Not : sehim hesabında (G + Q) yük terimleri kullanılmalı.
[13 empty] | IPE 600 | [12 empty] | 20 |  | KN
[28 empty] | 30 |  | KN/m
eğilme ve kesme tasarımında kullanılacak değerler
[40 empty] | Cb = |  | 1.1422
| 600 | [38 empty] | Max = |  | 243.4375 |  |  | KNm |  | (max moment)
[23 empty] | x | [16 empty] | Vmax = |  |  | 122.5 |  |  | KN |  | (max kesme kuvveti)
12
[18 empty] | A= | 122.5 |  | KN | [10 empty] | B= | 122.5 |  | KN
[22 empty] | 3.75 |  | m |  |  |  |  | 3.75 |  | m
[9 empty] | 19 | [37 empty] | Çelik yönetmelik madde 9.1.(c) uyarınca
[25 empty] | L= | 7.5 |  | m | [18 empty] | ( MA = L / 4 mesafedeki gerekli eğilme momentinin mutlak değeri )
( MB = L / 2 mesafedeki gerekli eğilme momentinin mutlak değeri )
[7 empty] | 220 | [14 empty] | Ix = |  | 92080 |  |  |  | cm4 |  |  | (kiriş atalet momenti) | [15 empty] | ( MC = 3 * L / 4 mesafedeki gerekli eğilme momentinin mutlak değeri )
[22 empty] | E = |  | 200000 |  |  |  | N/mm² |  |  | (kiriş elastisite modülü)
MESNET TEPKİLERİ
MB = 0 (sağ mesnette moment sıfır şartından)
| A | * | 7.5 |  | - | 20 |  | * | 3.75 |  | - | 30 |  | * | 7.5 |  | * | 3.75 |  | = | 0
| A = |  | 122.5 |  | KN |  | (sol mesnet tepkisi)
Fy = 0 (düşey denge denklemi yazılırsa)
| A | + | B | - | 20 |  | - | 30 |  | * | 7.5 |  | = | 0
| B = |  | 122.5 |  | KN |  | (sağ mesnet tepkisi)
ARA KESİT TESİRLERİ
| Mx = |  | 122.5 |  | * x - |  | 20 |  | *( x - |  | 3.75 |  | )- | 30 |  | * | x² | / | 2
| x= | 3.75 |  |  | m. ' deki moment ve kesme kuvveti miktarı
| Mx = |  | 122.5 |  | * | 3.75 |  | - | 0 |  | *( | 3.75 |  | - | 3.75 |  | )- | 30 |  | * | 3.75 |  | ²/ | 2 | = | 248.4375 |  |  | KNm
| Vx = |  | 122.5 |  | - | 0 |  | - | 30 |  | * | 3.75 |  | = | 10 |  |  | KN
EĞİLME HESABINDA KULLANILMAK ÜZERE Cb KATSAYISI İÇİN ( Mmax ; MA ; MB ; MC ) HESABI (Çelik yönetmelik madde 9.1.(c) uyarınca)
| x= | 4.0833 |  |  | m. ' deki max moment miktarı
| Mmax = |  |  | 122.5 |  | * | 4.0833 |  | - | 20 |  | *( | 4.0833 |  | - | 3.75 |  | )- | 30 |  | * | 4.0833 |  | ²/ | 2 | = | 243.4375 |  |  | KNm
| L / 2 = |  | 3.75 |  |  | m. ' deki moment miktarı
| MB = |  | 122.5 |  | * | 3.75 |  | - | 0 |  | *( | 3.75 |  | - | 3.75 |  | )- | 30 |  | * | 3.75 |  | ²/ | 2 | = | 248.4375 |  |  | KNm
| L / 4 = |  | 1.875 |  |  | m. ' deki moment miktarı
| MA = |  | 122.5 |  | * | 1.875 |  | - | 0 |  | *( | 1.875 |  | - | 3.75 |  | )- | 30 |  | * | 1.875 |  | ²/ | 2 | = | 176.9531 |  |  | KNm
| 3 * L / 4 = |  |  | 5.625 |  |  | m. ' deki moment miktarı
| MC = |  | 122.5 |  | * | 5.625 |  | - | 20 |  | *( | 5.625 |  | - | 3.75 |  | )- | 30 |  | * | 5.625 |  | ²/ | 2 | = | 176.9531 |  |  | KNm
Cb = 12,5 * Mmax / ( 2,5 * Mmax + 3 * MA + 4 * MB + 3 * MC )
| Cb = |  | 12.5 |  | * | 243.4375 |  |  | /( | 2.5 |  | * | 243.4375 |  |  | + | 3 | * | 176.9531 |  |  | + | 4 | * | 248.4375 |  |  | + | 3 | * | 176.9531 |  |  | )= | 1.1422
SEHİM HESABI
| E * I / 108 dy / dx = | [5 empty] | 122.5 |  | * x² / |  | 2 | - | 20 |  | *( x - |  | 3.75 |  | )² / 2 |  | - | 30 |  | * | x3 | / | 6 | + | C1 |  |  | (integral)
| E * I / 108 * y = |  |  |  |  | 122.5 |  | * x3 / |  | 6 | - | 20 |  | *( x - |  | 3.75 |  | )3 / 6 |  | - | 30 |  | * | x4 | / | 24 |  | + C1 * x + C2 | [5 empty] | (integral)
x = 0 ; y = 0 ; C2 = 0
| x= | 7.5 |  | m | ; | y = 0
| 122.5 |  | * | 7.5 |  | 3/ | 6 | - | 20 |  | *( | 7.5 |  | - | 3.75 |  | )3/ | 6 | - | 30 |  | * | 7.5 |  | 4/ | 24 |  | + | 7.5 |  | * | C1 | = | 0
| C1 = |  | -597.6562
| E * I / 108 * y = |  |  |  |  | 122.5 |  | * x3 / |  | 6 | - | 20 |  | *( x - |  | 3.75 |  | )3 / 6 |  | - | 30 |  | * | x4 | / | 24 |  | + | -597.6562 |  |  | * | x
| y = ( |  | 122.5 |  | * x3 / |  | 6 | - | 20 |  | *( x - |  | 3.75 |  | )3 / 6 |  | - | 30 |  | * | x4 | / | 24 |  | + | -597.6562 |  |  | * | x ) * 108 / ( E * I )
| x= | 1 |  |  | m. ' deki sehim miktarı
| y = ( |  | 122.5 |  | * | 1 |  | 3/ | 6 | - | 0 |  | *( | 1 |  | - | 3.75 |  | )3/ | 6 | - | 30 |  | * | 1 |  | 4/ | 24 |  | + | -597.6562 |  |  | * | 1 |  | )* 108 / ( |  |  | 200000 |  |  | * | 92080 |  |  | )
| y = |  | 3.1412 |  |  | mm
| ymax = L / 300 = |  |  |  |  | 7500 |  |  | / | 300 |  | = | 25 |  |  | mm |  |  | (izin verilebilir çelik kiriş max sehim miktarı)
| y= | 3.1412 |  |  | mm |  | < | ymax = |  |  | 25 |  |  | mm |  | uygun.
TEKİL & YAYILI YÜKLÜ ÇELİK KONSOL KİRİŞ SEHİM HESABI (inş.müh. Gürcan BERBEROĞLU tel:0532 366 02 04 www.betoncelik.com )
Dikkat sadece sarı hücrelere data girilecek.
[13 empty] | IPE 600 | [16 empty] | 100 |  | KN | [10 empty] | Not : sehim hesabında (G + Q) yük terimleri kullanılmalı.
[23 empty] | w = |  | 30 |  | KN/m
600
[8 empty] | 12 | [6 empty] | M= | 183.75 |  |  | KNm |  |  |  | x
[24 empty] | L= | 1.5 |  | m | [16 empty] | Çelik yönetmelik madde 9.1.(c) uyarınca konsol kirişte Cb = 1 alınır.
[9 empty] | 19 | [9 empty] | A= | 145 |  | KN
[21 empty] | Ix = |  | 92080 |  |  |  | cm4 |  |  | (kiriş atalet momenti)
[7 empty] | 220 | [13 empty] | E = |  | 200000 |  |  |  | N/mm² |  |  | (kiriş elastisite modülü)
MESNET TEPKİLERİ
Fy = 0 (düşey denge denklemi yazılırsa)
|  |  |  | A | - | 30 |  | * | 1.5 |  | - | 100 |  | = | 0
|  |  |  | A = |  | 145 |  |  | KN |  | (sol mesnet tepkisi)
|  |  |  | M = |  | -30 |  | * | 1.5 |  | * | 0.75 |  | - | 100 |  | * | 1.5 |  | = | -183.75 |  |  | KNm
ARA KESİT TESİRLERİ
|  |  |  | x= | 1 |  | m. ' deki moment ve kesme kuvveti miktarı
|  |  |  | Mx = |  | 183.75 |  | - | 145 |  | * | 1 |  | + | 30 |  | * | 1 |  | ² / | 2 | = | 53.75 |  |  | KNm
|  |  |  | Vx = |  | 145 |  | - | 30 |  | * | 1 |  | = | 115 |  |  | KN
SEHİM HESABI
v'' = P * x + w * x² / 2
v' = P * x² / 2 + w * x3 / 6 + C1
v = P * x3 / 6 + w * x4 / 24 + C1 * x + C2
sınır ve uygunluk şartları :
|  |  |  | x = L ; v = 0 | [5 empty] | C2 | = | 0
|  |  |  | x = L ; v' = 0 | [5 empty] | 100 |  | * | 1.5 |  | ² / | 2 | + | 30 |  | * | 1.5 |  | 3 / | 6 | + | C1 |  |  | C1 | = | -129.375
E * I / 108 * y = P * x3 / 6 + w * x4 / 24 + C1 * x + C2
|  |  |  | x= | 1.5 |  | m. ' deki sehim miktarı
|  |  |  | y = ( |  | 100 |  | * | 1.5 |  | 3 / | 6 | + | 30 |  | * | 1.5 |  | 4 / | 24 |  | + | -129.375 |  |  | * | 1.5 |  | )* 108 / ( |  |  | 200000 |  |  | * | 92080 |  |  | )
|  |  |  | y = |  | -0.71397 |  |  | mm
|  |  |  | ymax = L / 200 = |  |  |  |  | 1500 |  |  | / | 200 |  | = | 7.5 |  |  | mm |  |  | (izin verilebilir çelik kiriş max sehim miktarı)
|  |  |  | y= | -0.71397 |  |  | mm |  | < | ymax = |  |  | 7.5 |  |  | mm |  | uygun.
YAYILI YÜKLÜ ÇELİK İKİ UCU ANKASTRE KİRİŞ SEHİM HESABI (inş.müh. Gürcan BERBEROĞLU tel:0532 366 02 04 www.betoncelik.com )
Dikkat sadece sarı hücrelere data girilecek.
[13 empty] | IPE 600 | [21 empty] | Not : sehim hesabında (G + Q) yük terimleri kullanılmalı.
[25 empty] | w = |  | 30 |  | KN/m
| 600 | [45 empty] | Çelik yönetmelik madde 9.1.(c) uyarınca
[37 empty] | M= | 62.5 |  |  | KNm | [5 empty] | ( MA = L / 4 mesafedeki gerekli eğilme momentinin mutlak değeri )
[8 empty] | 12 |  |  |  |  | M= | 62.5 |  |  | KNm | [29 empty] | ( MB = L / 2 mesafedeki gerekli eğilme momentinin mutlak değeri )
[23 empty] | x | [23 empty] | ( MC = 3 * L / 4 mesafedeki gerekli eğilme momentinin mutlak değeri )
[9 empty] | 19 | [7 empty] | A = |  | 75 |  | KN | [10 empty] | B = |  | 75 |  | KN
[26 empty] | L= | 5 |  | m
220
[22 empty] | Ix = |  | 92080 |  |  |  | cm4 |  |  | (kiriş atalet momenti)
[22 empty] | E = |  | 200000 |  |  |  | N/mm² |  |  | (kiriş elastisite modülü)
MESNET TEPKİLERİ
| M = w * L² / 12 = |  |  |  |  | 30 |  | * | 5 |  | ²/ | 12 |  | = | 62.5 |  |  | KNm
| A = B = w * L / 2 = | [5 empty] | 30 |  | * | 5 |  | / | 2 | = | 75 |  |  | KN
ARA KESİT TESİRLERİ
| x= | 2.5 |  | m. ' deki moment ve kesme kuvveti miktarı
| Mx = - w * ( L² - 6 * L * x + 6 * x² ) / 12 = | [11 empty] | -30 |  | *( | 5 |  | ²- | 6 | * | 5 |  | * | 2.5 |  | + | 6 | * | 2.5 |  | ² ) / |  | 12 |  | = | 31.25 |  |  | KNm
| Vx = w * ( L / 2 - x ) = | [6 empty] | 30 |  | *( | 5 |  | / | 2 | - | 2.5 |  | )= | 0 |  |  | KN
EĞİLME HESABINDA KULLANILMAK ÜZERE Cb KATSAYISI İÇİN ( Mmax ; MA ; MB ; MC ) HESABI (Çelik yönetmelik madde 9.1.(c) uyarınca)
| x= | 2.5 |  |  | m. ' deki max açıklık moment miktarı
| Mx = |  | -30 |  | *( | 5 |  | ²- | 6 | * | 5 |  | * | 2.5 |  | + | 6 | * | 2.5 |  | ² ) / |  | 12 |  | = | 31.25 |  |  | KNm
| Max = |  | 62.5 |  |  | KNm
| L / 2 = |  | 2.5 |  |  | m. ' deki moment miktarı
| MB = |  | -30 |  | *( | 5 |  | ²- | 6 | * | 5 |  | * | 2.5 |  | + | 6 | * | 2.5 |  | ² ) / |  | 12 |  | = | 31.25 |  |  | KNm
| L / 4 = |  | 1.25 |  |  | m. ' deki moment miktarı
| MA = |  | -30 |  | *( | 5 |  | ²- | 6 | * | 5 |  | * | 1.25 |  | + | 6 | * | 1.25 |  | ² ) / |  | 12 |  | = | 7.8125 |  |  | KNm
| 3 * L / 4 = |  |  | 3.75 |  |  | m. ' deki moment miktarı
| MC = |  | -30 |  | *( | 5 |  | ²- | 6 | * | 5 |  | * | 3.75 |  | + | 6 | * | 3.75 |  | ² ) / |  | 12 |  | = | 7.8125 |  |  | KNm
Cb = 12,5 * Mmax / ( 2,5 * Mmax + 3 * MA + 4 * MB + 3 * MC )
| Cb = |  | 12.5 |  | * | 62.5 |  |  | /( | 2.5 |  | * | 62.5 |  |  | + | 3 | * | 7.8125 |  |  | + | 4 | * | 31.25 |  |  | + | 3 | * | 7.8125 |  |  | )= | 2.381
SEHİM HESABI
| x= | 2.5 |  | m. ' deki sehim miktarı
y = w * L4 / ( 24 * E * I ) * ( x² / L² - 2 * x3 / L3 + x4 / L4 )
| y = |  | 30 |  | * | 5 |  |  | 4/( | 24 |  | * | 200000 |  |  |  | * | 92080 |  |  |  | * | 10000 |  |  | )*( | 2.5 |  | ²/ | 5 |  | ²- | 2 | * | 2.5 |  | 3/ | 5 |  | 3+ | 2.5 |  | 4/ | 5 |  | 4 ) * 1012
| y = |  | 0.26514 |  |  | mm
| ymax = L / 300 = |  |  |  |  | 5000 |  |  | / | 300 |  | = | 16.6667 |  |  | mm |  |  | (izin verilebilir çelik kiriş max sehim miktarı)
| y= | 0.26514 |  |  | mm |  | < | ymax = |  |  | 16.6667 |  |  | mm |  | uygun.
YAYILI YÜKLÜ ÇELİK BİR UCU ANKASTRE KİRİŞ SEHİM HESABI (inş.müh. Gürcan BERBEROĞLU tel:0532 366 02 04 www.betoncelik.com )
Dikkat sadece sarı hücrelere data girilecek.
[13 empty] | IPE 600 | [19 empty] | Not : sehim hesabında (G + Q) yük terimleri kullanılmalı.
Çelik yönetmelik madde 9.1.(c) uyarınca
[25 empty] | w = |  | 30 |  | KN/m | [10 empty] | eğilme ve kesme tasarımında kullanılacak değerler | [17 empty] | ( MA = L / 4 mesafedeki gerekli eğilme momentinin mutlak değeri )
[40 empty] | Cb = |  | 2.0833 | [15 empty] | ( MB = L / 2 mesafedeki gerekli eğilme momentinin mutlak değeri )
| 600 | [38 empty] | Max = |  | 303.75 |  |  | KNm |  | (max moment) | [10 empty] | ( MC = 3 * L / 4 mesafedeki gerekli eğilme momentinin mutlak değeri )
[40 empty] | Vmax = |  |  | 168.75 |  |  | KN |  | (max kesme kuvveti)
[8 empty] | 12 |  |  |  |  | M= | 303.75 |  |  | KNm | [25 empty] | 168.75 | -101.25
x
[9 empty] | 19 | [7 empty] | A = |  | 168.75 |  | KN | [10 empty] | B = |  | 101.25 |  | KN | [13 empty] | Uygunluk koşulları
[26 empty] | L= | 9 |  | m | [12 empty] | x = 0 ; v' = 0 | [15 empty] | x = L ; v'' = 0
220
[22 empty] | Ix = |  | 92080 |  |  |  | cm4 |  |  | (kiriş atalet momenti) | [10 empty] | x = 0 ; v = 0 | [15 empty] | x = L ; v = 0
| SEHİM HESABI | [20 empty] | E = |  | 200000 |  |  |  | N/mm² |  |  | (kiriş elastisite modülü)
v''' = w * x + C1
v'' = w * x² / 2 + C1 * x + C2
v' = w * x3 / 6 + C1 * x² / 2 + C2 * x + C3
v = w * x4 / 24 + C1 * x3 / 6 + C2 * x² / 2 + C3 * x + C4
sınır ve uygunluk şartları :
| x = 0 ; v = 0 | [5 empty] | C4 = 0
| x = 0 ; v' = 0 | [5 empty] | C3 = 0
| x = L ; v = 0 | [5 empty] | 30 |  | * | 9 |  | 4/ | 24 |  | + | C1 | * | 9 |  | 3 / | 6 | + | C2 | * | 9 |  | ² / | 2 | = | 0 |  |  | C1 | * | 121.5 |  | + | C2 | * | 40.5 |  |  | + | 8201.25 |  |  | = | 0 |  | (1.ci denklem)
| x = L ; v'' = 0 | [5 empty] | 30 |  | * | 9 |  | ² / | 2 | + | C1 | * | 9 |  | + | C2 | = | 0 |  |  | C1 | * | 9 |  | + | C2 | + | 1215 |  |  | = | 0 |  | (2.ci denklem)
iki adet denklem iki adet bilinmeyen çözülürse :
| C1 = |  | -168.75 |  |  |  | 121.5 | 40.5 | -8201.25 |  | -0.0041152 | 0.16667 | -168.75
| C2 = |  | 303.75 |  |  |  | 9 | 1 | -1215 |  | 0.037037 | -0.5 | 303.75
E * I / 108 * y = w * x4 / 24 + C1 * x3 / 6 + C2 * x² / 2 + C3 * x + C4
| y = ( |  | 30 |  | * | x4 | / | 24 |  | + | -168.75 |  |  | * | x3 | / | 6 | + | 303.75 |  |  | * | x² | / | 2 | ) * 108 / ( E * I )
| x= | 5.625 |  |  | m. ' deki sehim miktarı
| y = ( |  | 30 |  | * | 5.625 |  | 4 / | 24 |  | + | -168.75 |  |  | * | 5.625 |  | 3 / | 6 | + | 303.75 |  |  | * | 5.625 |  | ² / | 2 | )* 108 / ( |  |  | 200000 |  |  | * | 92080 |  |  | )
| y = |  | 5.708 |  |  | mm
| ymax = L / 300 = |  |  |  |  | 9000 |  |  | / | 300 |  | = | 30 |  |  | mm |  |  | (izin verilebilir çelik kiriş max sehim miktarı)
| y= | 5.708 |  |  | mm |  | < | ymax = |  |  | 30 |  |  | mm |  | uygun.
MESNET TEPKİLERİ
| x= 0 ; v''' = |  |  |  | -168.75 |  |  | KN |  | (A mesnet tepkisi)
| x= L ; v''' = |  |  |  | 30 |  | * | 9 |  | + | -168.75 |  |  | = | 101.25 |  |  | KN |  | (B mesnet tepkisi)
| x= 0 ; v'' = |  |  |  | 303.75 |  |  | KNm |  | (mesnet momenti)
ARA KESİT TESİRLERİ
| x= | 1 |  | m. ' deki moment ve kesme kuvveti miktarı
| Mx = |  | 30 |  | * | 1 |  | ² / | 2 | + | -168.75 |  |  | * | 1 |  | + | 303.75 |  |  | = | 150 |  |  | KNm
| Vx = |  | 30 |  | * | 1 |  | + | -168.75 |  |  | = | -138.75 |  |  | KN
| x= | 5.625 |  |  | m.deki max açıklık moment miktarı
| Mxaç = |  |  | 30 |  | * | 5.625 |  | ² / | 2 | + | -168.75 |  |  | * | 5.625 |  | + | 303.75 |  |  | = | -170.8594 |  |  | KNm
EĞİLME HESABINDA KULLANILMAK ÜZERE Cb KATSAYISI İÇİN ( Mmax ; MA ; MB ; MC ) HESABI (Çelik yönetmelik madde 9.1.(c) uyarınca)
| x= | 0 |  |  | m. ' deki max moment miktarı
| Mmax = |  |  | 30 |  | * | 0 |  | ² / | 2 | + | -168.75 |  |  | * | 0 |  | + | 303.75 |  |  | = | 303.75 |  |  | KNm | [8 empty] | 0 |  | 303.75 |  | 303.75 |  | 0
| L / 2 = |  | 4.5 |  |  | m. ' deki moment miktarı | [28 empty] | 5.625 |  | 170.8594
| MB = |  | 30 |  | * | 4.5 |  | ² / | 2 | + | -168.75 |  |  | * | 4.5 |  | + | 303.75 |  |  | = | -151.875 |  |  | KNm
| L / 4 = |  | 2.25 |  |  | m. ' deki moment miktarı
| MA = |  | 30 |  | * | 2.25 |  | ² / | 2 | + | -168.75 |  |  | * | 2.25 |  | + | 303.75 |  |  | = | 0 |  |  | KNm
| 3 * L / 4 = |  |  | 6.75 |  |  | m. ' deki moment miktarı
| MC = |  | 30 |  | * | 6.75 |  | ² / | 2 | + | -168.75 |  |  | * | 6.75 |  | + | 303.75 |  |  | = | -151.875 |  |  | KNm
Cb = 12,5 * Mmax / ( 2,5 * Mmax + 3 * MA + 4 * MB + 3 * MC )
| Cb = |  | 12.5 |  | * | 303.75 |  |  | /( | 2.5 |  | * | 303.75 |  |  | + | 3 | * | 0 |  |  | + | 4 | * | 151.875 |  |  | + | 3 | * | 151.875 |  |  | )= | 2.0833
YAYILI YÜKLÜ ÇELİK BASİT KİRİŞ SEHİM HESABI (enkesiti simetrik olmayan) (inş.müh. Gürcan BERBEROĞLU tel:0532 366 02 04 www.betoncelik.com )
Dikkat sadece sarı hücrelere data girilecek.
[10 empty] | 90 |  | mm | [19 empty] | w = |  | 12 |  | KN/m
[16 empty] | mm | [28 empty] | Not : sehim hesabında (G + Q) yük terimleri kullanılmalı.
[9 empty] | y |  | 15
22
[29 empty] | x | [19 empty] | Çelik yönetmelik madde 9.1.(c) uyarınca
( MA = L / 4 mesafedeki gerekli eğilme momentinin mutlak değeri )
[8 empty] | 15 |  | mm |  |  |  | 15 |  |  |  | 200 | [5 empty] | A= | 42 |  | KN | [10 empty] | B= | 42 |  | KN | [7 empty] | ( MB = L / 2 mesafedeki gerekli eğilme momentinin mutlak değeri )
[31 empty] | L= | 7 |  | m | [14 empty] | ( MC = 3 * L / 4 mesafedeki gerekli eğilme momentinin mutlak değeri )
mm
MESNET TEPKİLERİ VE AÇIKLIK MOMENTİ
|  |  |  | 400 | [16 empty] | A = B = w * L / 2 = | [5 empty] | 12 |  | * | 7 |  | / | 2 | = | 42 |  |  | KN
[6 empty] | x |  |  |  |  | ağr.mrkz. |  |  |  | x | [5 empty] | Mmax = w * L² / 8 = | [5 empty] | 12 |  | * | 7 |  | ² / | 8 | = | 73.5 |  |  | KNm
ARA KESİT TESİRLERİ
[14 empty] | 15 | [6 empty] | x= | 2 |  | m. ' deki moment ve kesme kuvveti miktarı
[21 empty] | Mx = w * L * x / 2 - w * x² / 2 = | [8 empty] | 12 |  | * | 7 |  | * | 2 |  | / | 2 | - | 12 |  | * | 2 |  | ² / | 2 | = | 60 |  |  | KNm
[18 empty] | 200 |  |  | Vx = w * L / 2 - w * x / 2 = | [7 empty] | 12 |  | * | 7 |  | / | 2 | - | 12 |  | * | 2 |  | = | 18 |  |  | KN
EĞİLME HESABINDA KULLANILMAK ÜZERE Cb KATSAYISI İÇİN ( Mmax ; MA ; MB ; MC ) HESABI (Çelik yönetmelik madde 9.1.(c) uyarınca)
[21 empty] | x= | 3.5 |  |  | m. ' deki max moment miktarı
[16 empty] | 22 |  |  |  |  | Max = |  | 12 |  | * | 7 |  | * | 3.5 |  | / | 2 | - | 12 |  | * | 3.5 |  | ² / | 2 |  | = | 73.5 |  |  | KNm
[11 empty] | 15 | [9 empty] | L / 2 = |  | 3.5 |  |  | m. ' deki moment miktarı
[21 empty] | MB = Max = |  |  |  | 73.5 |  |  | KNm
[21 empty] | L / 4 = |  | 1.75 |  |  | m. ' deki moment miktarı
[7 empty] | 21.3298 |  |  |  | 68.6702 | [9 empty] | MA = |  | 12 |  | * | 7 |  | * | 1.75 |  | / | 2 | - | 12 |  | * | 1.75 |  | ² / | 2 |  | = | 55.125 |  |  | KNm
[21 empty] | 3 * L / 4 = |  |  | 5.25 |  |  | m. ' deki moment miktarı
[9 empty] | y | [11 empty] | MC = |  | 12 |  | * | 7 |  | * | 5.25 |  | / | 2 | - | 12 |  | * | 5.25 |  | ² / | 2 |  | = | 55.125 |  |  | KNm
Cb = 12,5 * Mmax / ( 2,5 * Mmax + 3 * MA + 4 * MB + 3 * MC )
[21 empty] | Cb = |  | 12.5 |  | * | 73.5 |  |  | /( | 2.5 |  | * | 73.5 |  |  | + | 3 | * | 55.125 |  |  | + | 4 | * | 73.5 |  |  | + | 3 | * | 55.125 |  |  | )= | 1.1364
SEHİM HESABI (açıklık ortasında)
[21 empty] | E = |  | 200000 |  |  |  | N/mm² |  |  | (kiriş elastisite modülü)
[21 empty] | Aalan = |  |  | 370 |  | * | 15 |  | + | 2 | *( | 90 |  | * | 15 |  | + | 7 |  | * | 15 |  | )= | 8460 |  |  | mm²
[21 empty] | x = ( |  | 370 |  | * | 15 |  | * | 7.5 |  | + | 2 | *( | 90 |  | * | 15 |  | * | 45 |  | + | 7 |  | * | 15 |  | * | 82.5 |  | ) ) / |  | 8460 |  |  | = | 21.3298 |  |  | mm
[21 empty] | Ix = |  | 90 |  | * | 400 |  | 3/ | 12 |  | - | 60 |  | * | 370 |  | 3/ | 12 |  | - | 15 |  | * | 356 |  | 3/ | 12 |  | = | 170337480 |  |  |  | mm4
[21 empty] | y = 5 * w * L4 / ( 384 * E * Ix ) = | [9 empty] | 5 | * | 12 |  | * | 7000 |  |  | 4/( | 384 |  | * | 200000 |  |  |  | * | 170337480 |  |  |  | )= | 11.0121 |  |  | mm
[21 empty] | ymax = L / 300 = |  |  |  |  | 7000 |  |  | / | 300 |  | = | 23.3333 |  |  | mm |  |  | (izin verilebilir çelik kiriş max sehim miktarı)
[21 empty] | y= | 11.0121 |  |  | mm |  | < | ymax = |  |  | 23.3333 |  |  | mm |  | uygun.
YAYILI YÜKLÜ ÇELİK BASİT KİRİŞ SEHİM HESABI (enkesiti simetrik olmayan) (inş.müh. Gürcan BERBEROĞLU tel:0532 366 02 04 www.betoncelik.com )
Dikkat sadece sarı hücrelere data girilecek.
[8 empty] | 83 |  | mm | [24 empty] | w = |  | 10 |  | KN/m
|  |  | mm | [9 empty] | y | [36 empty] | Not : sehim hesabında (G + Q) yük terimleri kullanılmalı.
15
22
x
Çelik yönetmelik madde 9.1.(c) uyarınca
| 202.7599 |  |  |  |  | 15 | [5 empty] | 15 |  | mm | [12 empty] | A= | 25 |  | KN | [10 empty] | B= | 25 |  | KN | [6 empty] | ( MA = L / 4 mesafedeki gerekli eğilme momentinin mutlak değeri )
[34 empty] | L= | 5 |  | m | [13 empty] | ( MB = L / 2 mesafedeki gerekli eğilme momentinin mutlak değeri )
[22 empty] | mm | [28 empty] | ( MC = 3 * L / 4 mesafedeki gerekli eğilme momentinin mutlak değeri )
MESNET TEPKİLERİ VE AÇIKLIK MOMENTİ
[22 empty] | 400 |  | A = B = w * L / 2 = | [5 empty] | 10 |  | * | 5 |  | / | 2 | = | 25 |  |  | KN
[24 empty] | Mmax = w * L² / 8 = | [5 empty] | 10 |  | * | 5 |  | ² / | 8 | = | 31.25 |  |  | KNm
[5 empty] | x | [13 empty] | x |  |  |  |  | ARA KESİT TESİRLERİ
[7 empty] | ağr.mrkz. | [10 empty] | 15 | [5 empty] | x= | 2 |  | m. ' deki moment ve kesme kuvveti miktarı
[24 empty] | Mx = w * L * x / 2 - w * x² / 2 = | [8 empty] | 10 |  | * | 5 |  | * | 2 |  | / | 2 | - | 10 |  | * | 2 |  | ² / | 2 | = | 30 |  |  | KNm
[24 empty] | Vx = w * L / 2 - w * x / 2 = | [7 empty] | 10 |  | * | 5 |  | / | 2 | - | 10 |  | * | 2 |  | = | 5 |  |  | KN
| 197.2401 | [22 empty] | EĞİLME HESABINDA KULLANILMAK ÜZERE Cb KATSAYISI İÇİN ( Mmax ; MA ; MB ; MC ) HESABI (Çelik yönetmelik madde 9.1.(c) uyarınca)
[24 empty] | x= | 2.5 |  |  | m. ' deki max moment miktarı
[20 empty] | 22 |  |  |  | Max = |  | 10 |  | * | 5 |  | * | 2.5 |  | / | 2 | - | 10 |  | * | 2.5 |  | ² / | 2 |  | = | 31.25 |  |  | KNm
[15 empty] | 15 | [8 empty] | L / 2 = |  | 2.5 |  |  | m. ' deki moment miktarı
[24 empty] | MB = Max = |  |  |  | 31.25 |  |  | KNm
[13 empty] | y | [10 empty] | L / 4 = |  | 1.25 |  |  | m. ' deki moment miktarı
[14 empty] | 91 |  | mm | [7 empty] | MA = |  | 10 |  | * | 5 |  | * | 1.25 |  | / | 2 | - | 10 |  | * | 1.25 |  | ² / | 2 |  | = | 23.4375 |  |  | KNm
[24 empty] | 3 * L / 4 = |  |  | 3.75 |  |  | m. ' deki moment miktarı
[8 empty] | 76.7401 | [6 empty] | 82.2599 | [8 empty] | MC = |  | 10 |  | * | 5 |  | * | 3.75 |  | / | 2 | - | 10 |  | * | 3.75 |  | ² / | 2 |  | = | 23.4375 |  |  | KNm
Cb = 12,5 * Mmax / ( 2,5 * Mmax + 3 * MA + 4 * MB + 3 * MC )
[24 empty] | Cb = |  | 12.5 |  | * | 31.25 |  |  | /( | 2.5 |  | * | 31.25 |  |  | + | 3 | * | 23.4375 |  |  | + | 4 | * | 31.25 |  |  | + | 3 | * | 23.4375 |  |  | )= | 1.1364
SEHİM HESABI (açıklık ortasında)
[24 empty] | E = |  | 200000 |  |  |  | N/mm² |  |  | (kiriş elastisite modülü)
[24 empty] | Aalan = |  |  | 400 |  | * | 15 |  | + | 53 |  | * | 15 |  | + | 22 |  | * | 15 |  | + | 61 |  | * | 15 |  | + | 22 |  | * | 15 |  | = | 8370 |  |  | mm
[24 empty] | x = ( |  | 400 |  | * | 15 |  | * | 75.5 |  | + | 53 |  | * | 15 |  | * | 41.5 |  | + | 22 |  | * | 15 |  | * | 7.5 |  | + | 61 |  | * | 15 |  | * | 113.5 |  | + | 22 |  | * | 15 |  | * | 151.5 |  | )/ | 8370 |  |  | = | 76.7401 |  |  | mm
[24 empty] | y = ( |  | 400 |  | * | 15 |  | * | 200 |  | + | 53 |  | * | 15 |  | * | 7.5 |  | + | 22 |  | * | 15 |  | * | 11 |  | + | 61 |  | * | 15 |  | * | 392.5 |  | + | 22 |  | * | 15 |  | * | 389 |  | )/ | 8370 |  |  | = | 202.7599 |  |  | mm
[24 empty] | Ix = |  | 15 |  | * | 400 |  | 3/ | 12 |  | + | 15 |  | * | 400 |  | * | 2.7599 |  | ²+ | 53 |  | * | 15 |  | 3/ | 12 |  | + | 53 |  | * | 15 |  | * | 195.2599 |  | ²+
[25 empty] | + | 15 |  | * | 22 |  | 3/ | 12 |  | + | 15 |  | * | 22 |  | * | 191.7599 |  | ²+ | 61 |  | * | 15 |  | 3/ | 12 |  | + | 61 |  | * | 15 |  | * | 189.7401 |  | ²+
[25 empty] | + | 15 |  | * | 22 |  | 3/ | 12 |  | + | 15 |  | * | 22 |  | * | 186.2401 |  | ²= | 166936977.3118 |  |  |  |  | mm4
[24 empty] | Iy = |  | 400 |  | * | 15 |  | 3/ | 12 |  | + | 400 |  | * | 15 |  | * | 1.2401 |  | ²+ | 15 |  | * | 53 |  | 3/ | 12 |  | + | 15 |  | * | 53 |  | * | 35.2401 |  | ²+
[25 empty] | + | 22 |  | * | 15 |  | 3/ | 12 |  | + | 22 |  | * | 15 |  | * | 69.2401 |  | ²+ | 15 |  | * | 61 |  | 3/ | 12 |  | + | 15 |  | * | 61 |  | * | 36.7599 |  | ²+
[25 empty] | + | 22 |  | * | 15 |  | 3/ | 12 |  | + | 22 |  | * | 15 |  | * | 74.7599 |  | ²= | 6254104.8118 |  |  |  |  | mm4
[24 empty] | Ixy = |  | 400 |  | * | 15 |  | * | -2.7599 |  | * | 1.2401 |  | + | 53 |  | * | 15 |  | * | -195.2599 |  | * | 35.2401 |  | + | 22 |  | * | 15 |  | * | -191.7599 |  | * | 69.2401 |  | + | 61 |  | * | 15 |  | * | 189.7401 |  | * | -36.7599 |  | +
[25 empty] | + | 22 |  | * | 15 |  | * | 186.2401 |  | * | -74.7599 |  | = | -20849132.6882 |  |  |  |  | mm4
[24 empty] | a = Iy / ( E * ( Ix * Iy - Ixy² ) ) = | [8 empty] | 6254104.8118 |  |  |  | /( | 200000 |  |  |  | *( | 166936977.3118 |  |  |  | * | 6254104.8118 |  |  |  | - | -20849132.6882 |  |  |  |  | ² ) ) = |  | 5.1317e-14
[24 empty] | b = Ixy / ( E * ( Ix * Iy - Ixy² ) ) = | [9 empty] | -20849132.6882 |  |  |  |  | /( | 200000 |  |  |  | *( | 166936977.3118 |  |  |  | * | 6254104.8118 |  |  |  | - | -20849132.6882 |  |  |  |  | ² ) ) = |  | -1.7108e-13
[24 empty] | y = 5 * b * w * L4 / 384 = | [7 empty] | -5 | * | -1.7108e-13 |  |  | * | 10 |  | * | 5000 |  |  | 4/ | 384 |  | = | 13.9222 |  |  | mm |  | (düşey sehim)
[24 empty] | x = 5 * a * w * L4 / 384 = | [7 empty] | 5 | * | 5.1317e-14 |  |  | * | 10 |  | * | 5000 |  |  | 4/ | 384 |  | = | 4.1762 |  |  | mm |  | (yatay sehim)
[24 empty] | ymax = xmax = L / 300 = | [7 empty] | 5000 |  |  | / | 300 |  | = | 16.6667 |  |  | mm |  |  | (izin verilebilir çelik kiriş max sehim miktarı)
[24 empty] | y= | 13.9222 |  |  | mm |  | < | ymax = |  |  | 16.6667 |  |  | mm |  | uygun.
[24 empty] | x= | 4.1762 |  |  | mm |  | < | xmax = |  |  | 16.6667 |  |  | mm |  | uygun.
YAYILI YÜKLÜ ÇELİK BASİT KİRİŞ SEHİM HESABI (enkesiti simetrik olmayan) (inş.müh. Gürcan BERBEROĞLU tel:0532 366 02 04 www.betoncelik.com )
Dikkat sadece sarı hücrelere data girilecek.
[8 empty] | 68.067 |  |  |  | 181.933 |  |  | mm | [15 empty] | w = |  | 25 |  | KN/m
Not : sehim hesabında (G + Q) yük terimleri kullanılmalı.
mm
x
[5 empty] | mm | [12 empty] | 145.5464 | [28 empty] | Çelik yönetmelik madde 9.1.(c) uyarınca
[9 empty] | 15 |  | mm | [11 empty] | A= | 37.5 |  | KN | [10 empty] | B= | 37.5 |  | KN | [6 empty] | ( MA = L / 4 mesafedeki gerekli eğilme momentinin mutlak değeri )
[5 empty] | 200 | [24 empty] | L= | 3 |  | m | [13 empty] | ( MB = L / 2 mesafedeki gerekli eğilme momentinin mutlak değeri )
[12 empty] | ağr.mrkz. | [34 empty] | ( MC = 3 * L / 4 mesafedeki gerekli eğilme momentinin mutlak değeri )
MESNET TEPKİLERİ VE AÇIKLIK MOMENTİ
[18 empty] | 54.4536 |  |  | A = B = w * L / 2 = | [5 empty] | 25 |  | * | 3 |  | / | 2 | = | 37.5 |  |  | KN
[11 empty] | 12 |  | mm | [7 empty] | Mmax = w * L² / 8 = | [5 empty] | 25 |  | * | 3 |  | ² / | 8 | = | 28.125 |  |  | KNm
ARA KESİT TESİRLERİ
[21 empty] | x= | 2 |  | m. ' deki moment ve kesme kuvveti miktarı
[11 empty] | 250 |  | mm | [7 empty] | Mx = w * L * x / 2 - w * x² / 2 = | [8 empty] | 25 |  | * | 3 |  | * | 2 |  | / | 2 | - | 25 |  | * | 2 |  | ² / | 2 | = | 25 |  |  | KNm
[21 empty] | Vx = w * L / 2 - w * x / 2 = | [7 empty] | 25 |  | * | 3 |  | / | 2 | - | 25 |  | * | 2 |  | = | -12.5 |  |  | KN
EĞİLME HESABINDA KULLANILMAK ÜZERE Cb KATSAYISI İÇİN ( Mmax ; MA ; MB ; MC ) HESABI (Çelik yönetmelik madde 9.1.(c) uyarınca)
[21 empty] | x= | 1.5 |  |  | m. ' deki max moment miktarı
[21 empty] | Max = |  | 25 |  | * | 3 |  | * | 1.5 |  | / | 2 | - | 25 |  | * | 1.5 |  | ² / | 2 |  | = | 28.125 |  |  | KNm
[21 empty] | L / 2 = |  | 1.5 |  |  | m. ' deki moment miktarı
[21 empty] | MB = Max = |  |  |  | 28.125 |  |  | KNm
[21 empty] | L / 4 = |  | 0.75 |  |  | m. ' deki moment miktarı
[21 empty] | MA = |  | 25 |  | * | 3 |  | * | 0.75 |  | / | 2 | - | 25 |  | * | 0.75 |  | ² / | 2 |  | = | 21.0938 |  |  | KNm
[21 empty] | 3 * L / 4 = |  |  | 2.25 |  |  | m. ' deki moment miktarı
[21 empty] | MC = |  | 25 |  | * | 3 |  | * | 2.25 |  | / | 2 | - | 25 |  | * | 2.25 |  | ² / | 2 |  | = | 21.0938 |  |  | KNm
Cb = 12,5 * Mmax / ( 2,5 * Mmax + 3 * MA + 4 * MB + 3 * MC )
[21 empty] | Cb = |  | 12.5 |  | * | 28.125 |  |  | /( | 2.5 |  | * | 28.125 |  |  | + | 3 | * | 21.0938 |  |  | + | 4 | * | 28.125 |  |  | + | 3 | * | 21.0938 |  |  | )= | 1.1364
SEHİM HESABI (açıklık ortasında)
[21 empty] | E = |  | 200000 |  |  |  | N/mm² |  |  | (kiriş elastisite modülü)
[21 empty] | x = ( |  | 188 |  | * | 15 |  | * | 7.5 |  | + | 250 |  | * | 12 |  | * | 125 |  | )/( | 188 |  | * | 15 |  | + | 250 |  | * | 12 |  | )= | 68.067 |  |  | mm
[21 empty] | y = ( |  | 188 |  | * | 15 |  | * | 106 |  | + | 250 |  | * | 12 |  | * | 6 |  | )/( | 188 |  | * | 15 |  | + | 250 |  | * | 12 |  | )= | 54.4536 |  |  | mm
[21 empty] | Ix = |  | 15 |  | * | 188 |  | 3/ | 12 |  | + | 15 |  | * | 188 |  | * | 51.5464 |  | ²+ | 250 |  | * | 12 |  | 3/ | 12 |  | + | 250 |  | * | 12 |  | * | 48.4536 |  | ²= | 22877922.4742 |  |  |  | mm4
[21 empty] | Iy = |  | 188 |  | * | 15 |  | 3/ | 12 |  | + | 188 |  | * | 15 |  | * | 60.567 |  | ²+ | 12 |  | * | 250 |  | 3/ | 12 |  | + | 12 |  | * | 250 |  | * | 56.933 |  | ²= | 35746753.866 |  |  |  | mm4
[21 empty] | Ixy = |  | 188 |  | * | 15 |  | * | 60.567 |  | * | -51.5464 |  | + | 250 |  | * | 12 |  | * | -56.933 |  | * | 48.4536 |  | = | -17079896.9072 |  |  |  | mm4
[21 empty] | a = Iy / ( E * ( Ix * Iy - Ixy² ) ) = | [8 empty] | 35746753.866 |  |  |  | /( | 200000 |  |  |  | *( | 22877922.4742 |  |  |  | * | 35746753.866 |  |  |  | - | -17079896.9072 |  |  |  |  | ² ) ) = |  | 3.3974e-13
[21 empty] | b = Ixy / ( E * ( Ix * Iy - Ixy² ) ) = | [9 empty] | -17079896.9072 |  |  |  |  | /( | 200000 |  |  |  | *( | 22877922.4742 |  |  |  | * | 35746753.866 |  |  |  | - | -17079896.9072 |  |  |  |  | ² ) ) = |  | -1.6233e-13
[21 empty] | y = 5 * b * w * L4 / 384 = | [7 empty] | -5 | * | -1.6233e-13 |  |  | * | 25 |  | * | 3000 |  |  | 4/ | 384 |  | = | 4.2802 |  |  | mm |  | (düşey sehim)
[21 empty] | x = 5 * a * w * L4 / 384 = | [7 empty] | 5 | * | 3.3974e-13 |  |  | * | 25 |  | * | 3000 |  |  | 4/ | 384 |  | = | 8.958 |  |  | mm |  | (yatay sehim)
[21 empty] | ymax = xmax = L / 300 = | [7 empty] | 3000 |  |  | / | 300 |  | = | 10 |  |  | mm |  |  | (izin verilebilir çelik kiriş max sehim miktarı)
[21 empty] | y= | 4.2802 |  |  | mm |  | < | ymax = |  |  | 10 |  |  | mm |  | uygun.
[21 empty] | x= | 8.958 |  |  | mm |  | < | xmax = |  |  | 10 |  |  | mm |  | uygun.
TEKİL & YAYILI YÜKLÜ ÇELİK TEK AÇIKLIKLI KONSOLLU KİRİŞ SEHİM HESABI (inş.müh. Gürcan BERBEROĞLU tel:0532 366 02 04 www.betoncelik.com )
Dikkat sadece sarı hücrelere data girilecek.
Not : sehim hesabında (G + Q) yük terimleri kullanılmalı.
[13 empty] | IPE 600 | [9 empty] | (1.ci bölge) | [7 empty] | (2.ci bölge) |  |  |  |  | (3.cü bölge) |  |  |  | 75 |  | KN
[27 empty] | 65 |  | KN | [6 empty] | 25 |  | KN/m
[24 empty] | 55 |  | KN/m | [20 empty] | eğilme ve kesme tasarımında kullanılacak değerler
[47 empty] | Cb = |  | 1.1763 |  |  |  | (1.ci ve 2.ci bölge için) | [10 empty] | (3.cü bölge için Cb = 1 alınır.)
| 600 | [45 empty] | Max = |  | 325.8326 |  |  | KNm |  | (max moment)
[47 empty] | Vmax = |  |  | 226.5179 |  |  | KN |  | (max kesme kuvveti)
[8 empty] | 12 | [15 empty] | x
[19 empty] | A= | 223.4821 |  | KN | [10 empty] | B= | 339.0179 |  | KN
[9 empty] | 19 | [13 empty] | 1.5 |  | m |  |  |  |  | 5.5 |  | m |  |  |  |  | 1.5 |  | m | [7 empty] | Çelik yönetmelik madde 9.1.(c) uyarınca
( MA = L / 4 mesafedeki gerekli eğilme momentinin mutlak değeri )
[27 empty] | 7 |  | m | [17 empty] | ( MB = L / 2 mesafedeki gerekli eğilme momentinin mutlak değeri )
[7 empty] | 220 | [39 empty] | ( MC = 3 * L / 4 mesafedeki gerekli eğilme momentinin mutlak değeri )
Uygunluk koşulları
|  | Ix = |  | 92080 |  |  |  | cm4 |  |  | (kiriş atalet momenti) | [20 empty] | (x = L) v2' = (x = L) v3' | [16 empty] | 223.4821 | 140.9821 | 75.9821 | -226.5179 | 112.5 | 75
|  | E = |  | 200000 |  |  |  | N/mm² |  |  | (kiriş elastisite modülü)
[19 empty] | ( x = 0) v1 = 0 | [11 empty] | ( x = L) v2 = ( x = L) v3 = 0
MESNET TEPKİLERİ
| A | * | 7 |  | - | 55 |  | * | 7 |  | * | 3.5 |  | - | 65 |  | * | 5.5 |  | + | 25 |  | * | 1.5 |  | * | 0.75 |  | + | 75 |  | * | 1.5 |  | = | 0
| A | = | 223.4821 |  |  | KN
| A | + | B | - | 55 |  | * | 7 |  | - | 65 |  | - | 25 |  | * | 1.5 |  | - | 75 |  | = | 0
| B | = | 339.0179 |  |  | KN
ARA KESİT TESİRLERİ
1.ci bölgede :
| Mx = |  | 223.4821 |  | * | x | - | 55 |  | * | x² | / | 2
| x= | 1 |  |  | m. ' deki moment ve kesme kuvveti miktarı
| Mx = |  | 223.4821 |  | * | 1 |  | - | 55 |  | * | 1 |  | ²/ | 2 | = | 195.9821 |  |  | KNm
| Vx = |  | 223.4821 |  | - | 55 |  | * | 1 |  | = | 223.4821 |  | - | 55 |  | = | 168.4821 |  |  | KNm
2.ci bölgede :
| Mx = |  | 223.4821 |  | * | x | - | 55 |  | * | x² | / | 2 | - | 65 |  | *( | x | - | 1.5 |  | )
| x= | 3 |  |  | m. ' deki moment ve kesme kuvveti miktarı
| Mx = |  | 223.4821 |  | * | 3 |  | - | 55 |  | * | 3 |  | ²/ | 2 | - | 65 |  | *( | 3 |  | - | 1.5 |  | )= | 325.4464 |  |  | KNm
| Vx = |  | 223.4821 |  | - | 55 |  | * | 3 |  | - | 65 |  | = | -6.5179 |  |  | KN
3.ci bölgede :
| Mx = |  | 223.4821 |  | * | x | - | 55 |  | * | 7 |  | *( | x | - | 7 |  | / | 2 | )- | 65 |  | *( | x | - | 1.5 |  | )+ | 339.0179 |  | *( | x | - | 7 |  | )- | 25 |  | *( | x | - | 7 |  | )² | / | 2
| x= | 8 |  |  | m. ' deki moment ve kesme kuvveti miktarı
| Mx = |  | 223.4821 |  | * | 8 |  | - | 55 |  | * | 7 |  | *( | 8 |  | - | 7 |  | / | 2 | )- | 65 |  | *( | 8 |  | - | 1.5 |  | )+ | 339.0179 |  | *( | 8 |  | - | 7 |  | )- | 25 |  | *( | 8 |  | - | 7 |  | )² | / | 2 | = | -40.625 |  |  | KNm
| Vx = |  | 223.4821 |  | - | 55 |  | * | 7 |  | - | 65 |  | + | 339.0179 |  | - | 25 |  | * | 1 |  | = | 87.5 |  |  | KN
EĞİLME HESABINDA KULLANILMAK ÜZERE Cb KATSAYISI İÇİN ( Mmax ; MA ; MB ; MC ) HESABI (Çelik yönetmelik madde 9.1.(c) uyarınca)
| 1.ve 2.ci bölgede : | [13 empty] | x1= |  | 4.0633 |  | m |  | M1 = |  | 454.0388 |  | KNm |  |  | 2.8815 |  | 325.8326
| x= | 2.8815 |  |  | m. ' deki max moment miktarı | [9 empty] | x2= |  | 2.8815 |  | m |  | M2 = |  | 325.8326 |  | KNm |  |  | 7 |  | 140.625
| Mmax = |  |  | 223.4821 |  | * | 2.8815 |  | - | 55 |  | * | 2.8815 |  | ²/ | 2 | - | 65 |  | *( | 2.8815 |  | - | 1.5 |  | )= | 325.8326 |  |  | KNm
| L / 2 = |  | 3.5 |  |  | m. ' deki moment miktarı
| MB = |  |  | 223.4821 |  | * | 3.5 |  | - | 55 |  | * | 3.5 |  | ²/ | 2 | - | 65 |  | *( | 3.5 |  | - | 1.5 |  | )= | 315.3125 |  |  | KNm
| L / 4 = |  | 1.75 |  |  | m. ' deki moment miktarı
| MA = |  |  | 223.4821 |  | * | 1.75 |  | - | 55 |  | * | 1.75 |  | ²/ | 2 | - | 65 |  | *( | 1.75 |  | - | 1.5 |  | )= | 290.625 |  |  | KNm
| 3 * L / 4 = |  |  | 5.25 |  |  | m. ' deki moment miktarı
| MC = |  |  | 223.4821 |  | * | 5.25 |  | - | 55 |  | * | 5.25 |  | ²/ | 2 | - | 65 |  | *( | 5.25 |  | - | 1.5 |  | )= | 171.5625 |  |  | KNm
Cb = 12,5 * Mmax / ( 2,5 * Mmax + 3 * MA + 4 * MB + 3 * MC )
| Cb = |  | 12.5 |  | * | 325.8326 |  |  | /( | 2.5 |  | * | 325.8326 |  |  | + | 3 | * | 290.625 |  |  | + | 4 | * | 315.3125 |  |  | + | 3 | * | 171.5625 |  |  | )= | 1.1763
3.cü bölgede :
Çelik yönetmelik madde 9.1.(c) uyarınca konsol kirişte Cb = 1 alınır.
SEHİM HESABI
1.ci bölgede :
| v1'' = |  | 223.4821 |  | * | x | - | 55 |  | * | x² | / | 2
| v1' = |  | 223.4821 |  | * | x² | / | 2 | - | 55 |  | * | x3 | / | 6 | + | C1
| v1 = |  | 223.4821 |  | * | x3 | / | 6 | - | 55 |  | * | x4 | / | 24 |  | + | C1 | * | x | + | C2
2.ci bölgede :
| v2'' = |  | 223.4821 |  | * | x | - | 55 |  | * | x² | / | 2 | - | 65 |  | *( | x | - | 1.5 |  | )
| v2' = |  | 223.4821 |  | * | x² | / | 2 | - | 55 |  | * | x3 | / | 6 | - | 65 |  | *( | x | - | 1.5 |  | )² | / | 2 | + | D1
| v2 = |  | 223.4821 |  | * | x3 | / | 6 | - | 55 |  | * | x4 | / | 24 |  | - | 65 |  | *( | x | - | 1.5 |  | )3 | / | 6 | + | D1 | * | x | + | D2
3.ci bölgede :
| v3'' = |  | 223.4821 |  | * | x | - | 55 |  | * | 7 |  | *( | x | - | 7 |  | / | 2 | )- | 65 |  | *( | x | - | 1.5 |  | )+ | 339.0179 |  | *( | x | - | 7 |  | )- | 25 |  | *( | x | - | 7 |  | )² | / | 2
| v3' = |  | 223.4821 |  | * | x² | / | 2 | - | 385 |  | *( | x | - | 3.5 |  | )² | / | 2 | - | 65 |  | *( | x | - | 1.5 |  | )² | / | 2 | + | 339.0179 |  | *( | x | - | 7 |  | )² | / | 2 | - | 25 |  | *( | x | - | 7 |  | )3 | / | 6 | + | E1
| v3 = |  | 223.4821 |  | * | x3 | / | 6 | - | 385 |  | *( | x | - | 3.5 |  | )3 | / | 6 | - | 65 |  | *( | x | - | 1.5 |  | )3 | / | 6 | + | 339.0179 |  | *( | x | - | 7 |  | )3 | / | 6 | - | 25 |  | *( | x | - | 7 |  | )4 | / | 24 |  | + | E1 | * | x | + | E2
sınır ve uygunluk şartları :
| x = 0 ; v1 = 0 | [5 empty] | C2 | = | 0
| x = L ; v2 = 0 | [5 empty] | 223.4821 |  | * | 7 |  | 3/ | 6 | - | 55 |  | * | 7 |  | 4/ | 24 |  | - | 65 |  | *( | 7 |  | - | 1.5 |  | )3 | / | 6 | + | D1 | * | 7 |  | + | D2 | = | 0 |  |  | 5471.0417 |  |  | + | D1 | * | 7 |  | + | D2 | = | 0 |  | (1.denklem)
| x = L ; v3 = 0 | [5 empty] | 223.4821 |  | * | 7 |  | 3/ | 6 | - | 385 |  | *( | 7 |  | - | 3.5 |  | )3 | / | 6 | - | 65 |  | *( | 7 |  | - | 1.5 |  | )3 | / | 6 | + | 339.0179 |  | *( | 7 |  | - | 7 |  | )3 | / | 6 | - | 25 |  | *( | 7 |  | - | 7 |  | )4 | / | 24 |  | + | E1 | * | 7 |  | + | E2
|  |  |  | 8222.1875 |  |  | + | E1 | * | 7 |  | + | E2 | = | 0 |  | (2.denklem)
| x = L ; v2' = |  |  |  | 223.4821 |  | * | 7 |  | ² / | 2 | - | 55 |  | * | 7 |  | 3 / | 6 | - | 65 |  | *( | 7 |  | - | 1.5 |  | )² | / | 2 | + | D1 | = | D1 | + | 1348.0208
| x = L ; v3' = |  |  |  | 223.4821 |  | * | 7 |  | ² / | 2 | - | 385 |  | *( | 7 |  | - | 3.5 |  | )² | / | 2 | - | 65 |  | *( | 7 |  | - | 1.5 |  | )² | / | 2 | + | 339.0179 |  | *( | 7 |  | - | 7 |  | )² | / | 2 | - | 25 |  | *( | 7 |  | - | 7 |  | )3 | / | 6 | + | E1 | = | 2134.0625 |  |  | + | E1
| (x = L ; v2') = ( x = L ; v3' ) = | [8 empty] | D1 | + | 1348.0208 |  |  | = | 2134.0625 |  |  | + | E1 |  |  | 786.0417 |  |  | + | E1 | - | D1 | = | 0 |  | (3.denklem)
| x = L ; v1 = |  |  |  | 223.4821 |  | * | 1.5 |  | 3/ | 6 | - | 55 |  | * | 1.5 |  | 4/ | 24 |  | + | C1 | * | 1.5 |  | + | C2 |  |  | 114.1071 |  |  | + | C1 | * | 1.5 |  | + | C2
| x = L ; v2 = |  |  |  | 223.4821 |  | * | 1.5 |  | 3/ | 6 | - | 55 |  | * | 1.5 |  | 4/ | 24 |  | - | 65 |  | *( | 1.5 |  | - | 1.5 |  | )3 | / | 6 | + | D1 | * | 1.5 |  | + | D2 |  |  | 114.1071 |  |  | + | D1 | * | 1.5 |  | + | D2
| (x = L ; v1 ) = ( x = L ; v2 ) = | [8 empty] | 114.1071 |  |  | + | C1 | * | 1.5 |  | + | C2 | = | 114.1071 |  |  | + | D1 | * | 1.5 |  | + | D2 |  |  | C1 | * | 1.5 |  | - | D1 | * | 1.5 |  | - | D2 | + | 0 | = | 0 |  | (4.denklem)
| x = L ; v1' = |  |  |  | 223.4821 |  | * | 1.5 |  | ² / | 2 | - | 55 |  | * | 1.5 |  | 3 / | 6 | + | C1 |  |  | 220.4799 |  |  | + | C1
| x = L ; v2' = |  |  |  | 223.4821 |  | * | 1.5 |  | ² / | 2 | - | 55 |  | * | 1.5 |  | 3 / | 6 | - | 65 |  | *( | 1.5 |  | - | 1.5 |  | )² | / | 2 | + | D1 |  |  | 220.4799 |  |  | + | D1
| (x = L ; v1' ) = ( x = L ; v2' ) = | [8 empty] | 220.4799 |  |  | + | C1 | = | 220.4799 |  |  | + | D1 |  |  | C1 | - | D1 | + | 0 | = | 0 |  | (5.denklem)
beş adet denklem beş adet bilinmeyen çözülürse :
| C1 = |  | -781.5774 |  |  | 0 | 7 | 1 | 0 | 0 | -5471.0417 |  | 0.14286 | 0 | 0 | 0.14286 | 0.78571 | -781.5774
| D1 = |  | -781.5774 |  |  | 0 | 0 | 0 | 7 | 1 | -8222.1875 |  | 0.14286 | 0 | 0 | 0.14286 | -0.21429 | -781.5774
| D2 = |  | 0 |  |  | 0 | -1 | 0 | 1 | 0 | -786.0417 |  | 0 | 0 | 0 | -1 | 1.5 | 0
| E1 = |  | -1567.619 |  |  | 1.5 | -1.5 | -1 | 0 | 0 | 0 |  | 0.14286 | 0 | 1 | 0.14286 | -0.21429 | -1567.619
| E2 = |  | 2751.1458 |  |  | 1 | -1 | 0 | 0 | 0 | 0 |  | -1 | 1 | -7 | -1 | 1.5 | 2751.1458
1.ci bölgede elastik eğri denklemi
| E * I / 108 * y = |  |  |  |  | 223.4821 |  | * | x3 | / | 6 | - | 55 |  | * | x4 | / | 24 |  | + | C1 | * | x | + | C2
| y = ( |  | 223.4821 |  | * | x3 | / | 6 | - | 55 |  | * | x4 | / | 24 |  | + | -781.5774 |  |  | * | x | ) * 108 / ( E * I )
| x= | 1 |  |  | m. ' deki sehim miktarı
| y = ( |  | 223.4821 |  | * | 1 |  | 3 / | 6 | - | 55 |  | * | 1 |  | 4/ | 24 |  | + | -781.5774 |  |  | * | 1 |  | )* 108 / ( |  |  | 200000 |  |  | * | 92080 |  |  | )
| y = |  | -4.0542 |  |  | mm
| ymax = L / 300 = |  |  |  |  | 7000 |  |  | / | 300 |  | = | 23.3333 |  |  | mm |  |  | (izin verilebilir çelik kiriş max sehim miktarı)
| y= | -4.0542 |  |  | mm |  | < | ymax = |  |  | 23.3333 |  |  | mm |  | uygun.
2.ci bölgede elastik eğri denklemi
| E * I / 108 * y = |  |  |  |  | 223.4821 |  | * | x3 | / | 6 | - | 55 |  | * | x4 | / | 24 |  | - | 65 |  | *( | x | - | 1.5 |  | )3 | / | 6 | + | D1 | * | x | + | D2
| y = ( |  | 223.4821 |  | * | x3 | / | 6 | - | 55 |  | * | x4 | / | 24 |  | - | 65 |  | *( | x | - | 1.5 |  | )3 | / | 6 | + | -781.5774 |  |  | * | x | + | 0 | ) * 108 / ( E * I )
| x= | 5 |  |  | m. ' deki sehim miktarı
| y = ( |  | 223.4821 |  | * | 5 |  | 3 / | 6 | - | 55 |  | * | 5 |  | 4/ | 24 |  | - | 65 |  | *( | 5 |  | - | 1.5 |  | )3 | / | 6 | + | -781.5774 |  |  | * | 5 |  | )* 108 / ( |  |  | 200000 |  |  | * | 92080 |  |  | )
| y = |  | -6.2379 |  |  | mm
| ymax = L / 300 = |  |  |  |  | 7000 |  |  | / | 300 |  | = | 23.3333 |  |  | mm |  |  | (izin verilebilir çelik kiriş max sehim miktarı)
| y= | -6.2379 |  |  | mm |  | < | ymax = |  |  | 23.3333 |  |  | mm |  | uygun.
3.cü bölgede elastik eğri denklemi
| E * I / 108 * y = |  |  |  |  | 223.4821 |  | * | x3 | / | 6 | - | 385 |  | *( | x | - | 3.5 |  | )3 | / | 6 | - | 65 |  | *( | x | - | 1.5 |  | )3 | / | 6 | + | 339.0179 |  | *( | x | - | 7 |  | )3 | / | 6 | - | 25 |  | *( | x | - | 7 |  | )4 | / | 24 |  | + | E1 | * | x | + | E2
| y = ( |  | 223.4821 |  | * | x3 | / | 6 | - | 385 |  | *( | x | - | 3.5 |  | )3 | / | 6 | - | 65 |  | *( | x | - | 1.5 |  | )3 | / | 6 | + | 339.0179 |  | *( | x | - | 7 |  | )3 | / | 6 | - | 25 |  | *( | x | - | 7 |  | )4 | / | 24 |  | + | -1567.619 |  |  | * | x | + | 2751.1458 |  |  | ) * 108 / ( E * I )
| x= | 8.5 |  |  | m. ' deki sehim miktarı
| y = ( |  | 223.4821 |  | * | 8.5 |  | 3 / | 6 | - | 385 |  | *( | 8.5 |  | - | 3.5 |  | )3 | / | 6 | - | 65 |  | *( | 8.5 |  | - | 1.5 |  | )3 | / | 6 | + | 339.0179 |  | *( | 8.5 |  | - | 7 |  | )3 | / | 6 | - | 25 |  | *( | 8.5 |  | - | 7 |  | )4 | / | 24 | + | -1567.619 |  |  | * | 8.5 |  | + | 2751.1458 |  |  | )* 108 / ( |  |  | 200000 |  |  | * | 92080 |  |  | )
| y = |  | 4.0697 |  |  | mm
| ymax = L / 200 = |  |  |  |  | 1500 |  |  | / | 200 |  | = | 7.5 |  |  | mm |  |  | (izin verilebilir çelik kiriş max sehim miktarı)
| y= | 4.0697 |  |  | mm |  | < | ymax = |  |  | 7.5 |  |  | mm |  | uygun.
TEKİL & YAYILI YÜKLÜ ÇELİK TEK AÇIKLIKLI KONSOLLU KİRİŞ SEHİM HESABI (inş.müh. Gürcan BERBEROĞLU tel:0532 366 02 04 www.betoncelik.com )
[17 empty] | Dikkat sadece sarı hücrelere data girilecek. | [29 empty] | Not : sehim hesabında (G + Q) yük terimleri kullanılmalı.
[24 empty] | (1.ci bölge) | [19 empty] | (4.cü bölge)
[13 empty] | IPE 600 | [7 empty] | 20 |  | KN | [6 empty] | (2.ci bölge) | [7 empty] | (3.cü bölge) | [8 empty] | 40 |  | KN
[24 empty] | 35 |  | KN/m | [7 empty] | 85 |  | KN | [6 empty] | 25 |  | KN/m
[31 empty] | 65 |  | KN/m | [17 empty] | eğilme ve kesme tasarımında kullanılacak değerler
[51 empty] | Cb = |  | 1.1526 |  |  |  | (2.ci ve 3.cü bölge için) | [10 empty] | (1.ve 4.cü bölge için Cb = 1 alınır.)
| 600 | [49 empty] | Max = |  | 376.0489 |  |  | KNm |  | (max moment)
[51 empty] | Vmax = |  |  | 294.3527 |  |  | KN |  | (max kesme kuvveti)
[8 empty] | 12 | [16 empty] | x | [25 empty] | -20 | -81.25 | 294.3527 | 196.8527 | 111.8527 | -245.6473 | 77.5 | 40
[26 empty] | A= | 375.6027 |  | KN | [10 empty] | B= | 323.1473 |  | KN
[9 empty] | 19 | [14 empty] | 1.75 |  | m |  |  |  | 1.5 |  | m |  |  |  |  | 5.5 |  | m |  |  |  |  | 1.5 |  | m
Çelik yönetmelik madde 9.1.(c) uyarınca
[34 empty] | 7 |  | m | [16 empty] | ( MA = L / 4 mesafedeki gerekli eğilme momentinin mutlak değeri )
[7 empty] | 220 | [45 empty] | ( MB = L / 2 mesafedeki gerekli eğilme momentinin mutlak değeri )
[33 empty] | Uygunluk koşulları | [19 empty] | ( MC = 3 * L / 4 mesafedeki gerekli eğilme momentinin mutlak değeri )
|  | Ix = |  | 92080 |  |  |  | cm4 |  |  | (kiriş atalet momenti) | [13 empty] | (x = L) v1' = (x = L) v2' | [13 empty] | (x = L) v3' = (x = L) v4'
|  | E = |  | 200000 |  |  |  | N/mm² |  |  | (kiriş elastisite modülü)
[24 empty] | ( x = L) v1 = ( x = L) v2 = 0 | [13 empty] | ( x = L) v3 = ( x = L) v4 = 0
MESNET TEPKİLERİ
| A | * | 7 |  | - | 65 |  | * | 7 |  | * | 3.5 |  | - | 85 |  | * | 5.5 |  | + | 25 |  | * | 1.5 |  | * | 0.75 |  | + | 40 |  | * | 1.5 |  | - | 35 |  | * | 1.75 |  | * | 7.875 |  | - | 20 |  | * | 8.75 |  | = | 0
| A | = | 375.6027 |  |  | KN
| A | + | B | - | 65 |  | * | 7 |  | - | 85 |  | - | 25 |  | * | 1.5 |  | - | 40 |  | - | 35 |  | * | 1.75 |  | - | 20 |  | = | 0
| B | = | 323.1473 |  |  | KN
ARA KESİT TESİRLERİ
1.ci bölgede :
| Mx = |  | -20 |  | * | x | - | 35 |  | * | x² | / | 2
| x= | 1 |  |  | m. ' deki moment ve kesme kuvveti miktarı
| Mx = |  | -20 |  | * | 1 |  | - | 35 |  | * | 1 |  | ²/ | 2 | = | -37.5 |  |  | KNm
| Vx = |  | -20 |  | - | 35 |  | * | 1 |  | = | -55 |  |  | KNm
2.ci bölgede :
| Mx = |  | -20 |  | * | x | - | 35 |  | * | 1.75 |  | *( | x | - | 0.875 |  | )+ | 375.6027 |  | *( | x | - | 1.75 |  | )- | 65 |  | *( | x | - | 1.75 |  | )² | / | 2
| x= | 2 |  |  | m. ' deki moment ve kesme kuvveti miktarı
| Mx = |  | -20 |  | * | 2 |  | - | 61.25 |  | *( | 2 |  | - | 0.875 |  | )+ | 375.6027 |  | *( | 2 |  | - | 1.75 |  | )- | 65 |  | *( | 2 |  | - | 1.75 |  | )² | / | 2 | = | -17.0368 |  |  | KNm
| Vx = |  | -20 |  | - | 35 |  | * | 1.75 |  | + | 375.6027 |  | - | 65 |  | *( | 2 |  | - | 1.75 |  | )= | 278.1027 |  |  | KN
3.cü bölgede :
| Mx = |  | -20 |  | * | x | - | 35 |  | * | 1.75 |  | *( | x | - | 0.875 |  | )+ | 375.6027 |  | *( | x | - | 1.75 |  | )- | 65 |  | *( | x | - | 1.75 |  | )² | / | 2 | - | 85 |  | *( | x | - | 3.25 |  | )
| x= | 4.5 |  |  | m. ' deki moment ve kesme kuvveti miktarı
| Mx = |  | -20 |  | * | 4.5 |  | - | 61.25 |  | *( | 4.5 |  | - | 0.875 |  | )+ | 375.6027 |  | *( | 4.5 |  | - | 1.75 |  | )- | 65 |  | *( | 4.5 |  | - | 1.75 |  | )² | / | 2 | - | 85 |  | *( | 4.5 |  | - | 3.25 |  | )= | 368.8449 |  |  | KNm
| Vx = |  | -20 |  | - | 35 |  | * | 1.75 |  | + | 375.6027 |  | - | 65 |  | *( | 4.5 |  | - | 1.75 |  | )- | 85 |  | = | 30.6027 |  |  | KN
4.cü bölgede :
| Mx = |  | -20 |  | * | x | - | 35 |  | * | 1.75 |  | *( | x | - | 0.875 |  | )+ | 375.6027 |  | *( | x | - | 1.75 |  | )- | 65 |  | * | 7 |  | *( | x | - | 5.25 |  | )- | 85 |  | *( | x | - | 3.25 |  | )+ | 323.1473 |  | *( | x | - | 8.75 |  | )- | 25 |  | *( | x | - | 8.75 |  | )² | / | 2
| x= | 9.25 |  |  | m. ' deki moment ve kesme kuvveti miktarı
| Mx = |  | -20 |  | * | 9.25 |  | - | 61.25 |  | *( | 9.25 |  | - | 0.875 |  | )+ | 375.6027 |  | *( | 9.25 |  | - | 1.75 |  | )- | 455 |  | *( | 9.25 |  | - | 5.25 |  | )- | 85 |  | *( | 9.25 |  | - | 3.25 |  | )+ | 323.1473 |  | *( | 9.25 |  | - | 8.75 |  | )- | 25 |  | *( | 9.25 |  | - | 8.75 |  | )² | / | 2 | = | -52.5 |  |  | KNm
| Vx = |  | -20 |  | - | 35 |  | * | 1.75 |  | + | 375.6027 |  | - | 455 |  | - | 85 |  | + | 323.1473 |  | - | 25 |  | *( | 9.25 |  | - | 8.75 |  | )= | 65 |  |  | KN
EĞİLME HESABINDA KULLANILMAK ÜZERE Cb KATSAYISI İÇİN ( Mmax ; MA ; MB ; MC ) HESABI (Çelik yönetmelik madde 9.1.(c) uyarınca)
| 2.ve 3.cü bölgede : | [13 empty] | x1= |  | 4.5285 |  | m |  | M1 = |  | 577.8947 |  | KNm |  |  | 3.2208 |  | 376.0489
| x= | 4.9708 |  |  | m. ' deki max moment miktarı | [9 empty] | x2= |  | 3.2208 |  | m |  | M2 = |  | 376.0489 |  | KNm |  |  | 7 |  | 88.125
| Mmax = |  |  | -20 |  | * | 4.9708 |  | - | 35 |  | * | 1.75 |  | *( | 4.9708 |  | - | 0.875 |  | )+ | 375.6027 |  | *( | 4.9708 |  | - | 1.75 |  | )- | 65 |  | *( | 4.9708 |  | - | 1.75 |  | )² | / | 2 | - | 85 |  | *( | 4.9708 |  | - | 3.25 |  | )= | 376.0489 |  |  | KNm
| L / 2 = |  | 5.25 |  |  | m. ' deki moment miktarı
| MB = |  | -20 |  | * | 5.25 |  | - | 35 |  | * | 1.75 |  | *( | 5.25 |  | - | 0.875 |  | )+ | 375.6027 |  | *( | 5.25 |  | - | 1.75 |  | )- | 65 |  | *( | 5.25 |  | - | 1.75 |  | )² | / | 2 | - | 85 |  | *( | 5.25 |  | - | 3.25 |  | )= | 373.5156 |  |  | KNm
| L / 4 = |  | 3.5 |  |  | m. ' deki moment miktarı
| MA = |  | -20 |  | * | 3.5 |  | - | 35 |  | * | 1.75 |  | *( | 3.5 |  | - | 0.875 |  | )+ | 375.6027 |  | *( | 3.5 |  | - | 1.75 |  | )- | 65 |  | *( | 3.5 |  | - | 1.75 |  | )² | / | 2 | - | 85 |  | *( | 3.5 |  | - | 3.25 |  | )= | 305.7422 |  |  | KNm
| 3 * L / 4 = |  |  | 7 |  |  | m. ' deki moment miktarı
| MC = |  | -20 |  | * | 7 |  | - | 35 |  | * | 1.75 |  | *( | 7 |  | - | 0.875 |  | )+ | 375.6027 |  | *( | 7 |  | - | 1.75 |  | )- | 65 |  | *( | 7 |  | - | 1.75 |  | )² | / | 2 | - | 85 |  | *( | 7 |  | - | 3.25 |  | )= | 242.2266 |  |  | KNm
Cb = 12,5 * Mmax / ( 2,5 * Mmax + 3 * MA + 4 * MB + 3 * MC )
| Cb = |  | 12.5 |  | * | 376.0489 |  |  | /( | 2.5 |  | * | 376.0489 |  |  | + | 3 | * | 305.7422 |  |  | + | 4 | * | 373.5156 |  |  | + | 3 | * | 242.2266 |  |  | )= | 1.1526
1.ci bölgede :
Çelik yönetmelik madde 9.1.(c) uyarınca konsol kirişte Cb = 1 alınır.
4.cü bölgede :
Çelik yönetmelik madde 9.1.(c) uyarınca konsol kirişte Cb = 1 alınır.
SEHİM HESABI
1.ci bölgede :
| v1'' = |  | -20 |  | * | x | - | 35 |  | * | x² | / | 2
| v1' = |  | -20 |  | * | x² | / | 2 | - | 35 |  | * | x3 | / | 6 | + | C1
| v1 = |  | -20 |  | * | x3 | / | 6 | - | 35 |  | * | x4 | / | 24 |  | + | C1 | * | x | + | C2
2.ci bölgede :
| v2'' = |  | -20 |  | * | x | - | 35 |  | * | 1.75 |  | *( | x | - | 0.875 |  | )+ | 375.6027 |  | *( | x | - | 1.75 |  | )- | 65 |  | *( | x | - | 1.75 |  | )² | / | 2
| v2' = |  | -20 |  | * | x² | / | 2 | - | 61.25 |  | *( | x | - | 0.875 |  | )² | / | 2 | + | 375.6027 |  | *( | x | - | 1.75 |  | )² | / | 2 | - | 65 |  | *( | x | - | 1.75 |  | )3 | / | 6 | + | D1
| v2 = |  | -20 |  | * | x3 | / | 6 | - | 61.25 |  | *( | x | - | 0.875 |  | )3 | / | 6 | + | 375.6027 |  | *( | x | - | 1.75 |  | )3 | / | 6 | - | 65 |  | *( | x | - | 1.75 |  | )4 | / | 24 |  | + | D1 | * | x | + | D2
3.cü bölgede :
| v3'' = |  | -20 |  | * | x | - | 35 |  | * | 1.75 |  | *( | x | - | 0.875 |  | )+ | 375.6027 |  | *( | x | - | 1.75 |  | )- | 65 |  | *( | x | - | 1.75 |  | )² | / | 2 | - | 85 |  | *( | x | - | 3.25 |  | )
| v3' = |  | -20 |  | * | x² | / | 2 | - | 61.25 |  | *( | x | - | 0.875 |  | )² | / | 2 | + | 375.6027 |  | *( | x | - | 1.75 |  | )² | / | 2 | - | 65 |  | *( | x | - | 1.75 |  | )3 | / | 6 | - | 85 |  | *( | x | - | 3.25 |  | )² | / | 2 | + | E1
| v3 = |  | -20 |  | * | x3 | / | 6 | - | 61.25 |  | *( | x | - | 0.875 |  | )3 | / | 6 | + | 375.6027 |  | *( | x | - | 1.75 |  | )3 | / | 6 | - | 65 |  | *( | x | - | 1.75 |  | )4 | / | 24 |  | - | 85 |  | *( | x | - | 3.25 |  | )3 | / | 6 | + | E1 | * | x | + | E2
4.cü bölgede :
| v4'' = |  | -20 |  | * | x | - | 35 |  | * | 1.75 |  | *( | x | - | 0.875 |  | )+ | 375.6027 |  | *( | x | - | 1.75 |  | )- | 65 |  | * | 7 |  | *( | x | - | 5.25 |  | )- | 85 |  | *( | x | - | 3.25 |  | )+ | 323.1473 |  | *( | x | - | 8.75 |  | )- | 25 |  | *( | x | - | 8.75 |  | )² | / | 2
| v4' = |  | -20 |  | * | x² | / | 2 | - | 61.25 |  | *( | x | - | 0.875 |  | )² | / | 2 | + | 375.6027 |  | *( | x | - | 1.75 |  | )² | / | 2 | - | 455 |  | *( | x | - | 5.25 |  | )² | / | 2 | - | 85 |  | *( | x | - | 3.25 |  | )² | / | 2 | + | 323.1473 |  | *( | x | - | 8.75 |  | )² | / | 2 | - | 25 |  | *( | x | - | 8.75 |  | )3 | / | 6 | + | F1
| v4 = |  | -20 |  | * | x3 | / | 6 | - | 61.25 |  | *( | x | - | 0.875 |  | )3 | / | 6 | + | 375.6027 |  | *( | x | - | 1.75 |  | )3 | / | 6 | - | 455 |  | *( | x | - | 5.25 |  | )3 | / | 6 | - | 85 |  | *( | x | - | 3.25 |  | )3 | / | 6 | + | 323.1473 |  | *( | x | - | 8.75 |  | )3 | / | 6 | - | 25 |  | *( | x | - | 8.75 |  | )4 | / | 24 |  | +
|  |  | + | F1 | * | x | + | F2
sınır ve uygunluk şartları :
| x = L ; v1 = 0 | [5 empty] | -20 |  | * | 1.75 |  | 3/ | 6 | - | 35 |  | * | 1.75 |  | 4/ | 24 |  | + | C1 | * | 1.75 |  | + | C2 | = | 0 |  |  | C1 | * | 1.75 |  | + | C2 | + | -31.5422 |  |  | = | 0 |  | (1.denklem)
| x = L ; v2 = 0 | [5 empty] | -20 |  | * | 1.75 |  | 3/ | 6 | - | 61.25 |  | *( | 1.75 |  | - | 0.875 |  | )3 | / | 6 | + | 375.6027 |  | *( | 1.75 |  | - | 1.75 |  | )3 | / | 6 | - | 65 |  | *( | 1.75 |  | - | 1.75 |  | )4 | / | 24 |  | + | D1 | * | 1.75 |  | + | D2 | = | 0 |  |  | D1 | * | 1.75 |  | + | D2 | + | -24.7034 |  |  | = | 0 |  | (2.denklem)
| x = L ; v3 = 0 | [5 empty] | -20 |  | * | 8.75 |  | 3/ | 6 | - | 61.25 |  | *( | 8.75 |  | - | 0.875 |  | )3 | / | 6 | + | 375.6027 |  | *( | 8.75 |  | - | 1.75 |  | )3 | / | 6 | - | 65 |  | *( | 8.75 |  | - | 1.75 |  | )4 | / | 24 |  | - | 85 |  | *( | 8.75 |  | - | 3.25 |  | )3 | / | 6 | + | E1 | * | 8.75 |  | + | E2 | = | 0
[7 empty] | E1 | * | 8.75 |  | + | E2 | + | 5393.7179 |  |  | = | 0 |  | (3.denklem)
| x = L ; v4 = 0 | [5 empty] | -20 |  | * | 8.75 |  | 3/ | 6 | - | 61.25 |  | *( | 8.75 |  | - | 0.875 |  | )3 | / | 6 | + | 375.6027 |  | *( | 8.75 |  | - | 1.75 |  | )3 | / | 6 | - | 455 |  | *( | 8.75 |  | - | 5.25 |  | )3 | / | 6 | - | 85 |  | *( | 8.75 |  | - | 3.25 |  | )3 | / | 6 | + | 323.1473 |  | *( | 8.75 |  | - | 8.75 |  | )3 | / | 6 | -
[5 empty] | - | 25 |  | *( | 8.75 |  | - | 8.75 |  | )4 | / | 24 |  | + | F1 | * | 8.75 |  | + | F2 | = | 0 |  |  | F1 | * | 8.75 |  | + | F2 | + | 8645.072 |  |  | = | 0 |  | (4.denklem)
| (x = L) v1' = |  |  |  | -20 |  | * | 1.75 |  | ²/ | 2 | - | 35 |  | * | 1.75 |  | 3/ | 6 | + | C1 |  |  | -61.888 |  |  | + | C1
| (x = L) v2' = |  |  |  | -20 |  | * | 1.75 |  | ²/ | 2 | - | 61.25 |  | *( | 1.75 |  | - | 0.875 |  | )² | / | 2 | + | 375.6027 |  | *( | 1.75 |  | - | 1.75 |  | )² | / | 2 | - | 65 |  | *( | 1.75 |  | - | 1.75 |  | )3 | / | 6 | + | D1 |  |  | -54.0723 |  |  | + | D1
| (x = L) v1' = (x = L) v2' = | [7 empty] | -61.888 |  |  | + | C1 | = | -54.0723 |  |  | + | D1 |  |  | C1 | - | D1 | + | -7.8158 |  |  | = | 0 |  | (5.denklem)
| (x = L) v3' = |  |  |  | -20 |  | * | 8.75 |  | ²/ | 2 | - | 61.25 |  | *( | 8.75 |  | - | 0.875 |  | )² | / | 2 | + | 375.6027 |  | *( | 8.75 |  | - | 1.75 |  | )² | / | 2 | - | 65 |  | *( | 8.75 |  | - | 1.75 |  | )3 | / | 6 | - | 85 |  | *( | 8.75 |  | - | 3.25 |  | )² | / | 2 | + | E1 |  |  | 1535.9538 |  |  | + | E1
| (x = L) v4' = |  |  |  | -20 |  | * | 8.75 |  | ²/ | 2 | - | 61.25 |  | *( | 8.75 |  | - | 0.875 |  | )² | / | 2 | + | 375.6027 |  | *( | 8.75 |  | - | 1.75 |  | )² | / | 2 | - | 455 |  | *( | 8.75 |  | - | 5.25 |  | )² | / | 2 | - | 85 |  | *( | 8.75 |  | - | 3.25 |  | )² | / | 2 | + | 323.1473 |  | *( | 8.75 |  | - | 8.75 |  | )² | / | 2 | -
[5 empty] | - | 25 |  | *( | 8.75 |  | - | 8.75 |  | )3 | / | 6 | + | F1 |  |  | 2464.9121 |  |  | + | F1
| (x = L) v3' = (x = L) v4' = | [7 empty] | 1535.9538 |  |  | + | E1 | = | 2464.9121 |  |  | + | F1 |  |  | E1 | - | F1 | + | -928.9583 |  |  | = | 0 |  | (6.denklem)
| (x = L) v2' = |  |  |  | -20 |  | * | 3.25 |  | ²/ | 2 | - | 61.25 |  | *( | 3.25 |  | - | 0.875 |  | )² | / | 2 | + | 375.6027 |  | *( | 3.25 |  | - | 1.75 |  | )² | / | 2 | - | 65 |  | *( | 3.25 |  | - | 1.75 |  | )3 | / | 6 | + | D1 |  |  | 107.6214 |  |  | + | D1
| (x = L) v3' = |  |  |  | -20 |  | * | 3.25 |  | ²/ | 2 | - | 61.25 |  | *( | 3.25 |  | - | 0.875 |  | )² | / | 2 | + | 375.6027 |  | *( | 3.25 |  | - | 1.75 |  | )² | / | 2 | - | 65 |  | *( | 3.25 |  | - | 1.75 |  | )3 | / | 6 | - | 85 |  | *( | 3.25 |  | - | 3.25 |  | )² | / | 2 | + | E1 |  |  | 107.6214 |  |  | + | E1
| (x = L) v2' = (x = L) v3' = | [7 empty] | 107.6214 |  |  | + | D1 | = | 107.6214 |  |  | + | E1 |  |  | D1 | - | E1 | + | 0 | = | 0 |  | (7.denklem)
| (x = L) v2 = |  |  |  | -20 |  | * | 3.25 |  | 3/ | 6 | - | 61.25 |  | *( | 3.25 |  | - | 0.875 |  | )3 | / | 6 | + | 375.6027 |  | *( | 3.25 |  | - | 1.75 |  | )3 | / | 6 | - | 65 |  | *( | 3.25 |  | - | 1.75 |  | )4 | / | 24 |  | + | D1 | * | 3.25 |  | + | D2 |  |  | D1 | * | 3.25 |  | + | D2 | + | -53.6173
| (x = L) v3 = |  |  |  | -20 |  | * | 3.25 |  | 3/ | 6 | - | 61.25 |  | *( | 3.25 |  | - | 0.875 |  | )3 | / | 6 | + | 375.6027 |  | *( | 3.25 |  | - | 1.75 |  | )3 | / | 6 | - | 65 |  | *( | 3.25 |  | - | 1.75 |  | )4 | / | 24 |  | - | 85 |  | *( | 3.25 |  | - | 3.25 |  | )3 | / | 6 | + | E1 | * | 3.25 |  | + | E2 |  |  | E1 | * | 3.25 |  | + | E2 | + | -53.6173
| (x = L) v2 = (x = L) v3 = | [6 empty] | D1 | * | 3.25 |  | + | D2 | + | -53.6173 |  |  | = | E1 | * | 3.25 |  | + | E2 | + | -53.6173 |  |  |  |  | D1 | * | 3.25 |  | + | D2 | - | E1 | * | 3.25 |  | - | E2 | + | 0 | = | 0 |  | (8.denklem)
sekiz adet denklem sekiz adet bilinmeyen çözülürse :
| C1 = |  | -766.2444 |  |  |  | 1.75 | 1 | 0 | 0 | 0 | 0 | 0 | 0 | 31.5422 |  | 0 | -0.14286 | 0.14286 | 0 | 1 | 0 | 0.78571 | 0.14286 | -766.2444
| C2 = |  | 1372.4699 |  |  |  | 0 | 0 | 1.75 | 1 | 0 | 0 | 0 | 0 | 24.7034 |  | 1 | 0.25 | -0.25 | 0 | -1.75 | 0 | -1.375 | -0.25 | 1372.4699
| D1 = |  | -774.0602 |  |  |  | 0 | 0 | 0 | 0 | 8.75 | 1 | 0 | 0 | -5393.7179 |  | 0 | -0.14286 | 0.14286 | 0 | 0 | 0 | 0.78571 | 0.14286 | -774.0602
| D2 = |  | 1379.3087 |  |  |  | 0 | 0 | 0 | 0 | 0 | 0 | 8.75 | 1 | -8645.072 |  | 0 | 1.25 | -0.25 | 0 | 0 | 0 | -1.375 | -0.25 | 1379.3087
| E1 = |  | -774.0602 |  |  |  | 1 | 0 | -1 | 0 | 0 | 0 | 0 | 0 | 7.8158 |  | 0 | -0.14286 | 0.14286 | 0 | 0 | 0 | -0.21429 | 0.14286 | -774.0602
| E2 = |  | 1379.3087 |  |  |  | 0 | 0 | 0 | 0 | 1 | 0 | -1 | 0 | 928.9583 |  | 0 | 1.25 | -0.25 | 0 | 0 | 0 | 1.875 | -1.25 | 1379.3087
| F1 = |  | -1703.0185 |  |  |  | 0 | 0 | 1 | 0 | -1 | 0 | 0 | 0 | 0 |  | 0 | -0.14286 | 0.14286 | 0 | 0 | -1 | -0.21429 | 0.14286 | -1703.0185
| F2 = |  | 6256.3399 |  |  |  | 0 | 0 | 3.25 | 1 | -3.25 | -1 | 0 | 0 | 0 |  | 0 | 1.25 | -1.25 | 1 | 0 | 8.75 | 1.875 | -1.25 | 6256.3399
1.ci bölgede elastik eğri denklemi
| E * I / 108 * y = |  |  |  |  | -20 |  | * | x3 | / | 6 | - | 35 |  | * | x4 | / | 24 |  | + | C1 | * | x | + | C2
| y = ( |  | -20 |  | * | x3 | / | 6 | - | 35 |  | * | x4 | / | 24 |  | + | -766.2444 |  |  | * | x | + | 1372.4699 |  |  | ) * 108 / ( E * I )
| x= | 0 |  |  | m. ' deki sehim miktarı
| y = ( |  | -20 |  | * | 0 |  | 3/ | 6 | - | 35 |  | * | 0 |  | 4/ | 24 |  | + | -766.2444 |  |  | * | 0 |  | + | 1372.4699 |  |  | )* 108 / ( |  |  | 200000 |  |  | * | 92080 |  |  | )
| y = |  | 7.4526 |  |  | mm
| ymax = L / 200 = |  |  |  |  | 1750 |  |  | / | 200 |  | = | 8.75 |  |  | mm |  |  | (izin verilebilir çelik kiriş max sehim miktarı)
| y= | 7.4526 |  |  | mm |  | < | ymax = |  |  | 8.75 |  |  | mm |  | uygun.
2.ci bölgede elastik eğri denklemi
| E * I / 108 * y = |  |  |  |  | -20 |  | * | x3 | / | 6 | - | 61.25 |  | *( | x | - | 0.875 |  | )3 | / | 6 | + | 375.6027 |  | *( | x | - | 1.75 |  | )3 | / | 6 | - | 65 |  | *( | x | - | 1.75 |  | )4 | / | 24 |  | + | D1 | * | x | + | D2
| y = ( |  | -20 |  | * | x3 | / | 6 | - | 61.25 |  | *( | x | - | 0.875 |  | )3 | / | 6 | + | 375.6027 |  | *( | x | - | 1.75 |  | )3 | / | 6 | - | 65 |  | *( | x | - | 1.75 |  | )4 | / | 24 |  | + | -774.0602 |  |  | * | x | + | 1379.3087 |  |  | ) * 108 / ( E * I )
| x= | 2 |  |  | m. ' deki sehim miktarı
| y = ( |  | -20 |  | * | 2 |  | 3/ | 6 | - | 61.25 |  | *( | 2 |  | - | 0.875 |  | )3 | / | 6 | + | 375.6027 |  | *( | 2 |  | - | 1.75 |  | )3 | / | 6 | - | 65 |  | *( | 2 |  | - | 1.75 |  | )4 | / | 24 |  | + | -774.0602 |  |  | * | 2 |  | + | 1379.3087 |  |  | )* 108 / ( |  |  | 200000 |  |  | * | 92080 |  |  | )
| y = |  | -1.1351 |  |  | mm
| ymax = L / 300 = |  |  |  |  | 7000 |  |  | / | 300 |  | = | 23.3333 |  |  | mm |  |  | (izin verilebilir çelik kiriş max sehim miktarı)
| y= | -1.1351 |  |  | mm |  | < | ymax = |  |  | 23.3333 |  |  | mm |  | uygun.
3.cü bölgede elastik eğri denklemi
| E * I / 108 * y = |  |  |  |  | -20 |  | * | x3 | / | 6 | - | 61.25 |  | *( | x | - | 0.875 |  | )3 | / | 6 | + | 375.6027 |  | *( | x | - | 1.75 |  | )3 | / | 6 | - | 65 |  | *( | x | - | 1.75 |  | )4 | / | 24 |  | - | 85 |  | *( | x | - | 3.25 |  | )3 | / | 6 | + | E1 | * | x | + | E2
| y = ( |  | -20 |  | * | x3 | / | 6 | - | 61.25 |  | *( | x | - | 0.875 |  | )3 | / | 6 | + | 375.6027 |  | *( | x | - | 1.75 |  | )3 | / | 6 | - | 65 |  | *( | x | - | 1.75 |  | )4 | / | 24 |  | - | 85 |  | *( | x | - | 3.25 |  | )3 | / | 6 | + | -774.0602 |  |  | * | x | + | 1379.3087 |  |  | ) * 108 / ( E * I )
| x= | 4.5 |  |  | m. ' deki sehim miktarı
| y = ( |  | -20 |  | * | 4.5 |  | 3/ | 6 | - | 61.25 |  | *( | 4.5 |  | - | 0.875 |  | )3 | / | 6 | + | 375.6027 |  | *( | 4.5 |  | - | 1.75 |  | )3 | / | 6 | - | 65 |  | *( | 4.5 |  | - | 1.75 |  | )4 | / | 24 | - | 85 |  | *( | 4.5 |  | - | 3.25 |  | )3 | / | 6 | + | -774.0602 |  |  | * | 4.5 |  | + | 1379.3087 |  |  | )* 108 / ( |  |  | 200000 |  |  | * | 92080 |  |  | )
| y = |  | -9.6365 |  |  | mm
| ymax = L / 300 = |  |  |  |  | 7000 |  |  | / | 300 |  | = | 23.3333 |  |  | mm |  |  | (izin verilebilir çelik kiriş max sehim miktarı)
| y= | -9.6365 |  |  | mm |  | < | ymax = |  |  | 23.3333 |  |  | mm |  | uygun.
4.cü bölgede elastik eğri denklemi
| E * I / 108 * y = |  |  |  |  | -20 |  | * | x3 | / | 6 | - | 61.25 |  | *( | x | - | 0.875 |  | )3 | / | 6 | + | 375.6027 |  | *( | x | - | 1.75 |  | )3 | / | 6 | - | 455 |  | *( | x | - | 5.25 |  | )3 | / | 6 | - | 85 |  | *( | x | - | 3.25 |  | )3 | / | 6 | + | 323.1473 |  | *( | x | - | 8.75 |  | )3 | / | 6 | - | 25 |  | *( | x | - | 8.75 |  | )4 | / | 24 |  | +
[5 empty] | + | F1 | * | x | + | F2
| y = ( |  | -20 |  | * | x3 | / | 6 | - | 61.25 |  | *( | x | - | 0.875 |  | )3 | / | 6 | + | 375.6027 |  | *( | x | - | 1.75 |  | )3 | / | 6 | - | 455 |  | *( | x | - | 5.25 |  | )3 | / | 6 | - | 85 |  | *( | x | - | 3.25 |  | )3 | / | 6 | + | 323.1473 |  | *( | x | - | 8.75 |  | )3 | / | 6 | - | 25 |  | *( | x | - | 8.75 |  | )4 | / | 24 |  | +
|  |  | + | -1703.0185 |  |  | * | x | + | 6256.3399 |  |  | ) * 108 / ( E * I )
| x= | 10.25 |  |  | m. ' deki sehim miktarı
| y = ( |  | -20 |  | * | 10.25 |  | 3/ | 6 | - | 61.25 |  | *( | 10.25 |  | - | 0.875 |  | )3 | / | 6 | + | 375.6027 |  | *( | 10.25 |  | - | 1.75 |  | )3 | / | 6 | - | 455 |  | *( | 10.25 |  | - | 5.25 |  | )3 | / | 6 | - | 85 |  | *( | 10.25 |  | - | 3.25 |  | )3 | / | 6 | - | 323.1473 |  | *( | 10.25 |  | - | 8.75 |  | )3 | / | 6
|  |  | - | 25 |  | *( | 10.25 |  | - | 8.75 |  | )4 | / | 24 |  | + | -1703.0185 |  |  | * | 10.25 |  | + | 6256.3399 |  |  | )* 108 / ( |  |  | 200000 |  |  | * | 92080 |  |  | )
| y = |  | 3.9014 |  |  | mm
| ymax = L / 200 = |  |  |  |  | 1500 |  |  | / | 200 |  | = | 7.5 |  |  | mm |  |  | (izin verilebilir çelik kiriş max sehim miktarı)
| y= | 3.9014 |  |  | mm |  | < | ymax = |  |  | 7.5 |  |  | mm |  | uygun.
TEKİL & YAYILI YÜKLÜ ÇELİK TEK AÇIKLIKLI ANKASTRE KİRİŞ SEHİM HESABI (inş.müh. Gürcan BERBEROĞLU tel:0532 366 02 04 www.betoncelik.com )
Dikkat sadece sarı hücrelere data girilecek.
Not : sehim hesabında (G + Q) yük terimleri kullanılmalı.
[13 empty] | IPE 600 | [20 empty] | 150 |  | KN
[42 empty] | 55 |  | KN/m | [14 empty] | eğilme ve kesme tasarımında kullanılacak değerler
[59 empty] | Cb = |  | 2.3886
| 600 | [17 empty] | Ma = |  | -286.842 |  | KNm | [28 empty] | Mb = |  | -356.5173 |  | KNm |  |  | Max = |  | 356.5173 |  |  | KNm |  | (max moment)
[59 empty] | Vmax = |  |  | 252.225 |  |  | KN |  | (max kesme kuvveti)
[8 empty] | 12 | [53 empty] | 145.275 | -4.725 | -252.225
x
[9 empty] | 19 | [15 empty] | A= | 145.275 |  | KN | [19 empty] | B= | 252.225 |  | KN
[30 empty] | 3.5 |  | m | [9 empty] | 4.5 |  | m
Çelik yönetmelik madde 9.1.(c) uyarınca
[7 empty] | 220 | [29 empty] | L= | 8 |  | m | [15 empty] | ( MA = L / 4 mesafedeki gerekli eğilme momentinin mutlak değeri )
( MB = L / 2 mesafedeki gerekli eğilme momentinin mutlak değeri )
|  | Ix = |  | 92080 |  |  |  | cm4 |  |  | (kiriş atalet momenti) | [13 empty] | x = 0 ; v' = 0 | [10 empty] | Uygunluk koşulları | [11 empty] | x = L ; v' = 0 | [7 empty] | ( MC = 3 * L / 4 mesafedeki gerekli eğilme momentinin mutlak değeri )
|  | E = |  | 200000 |  |  |  | N/mm² |  |  | (kiriş elastisite modülü)
| ARA KESİT TESİRLERİ | [23 empty] | x = 0 ; v = 0 | [22 empty] | x = L ; v = 0
| x= | 5 |  |  | m. ' deki moment ve kesme kuvveti miktarı
| Mx = |  | -286.842 |  |  | + | 145.275 |  |  | * | 5 |  | - | 150 |  | *( | 5 |  | - | 3.5 |  | )- | 55 |  | *( | 5 |  | - | 3.5 |  | )² | / | 2 | = | 152.6578 |  |  | KNm
| Vx = |  | 145.275 |  | - | 150 |  | - | 55 |  | *( | 5 |  | - | 3.5 |  | )= | -87.225 |  |  | KNm
EĞİLME HESABINDA KULLANILMAK ÜZERE Cb KATSAYISI İÇİN ( Mmax ; MA ; MB ; MC ) HESABI (Çelik yönetmelik madde 9.1.(c) uyarınca)
| x= | 8 |  |  | m. ' deki max moment miktarı | [39 empty] | 0 |  | 286.842 |  | 356.5173 |  | 8
| Mmax = |  |  | -286.842 |  |  | + | 145.275 |  |  | * | 8 |  | - | 150 |  | *( | 8 |  | - | 3.5 |  | )- | 55 |  | *( | 8 |  | - | 3.5 |  | )² | / | 2 | = | -356.5173 |  |  | KNm | [5 empty] | 3.5 |  | 221.6203
| L / 2 = |  | 4 |  |  | m. ' deki moment miktarı | [38 empty] | 3.4141 |  | 209.1398
| MB = |  |  | -286.842 |  |  | + | 145.275 |  |  | * | 4 |  | - | 150 |  | *( | 4 |  | - | 3.5 |  | )- | 55 |  | *( | 4 |  | - | 3.5 |  | )² | / | 2 | = | 212.3828 |  |  | KNm | [5 empty] | 8 |  | 356.5173
| L / 4 = |  | 2 |  |  | m. ' deki moment miktarı
| MA = |  |  | -286.842 |  |  | + | 145.275 |  |  | * | 2 |  | - | 0 |  | *( | 2 |  | - | 3.5 |  | )- | 0 |  | *( | 2 |  | - | 3.5 |  | )² | / | 2 | = | 3.7079 |  |  | KNm
| 3 * L / 4 = |  |  | 6 |  |  | m. ' deki moment miktarı
| MC = |  |  | -286.842 |  |  | + | 145.275 |  |  | * | 6 |  | - | 150 |  | *( | 6 |  | - | 3.5 |  | )- | 55 |  | *( | 6 |  | - | 3.5 |  | )² | / | 2 | = | 37.9327 |  |  | KNm
Cb = 12,5 * Mmax / ( 2,5 * Mmax + 3 * MA + 4 * MB + 3 * MC )
| Cb = |  | 12.5 |  | * | 356.5173 |  |  | /( | 2.5 |  | * | 356.5173 |  |  | + | 3 | * | 3.7079 |  |  | + | 4 | * | 212.3828 |  |  | + | 3 | * | 37.9327 |  |  | )= | 2.3886
SEHİM HESABI
| v'' = |  | Ma + |  | A | * | x | - | 150 |  | *( | x | - | 3.5 |  | )- | 55 |  | *( | x | - | 3.5 |  | )² | / | 2
| v' = |  | Ma * |  | x | + | A | * | x² | / | 2 | - | 150 |  | *( | x | - | 3.5 |  | )² | / | 2 | - | 55 |  | *( | x | - | 3.5 |  | )3 | / | 6 | + | C1
| v = |  | Ma * |  | x² | / | 2 | + | A | * | x3 | / | 6 | - | 150 |  | *( | x | - | 3.5 |  | )3 | / | 6 | - | 55 |  | *( | x | - | 3.5 |  | )4 | / | 24 |  | + | C1 | * | x | + | C2
sınır ve uygunluk şartları :
| x = 0 ; v = 0 | [5 empty] | C2 = 0
| x = 0 ; v' = 0 | [5 empty] | C1 = 0
| x = L ; v = 0 | [5 empty] | Ma * |  | 8 |  | ² / | 2 | + | A | * | 8 |  | 3 / | 6 | - | 150 |  | *( | 8 |  | - | 3.5 |  | )3 | / | 6 | - | 55 |  | *( | 8 |  | - | 3.5 |  | )4 | / | 24 |  | = | 0
[7 empty] | Ma * |  | 32 |  | + | A | * | 85.3333 |  | + | -3217.8516 |  |  | = | 0 |  | (1. denklem)
| x = L ; v' = 0 | [5 empty] | Ma * |  | 8 |  | + | A | * | 8 |  | ² / | 2 | - | 150 |  | *( | 8 |  | - | 3.5 |  | )² | / | 2 | - | 55 |  | *( | 8 |  | - | 3.5 |  | )3 | / | 6 | = | 0
[7 empty] | Ma * |  | 8 |  | + | A | * | 32 |  | + | -2354.0625 |  |  | = | 0 |  | (2. denklem)
iki adet denklem iki adet bilinmeyen çözülürse :
| Ma = |  | -286.842 |  |  |  | 32 | 85.3333 | 3217.8516 | 0.09375 | -0.25 | -286.842
| A = |  | 145.275 |  |  |  | 8 | 32 | 2354.0625 | -0.023438 | 0.09375 | 145.275
düşey denge denkleminden
| B | + | A | - | 150 |  | - | 55 |  | * | 4.5 |  | = | 0
| B | = | 252.225 |  |  | KN
sağ konsola göre moment alınırsa
| Ma + |  | 145.275 |  | * | 8 |  | - | 150 |  | * | 4.5 |  | - | 55 |  | * | 4.5 |  | * | 2.25 |  | - | Mb = 0
| Mb = |  | -356.5173 |  |  | KN
| E * I / 108 * y = |  |  |  |  | Ma * |  | x² | / | 2 | + | A | * | x3 | / | 6 | - | 150 |  | *( | x | - | 3.5 |  | )3 | / | 6 | - | 55 |  | *( | x | - | 3.5 |  | )4 | / | 24
| x= | 4 |  |  | m. ' deki sehim miktarı
| y = ( |  | -286.842 |  |  | * | 4 |  | ² / | 2 | + | 145.275 |  |  | * | 4 |  | 3 / | 6 | - | 150 |  | *( | 4 |  | - | 3.5 |  | )3 | / | 6 | - | 55 |  | *( | 4 |  | - | 3.5 |  | )4 | / | 24 |  | )* 108 / ( |  |  | 200000 |  |  | * | 92080 |  |  | )
| y = |  | -4.0639 |  |  | mm
| ymax = L / 300 = |  |  |  |  | 8000 |  |  | / | 300 |  | = | 26.6667 |  |  | mm |  |  | (izin verilebilir çelik kiriş max sehim miktarı)
| y= | -4.0639 |  |  | mm |  | < | ymax = |  |  | 26.6667 |  |  | mm |  | uygun.
TEKİL & YAYILI YÜKLÜ ÇELİK TEK AÇIKLIKLI BASİT KİRİŞ SEHİM HESABI (inş.müh. Gürcan BERBEROĞLU tel:0532 366 02 04 www.betoncelik.com )
Dikkat sadece sarı hücrelere data girilecek.
Not : sehim hesabında (G + Q) yük terimleri kullanılmalı.
[13 empty] | IPE 600 | [20 empty] | 150 |  | KN
[42 empty] | 55 |  | KN/m | [14 empty] | eğilme ve kesme tasarımında kullanılacak değerler
[59 empty] | Cb = |  | 1.2166
| 600 | [57 empty] | Max = |  | 539.0896 |  |  | KNm |  | (max moment)
[59 empty] | Vmax = |  |  | 243.5156 |  |  | KN |  | (max kesme kuvveti)
[8 empty] | 12 | [52 empty] | 153.9844 | 3.9844 | -243.5156
x
[9 empty] | 19 | [15 empty] | A= | 153.9844 |  | KN | [19 empty] | B= | 243.5156 |  | KN |  |  |  | Çelik yönetmelik madde 9.1.(c) uyarınca
[30 empty] | 3.5 |  | m | [9 empty] | 4.5 |  | m | [10 empty] | ( MA = L / 4 mesafedeki gerekli eğilme momentinin mutlak değeri )
( MB = L / 2 mesafedeki gerekli eğilme momentinin mutlak değeri )
[7 empty] | 220 | [29 empty] | L= | 8 |  | m | [14 empty] | ( MC = 3 * L / 4 mesafedeki gerekli eğilme momentinin mutlak değeri )
|  | Ix = |  | 92080 |  |  |  | cm4 |  |  | (kiriş atalet momenti)
|  | E = |  | 200000 |  |  |  | N/mm² |  |  | (kiriş elastisite modülü)
| MESNET TEPKİLERİ | [23 empty] | ( x = 0) v = 0 | [22 empty] | ( x = L) v = 0
| A | * | 8 |  | - | 150 |  | * | 4.5 |  | - | 55 |  | * | 4.5 |  | * | 2.25 |  | = | 0
| A = |  | 153.9844 |  |  | KN
| A | * | B | - | 150 |  | - | 55 |  | * | 4.5 |  | = | 0
| B = |  | 243.5156 |  |  | KN
ARA KESİT TESİRLERİ
| x= | 3 |  |  | m. ' deki moment ve kesme kuvveti miktarı
| Mx = |  | 153.9844 |  |  | * | 3 |  | - | 0 |  | *( | 3 |  | - | 3.5 |  | )- | 0 |  | *( | 3 |  | - | 3.5 |  | )² | / | 2 | = | 461.9531 |  |  | KNm
| Vx = |  | 153.9844 |  |  | - | 0 |  | - | 0 |  | *( | 3 |  | - | 3.5 |  | )= | 153.9844 |  |  | KNm
EĞİLME HESABINDA KULLANILMAK ÜZERE Cb KATSAYISI İÇİN ( Mmax ; MA ; MB ; MC ) HESABI (Çelik yönetmelik madde 9.1.(c) uyarınca)
| x= | 3.5724 |  |  | m. ' deki max moment miktarı | [40 empty] | 3.5 |  | 538.9453 |  | 539.0896 |  | 3.5724
| Mmax = |  |  | 153.9844 |  |  | * | 3.5724 |  | - | 150 |  | *( | 3.5724 |  | - | 3.5 |  | )- | 55 |  | *( | 3.5724 |  | - | 3.5 |  | )² | / | 2 | = | 539.0896 |  |  | KNm | [10 empty] | 3.5724 |  | 539.0896
| L / 2 = |  | 4 |  |  | m. ' deki moment miktarı
| MB = |  | 153.9844 |  |  | * | 4 |  | - | 150 |  | *( | 4 |  | - | 3.5 |  | )- | 55 |  | *( | 4 |  | - | 3.5 |  | )² | / | 2 | = | 534.0625 |  |  | KNm
| L / 4 = |  | 2 |  |  | m. ' deki moment miktarı
| MA = |  | 153.9844 |  |  | * | 2 |  | - | 0 |  | *( | 2 |  | - | 3.5 |  | )- | 0 |  | *( | 2 |  | - | 3.5 |  | )² | / | 2 | = | 307.9688 |  |  | KNm
| 3 * L / 4 = |  |  | 6 |  |  | m. ' deki moment miktarı
| MC = |  | 153.9844 |  |  | * | 6 |  | - | 150 |  | *( | 6 |  | - | 3.5 |  | )- | 55 |  | *( | 6 |  | - | 3.5 |  | )² | / | 2 | = | 377.0312 |  |  | KNm
Cb = 12,5 * Mmax / ( 2,5 * Mmax + 3 * MA + 4 * MB + 3 * MC )
| Cb = |  | 12.5 |  | * | 539.0896 |  |  | /( | 2.5 |  | * | 539.0896 |  |  | + | 3 | * | 307.9688 |  |  | + | 4 | * | 534.0625 |  |  | + | 3 | * | 377.0312 |  |  | )= | 1.2166
SEHİM HESABI
| v'' = |  | 153.9844 |  |  | * | x | - | 150 |  | *( | x | - | 3.5 |  | )- | 55 |  | *( | x | - | 3.5 |  | )² | / | 2
| v' = |  | 153.9844 |  |  | * | x² | / | 2 | - | 150 |  | *( | x | - | 3.5 |  | )² | / | 2 | - | 55 |  | *( | x | - | 3.5 |  | )3 | / | 6 | + | C1
| v = |  | 153.9844 |  |  | * | x3 | / | 6 | - | 150 |  | *( | x | - | 3.5 |  | )3 | / | 6 | - | 55 |  | *( | x | - | 3.5 |  | )4 | / | 24 |  | + | C1 | * | x | + | C2
sınır ve uygunluk şartları :
| x = 0 ; v = 0 | [5 empty] | C2 = 0
| x = L ; v = 0 | [5 empty] | 153.9844 |  |  | * | 8 |  | 3 / | 6 | - | 150 |  | *( | 8 |  | - | 3.5 |  | )3 | / | 6 | - | 55 |  | *( | 8 |  | - | 3.5 |  | )4 | / | 24 |  | + | C1 | * | 8 |  | = | 0 |  |  | C1 = |  | -1240.2686
| E * I / 108 * y = |  |  |  |  | 153.9844 |  |  | * | x3 | / | 6 | - | 150 |  | *( | x | - | 3.5 |  | )3 | / | 6 | - | 55 |  | *( | x | - | 3.5 |  | )4 | / | 24 |  | + | C1 | * | x | + | C2
| y = ( |  | 153.9844 |  |  | * | x3 | / | 6 | - | 150 |  | *( | x | - | 3.5 |  | )3 | / | 6 | - | 55 |  | *( | x | - | 3.5 |  | )4 | / | 24 |  | + | -1240.2686 |  |  | * | x | ) * 108 / ( E * I )
| x= | 4 |  |  | m. ' deki sehim miktarı
| y = ( |  | 153.9844 |  |  | * | 4 |  | 3 / | 6 | - | 150 |  | *( | 4 |  | - | 3.5 |  | )3 | / | 6 | - | 55 |  | *( | 4 |  | - | 3.5 |  | )4 | / | 24 |  | + | -1240.2686 |  |  | * | 4 |  | )* 108 / ( |  |  | 200000 |  |  | * | 92080 |  |  | )
| y = |  | -18.0378 |  |  | mm
| ymax = L / 300 = |  |  |  |  | 8000 |  |  | / | 300 |  | = | 26.6667 |  |  | mm |  |  | (izin verilebilir çelik kiriş max sehim miktarı)
| y= | -18.0378 |  |  | mm |  | < | ymax = |  |  | 26.6667 |  |  | mm |  | uygun.
TEKİL & YAYILI YÜKLÜ ÇELİK TEK AÇIKLIKLI BİR UÇ ANKASTRE BİR UÇ KAYICI MESNETLİ KİRİŞ SEHİM HESABI (inş.müh. Gürcan BERBEROĞLU tel:0532 366 02 04 www.betoncelik.com )
Dikkat sadece sarı hücrelere data girilecek.
Not : sehim hesabında (G + Q) yük terimleri kullanılmalı.
[13 empty] | IPE 600 | [20 empty] | 150 |  | KN
[42 empty] | 55 |  | KN/m | [14 empty] | eğilme ve kesme tasarımında kullanılacak değerler
[59 empty] | Cb = |  | 1.7759
| 600 | [17 empty] | Ma = |  | -465.1007 |  | KNm | [35 empty] | Max = |  | 465.1007 |  |  | KNm |  | (max moment)
[59 empty] | Vmax = |  |  | 212.122 |  |  | KN |  | (max kesme kuvveti)
[8 empty] | 12 | [53 empty] | 212.122 | 62.122 | -185.378
x
[9 empty] | 19 | [15 empty] | A= | 212.122 |  | KN | [19 empty] | B= | 185.378 |  | KN
[30 empty] | 3.5 |  | m | [9 empty] | 4.5 |  | m
[7 empty] | 220 | [29 empty] | L= | 8 |  | m
|  | Ix = |  | 92080 |  |  |  | cm4 |  |  | (kiriş atalet momenti) | [13 empty] | x = 0 ; v' = 0 | [10 empty] | Uygunluk koşulları
|  | E = |  | 200000 |  |  |  | N/mm² |  |  | (kiriş elastisite modülü)
[25 empty] | x = 0 ; v = 0 | [22 empty] | x = L ; v = 0
ARA KESİT TESİRLERİ
| x= | 5 |  |  | m. ' deki moment ve kesme kuvveti miktarı
| Mx = |  | -465.1007 |  |  | + | 212.122 |  |  | * | 5 |  | - | 150 |  | *( | 5 |  | - | 3.5 |  | )- | 55 |  | *( | 5 |  | - | 3.5 |  | )² | / | 2 | = | 308.6341 |  |  | KNm
| Vx = |  | 212.122 |  |  | - | 150 |  | - | 55 |  | *( | 5 |  | - | 3.5 |  | )= | -20.378 |  |  | KNm
EĞİLME HESABINDA KULLANILMAK ÜZERE Cb KATSAYISI İÇİN ( Mmax ; MA ; MB ; MC ) HESABI (Çelik yönetmelik madde 9.1.(c) uyarınca)
| x= | 0 |  |  | m. ' deki max moment miktarı | [39 empty] | 0 |  | 465.1007 |  | 465.1007 |  | 0
| Mmax = |  |  | -465.1007 |  |  | + | 212.122 |  |  | * | 0 |  | - | 0 |  | *( | 0 |  | - | 3.5 |  | )- | 0 |  | *( | 0 |  | - | 3.5 |  | )² | / | 2 | = | -465.1007 |  |  | KNm | [5 empty] | 3.5 |  | 277.3262
| L / 2 = |  | 4 |  |  | m. ' deki moment miktarı | [38 empty] | 4.6295 |  | 312.4092
| MB = |  |  | -465.1007 |  |  | + | 212.122 |  |  | * | 4 |  | - | 150 |  | *( | 4 |  | - | 3.5 |  | )- | 55 |  | *( | 4 |  | - | 3.5 |  | )² | / | 2 | = | 301.5121 |  |  | KNm
| L / 4 = |  | 2 |  |  | m. ' deki moment miktarı
| MA = |  |  | -465.1007 |  |  | + | 212.122 |  |  | * | 2 |  | - | 0 |  | *( | 2 |  | - | 3.5 |  | )- | 0 |  | *( | 2 |  | - | 3.5 |  | )² | / | 2 | = | -40.8568 |  |  | KNm
| 3 * L / 4 = |  |  | 6 |  |  | m. ' deki moment miktarı
| MC = |  |  | -465.1007 |  |  | + | 212.122 |  |  | * | 6 |  | - | 150 |  | *( | 6 |  | - | 3.5 |  | )- | 55 |  | *( | 6 |  | - | 3.5 |  | )² | / | 2 | = | 260.7561 |  |  | KNm
Cb = 12,5 * Mmax / ( 2,5 * Mmax + 3 * MA + 4 * MB + 3 * MC )
| Cb = |  | 12.5 |  | * | 465.1007 |  |  | /( | 2.5 |  | * | 465.1007 |  |  | + | 3 | * | 40.8568 |  |  | + | 4 | * | 301.5121 |  |  | + | 3 | * | 260.7561 |  |  | )= | 1.7759
SEHİM HESABI
| v'' = |  | Ma + |  | A | * | x | - | 150 |  | *( | x | - | 3.5 |  | )- | 55 |  | *( | x | - | 3.5 |  | )² | / | 2
| v' = |  | Ma * |  | x | + | A | * | x² | / | 2 | - | 150 |  | *( | x | - | 3.5 |  | )² | / | 2 | - | 55 |  | *( | x | - | 3.5 |  | )3 | / | 6 | + | C1
| v = |  | Ma * |  | x² | / | 2 | + | A | * | x3 | / | 6 | - | 150 |  | *( | x | - | 3.5 |  | )3 | / | 6 | - | 55 |  | *( | x | - | 3.5 |  | )4 | / | 24 |  | + | C1 | * | x | + | C2
sınır ve uygunluk şartları :
| x = 0 ; v = 0 | [5 empty] | C2 = 0
| x = 0 ; v' = 0 | [5 empty] | C1 = 0
| x = L ; v = 0 | [5 empty] | Ma * |  | 8 |  | ² / | 2 | + | A | * | 8 |  | 3 / | 6 | - | 150 |  | *( | 8 |  | - | 3.5 |  | )3 | / | 6 | - | 55 |  | *( | 8 |  | - | 3.5 |  | )4 | / | 24 |  | = | 0
[7 empty] | Ma * |  | 32 |  | + | A | * | 85.3333 |  | - | 3217.8516 |  |  | = | 0 |  | (1. denklem)
sağ mesnette moment sıfır şartından
| Ma + |  | A | * | 8 |  | - | 150 |  | * | 4.5 |  | - | 55 |  | * | 4.5 |  | * | 2.25 |  | = | 0 |  |  | Ma + |  | A | * | 8 |  | - | 1231.875 |  |  | = | 0 |  | (2. denklem)
iki adet denklem iki adet bilinmeyen çözülürse :
| Ma = |  | -465.1007 |  |  |  | 32 | 85.3333 | 3217.8516 | 0.046875 | -0.5 | -465.1007
| A = |  | 212.122 |  |  |  | 1 | 8 | 1231.875 | -0.0058594 | 0.1875 | 212.122
düşey denge denkleminden
| B | + | A | - | 150 |  | - | 55 |  | * | 4.5 |  | = | 0
| B | = | 185.378 |  |  | KN
| E * I / 108 * y = |  |  |  |  | Ma * |  | x² | / | 2 | + | A | * | x3 | / | 6 | - | 150 |  | *( | x | - | 3.5 |  | )3 | / | 6 | - | 55 |  | *( | x | - | 3.5 |  | )4 | / | 24 |  | + | C1 | * | x | + | C2
| x= | 4 |  |  | m. ' deki sehim miktarı
| y = ( |  | -465.1007 |  |  | * | 4 |  | ² / | 2 | + | 212.122 |  |  | * | 4 |  | 3 / | 6 | - | 150 |  | *( | 4 |  | - | 3.5 |  | )3 | / | 6 | - | 55 |  | *( | 4 |  | - | 3.5 |  | )4 | / | 24 |  | )* 108 / ( |  |  | 200000 |  |  | * | 92080 |  |  | )
| y = |  | -7.9357 |  |  | mm
| ymax = L / 300 = |  |  |  |  | 8000 |  |  | / | 300 |  | = | 26.6667 |  |  | mm |  |  | (izin verilebilir çelik kiriş max sehim miktarı)
| y= | -7.9357 |  |  | mm |  | < | ymax = |  |  | 26.6667 |  |  | mm |  | uygun.
TEKİL & YAYILI YÜKLÜ ÇELİK TEK AÇIKLIKLI ANKASTRE KİRİŞ SEHİM HESABI (inş.müh. Gürcan BERBEROĞLU tel:0532 366 02 04 www.betoncelik.com )
[24 empty] | Dikkat sadece sarı hücrelere data girilecek. | [17 empty] | Not : sehim hesabında (G + Q) yük terimleri kullanılmalı.
[13 empty] | IPE 600 | [17 empty] | (1.ci bölge)
[31 empty] | 15 |  | KN/m | [7 empty] | (2.ci bölge)
[42 empty] | 30 |  | KN/m | [14 empty] | eğilme ve kesme tasarımında kullanılacak değerler
[59 empty] | Cb = |  | 2.4718
| 600 | [17 empty] | Ma = |  | -121.5039 |  | KNm | [28 empty] | Mb = |  | -147.8711 |  | KNm |  |  | Max = |  | 147.8711 |  |  | KNm |  | (max moment)
[59 empty] | Vmax = |  |  | 114.8584 |  |  | KN |  | (max kesme kuvveti)
[8 empty] | 12 | [53 empty] | 80.1416 | 35.1416 | -114.8584
[30 empty] | x | [10 empty] | z
[9 empty] | 19 | [15 empty] | A= | 80.1416 |  | KN | [19 empty] | B= | 114.8584 |  | KN
[31 empty] | 3 |  | m | [9 empty] | 5 |  | m
Çelik yönetmelik madde 9.1.(c) uyarınca
[7 empty] | 220 | [29 empty] | L= | 8 |  | m | [15 empty] | ( MA = L / 4 mesafedeki gerekli eğilme momentinin mutlak değeri )
( MB = L / 2 mesafedeki gerekli eğilme momentinin mutlak değeri )
|  | Ix = |  | 92080 |  |  |  | cm4 |  |  | (kiriş atalet momenti) | [13 empty] | x = 0 ; v1' = 0 | [10 empty] | Uygunluk koşulları | [11 empty] | x = L ; v2' = 0 | [7 empty] | ( MC = 3 * L / 4 mesafedeki gerekli eğilme momentinin mutlak değeri )
|  | E = |  | 200000 |  |  |  | N/mm² |  |  | (kiriş elastisite modülü)
( x = L ; v1'' ) = ( z = 0 ; v2'' )
[25 empty] | x = 0 ; v1 = 0 | [9 empty] | ( x = L ; v1 ) = ( z = 0 ; v2 ) | [12 empty] | x = L ; v2 = 0
( x = L ; v1''' ) = ( z = 0 ; v2''')
( x = L ; v1' ) = ( z = 0 ; v2')
EĞİLME HESABINDA KULLANILMAK ÜZERE Cb KATSAYISI İÇİN ( Mmax ; MA ; MB ; MC ) HESABI (Çelik yönetmelik madde 9.1.(c) uyarınca)
| x= | 8 |  |  | m. ' deki max moment miktarı | [49 empty] | 5.3428 |  | 92.5853 |  | 147.8711 |  | 8
| Mmax = |  |  | -121.5039 |  |  | + | 80.1416 |  |  | * | 8 |  | - | 0 |  | * | 8 |  | ² / | 2 | - | 15 |  | * | 3 |  | *( | 8 |  | - | 1.5 |  | )- | 30 |  | *( | 8 |  | - | 3 |  | )² | / | 2 | = | -147.8711 |  |  | KNm |  |  |  |  | 4.1714 |  | 72.0031
| L / 2 = |  | 4 |  |  | m. ' deki moment miktarı | [48 empty] | 0 |  | 121.5039
| MB = |  |  | -121.5039 |  |  | + | 80.1416 |  |  | * | 4 |  | - | 0 |  | * | 4 |  | ² / | 2 | - | 15 |  | * | 3 |  | *( | 4 |  | - | 1.5 |  | )- | 30 |  | *( | 4 |  | - | 3 |  | )² | / | 2 | = | 71.5625 |  |  | KNm |  |  |  |  | 8 |  | 147.8711
| L / 4 = |  | 2 |  |  | m. ' deki moment miktarı
| MA = |  |  | -121.5039 |  |  | + | 80.1416 |  |  | * | 2 |  | - | 15 |  | * | 2 |  | ² / | 2 | - | 0 |  | * | 3 |  | *( | 2 |  | - | 1.5 |  | )- | 0 |  | *( | 2 |  | - | 3 |  | )² | / | 2 | = | 8.7793 |  |  | KNm
| 3 * L / 4 = |  |  | 6 |  |  | m. ' deki moment miktarı
| MC = |  |  | -121.5039 |  |  | + | 80.1416 |  |  | * | 6 |  | - | 0 |  | * | 6 |  | ² / | 2 | - | 15 |  | * | 3 |  | *( | 6 |  | - | 1.5 |  | )- | 30 |  | *( | 6 |  | - | 3 |  | )² | / | 2 | = | 21.8457 |  |  | KNm
Cb = 12,5 * Mmax / ( 2,5 * Mmax + 3 * MA + 4 * MB + 3 * MC )
| Cb = |  | 12.5 |  | * | 147.8711 |  |  | /( | 2.5 |  | * | 147.8711 |  |  | + | 3 | * | 8.7793 |  |  | + | 4 | * | 71.5625 |  |  | + | 3 | * | 21.8457 |  |  | )= | 2.4718
SEHİM HESABI
1.ci bölgede :
| v1''' = |  | 15 |  | * | x | + | C1
| v1'' = |  | 15 |  | * | x² | / | 2 | + | C1 | * | x | + | C2
| v1' = |  | 15 |  | * | x3 | / | 6 | + | C1 | * | x² | / | 2 | + | C2 | * | x | + | C3
| v1 = |  | 15 |  | * | x4 | / | 24 |  | + | C1 | * | x3 | / | 6 | + | C2 | * | x² | / | 2 | + | C3 | * | x | + | C4
2.ci bölgede :
| v2''' = |  | 30 |  | * | z | + | D1
| v2'' = |  | 30 |  | * | z² | / | 2 | + | D1 | * | z | + | D2
| v2' = |  | 30 |  | * | z3 | / | 6 | + | D1 | * | z² | / | 2 | + | D2 | * | z | + | D3
| v2 = |  | 30 |  | * | z4 | / | 24 |  | + | D1 | * | z3 | / | 6 | + | D2 | * | z² | / | 2 | + | D3 | * | z | + | D4
sınır ve uygunluk şartları :
| x = 0 ; v1 = 0 | [5 empty] | C4 = 0
| x = 0 ; v1' = 0 | [5 empty] | C3 = 0
| x = L ; v1'' = |  |  |  | 15 |  | * | 3 |  | ² / | 2 | + | C1 | * | 3 |  | + | C2
| z = 0 ; v2'' = |  |  |  | D2
| ( x = L ; v1'' ) = ( z = 0 ; v2'' ) = | [8 empty] | C1 | * | 3 |  | + | C2 | - | D2 | + | 67.5 |  |  | = | 0 |  | (1.ci denklem)
| z = L ; v2 = 0 | [5 empty] | 30 |  | * | 5 |  | 4 / | 24 |  | + | D1 | * | 5 |  | 3 / | 6 | + | D2 | * | 5 |  | ² / | 2 | + | D3 | * | 5 |  | + | D4 |  |  | D1 | * | 20.8333 |  | + | D2 | * | 12.5 |  | + | D3 | * | 5 |  | + | D4 | + | 781.25 |  |  | = | 0 |  | (2.ci denklem)
| z = L ; v2' = 0 | [5 empty] | 30 |  | * | 5 |  | 3 / | 6 | + | D1 | * | 5 |  | ² / | 2 | + | D2 | * | 5 |  | + | D3 |  |  | D1 | * | 12.5 |  | + | D2 | * | 5 |  | + | D3 | + | 625 |  |  | = | 0 |  | (3.ci denklem)
| x = L ; v1 = |  |  |  | 15 |  | * | 3 |  | 4 / | 24 |  | + | C1 | * | 3 |  | 3 / | 6 | + | C2 | * | 3 |  | ² / | 2 |  |  | C1 | * | 4.5 |  | + | C2 | * | 4.5 |  | + | 50.625
| z = 0 ; v2 = |  |  |  | D4
| ( x = L ; v1 ) = ( z = 0 ; v2 ) = | [8 empty] | C1 | * | 4.5 |  | + | C2 | * | 4.5 |  | - | D4 | + | 50.625 |  |  | = | 0 |  | (4.ci denklem)
| x = L ; v1''' = |  |  |  | 15 |  | * | 3 |  | + | C1 |  |  | C1 | + | 45
| z = 0 ; v2''' = |  |  |  | D1
| ( x = L ; v1''' ) = ( z = 0 ; v2''') = | [8 empty] | C1 | - | D1 | + | 45 |  | = | 0 |  | (5.ci denklem)
| x = L ; v1' = |  |  |  | 15 |  | * | 3 |  | 3 / | 6 | + | C1 | * | 3 |  | ² / | 2 | + | C2 | * | 3 |  |  |  | C1 | * | 4.5 |  | + | C2 | * | 3 |  | + | 67.5
| z = 0 ; v2' = |  |  |  | D3
| ( x = L ; v1' ) = ( z = 0 ; v2') = | [8 empty] | C1 | * | 4.5 |  | + | C2 | * | 3 |  | - | D3 | + | 67.5 |  |  | = | 0 |  | (6.ci denklem)
altı adet denklem altı adet bilinmeyen çözülürse :
| C1 = |  | -80.1416 |  |  |  | 3 | 1 | 0 | -1 | 0 | 0 | -67.5 |  | 0.17578 | -0.023438 | 0.09375 | -0.023438 | 0.68359 | -0.023438 | -80.1416
| C2 = |  | 121.5039 |  |  |  | 0 | 0 | 20.8333 | 12.5 | 5 | 1 | -781.25 |  | -0.078125 | 0.09375 | -0.25 | 0.09375 | -1.1719 | 0.21875 | 121.5039
| D1 = |  | -35.1416 |  |  |  | 0 | 0 | 12.5 | 5 | 1 | 0 | -625 |  | 0.17578 | -0.023438 | 0.09375 | -0.023438 | -0.31641 | -0.023438 | -35.1416
| D2 = |  | -51.4209 |  |  |  | 4.5 | 4.5 | 0 | 0 | 0 | -1 | -50.625 |  | -0.55078 | 0.023438 | 0.03125 | 0.023438 | 0.87891 | 0.14844 | -51.4209
| D3 = |  | 71.3745 |  |  |  | 1 | 0 | -1 | 0 | 0 | 0 | -45 |  | 0.55664 | 0.17578 | -0.32812 | 0.17578 | -0.43945 | -0.44922 | 71.3745
| D4 = |  | 236.7554 |  |  |  | 4.5 | 3 | 0 | 0 | -1 | 0 | -67.5 |  | 0.43945 | 0.31641 | -0.70312 | -0.68359 | -2.1973 | 0.87891 | 236.7554
1.ci bölgede :
| E * I / 108 * y = |  |  |  |  | 15 |  | * | x4 | / | 24 |  | + | C1 | * | x3 | / | 6 | + | C2 | * | x² | / | 2 | + | C3 | * | x | + | C4
| x= | 3 |  |  | m. ' deki sehim miktarı
| y = ( |  | 15 |  | * | 3 |  | 4 / | 24 |  | + | -80.1416 |  |  | * | 3 |  | 3 / | 6 | + | 121.5039 |  |  | * | 3 |  | ² / | 2 | )* 108 / ( |  |  | 200000 |  |  | * | 92080 |  |  | )
| y = |  | 1.2856 |  |  | mm
| ymax = L / 300 = |  |  |  |  | 8000 |  |  | / | 300 |  | = | 26.6667 |  |  | mm |  |  | (izin verilebilir çelik kiriş max sehim miktarı)
| y= | 1.2856 |  |  | mm |  | < | ymax = |  |  | 26.6667 |  |  | mm |  | uygun.
2.ci bölgede :
| E * I / 108 * y = |  |  |  |  | 30 |  | * | z4 | / | 24 |  | + | D1 | * | z3 | / | 6 | + | D2 | * | z² | / | 2 | + | D3 | * | z | + | D4
| z= | 2 |  |  | m. ' deki sehim miktarı
| y = ( |  | 30 |  | * | 2 |  | 4 / | 24 |  | + | -35.1416 |  |  | * | 2 |  | 3 / | 6 | + | -51.4209 |  |  | * | 2 |  | ² / | 2 | + | 71.3745 |  |  | * | 2 |  | + | 236.7554 |  |  | )* 108 / ( |  |  | 200000 |  |  | * | 92080 |  |  | )
| y = |  | 1.3565 |  |  | mm
| ymax = L / 300 = |  |  |  |  | 8000 |  |  | / | 300 |  | = | 26.6667 |  |  | mm |  |  | (izin verilebilir çelik kiriş max sehim miktarı)
| y= | 1.3565 |  |  | mm |  | < | ymax = |  |  | 26.6667 |  |  | mm |  | uygun.
MESNET TEPKİLERİ
| (x = 0 ; v1''') = |  |  |  |  | 80.1416 |  |  | KN |  | (A mesnet tepkisi)
| (z = L ; v2''') = |  |  |  |  | 30 |  | * | 5 |  | + | -35.1416 |  |  | = | 114.8584 |  |  | KN |  | (B mesnet tepkisi)
| (x = 0 ; v1'') = |  |  |  |  | 121.5039 |  |  | KNm |  | (Ma mesnet tepkisi)
| (z = L ; v2'') = |  |  |  |  | 30 |  | * | 5 |  | ² / | 2 | + | -35.1416 |  |  | * | 5 |  | + | -51.4209 |  |  | = | 147.8711 |  |  | KNm |  | (Mb mesnet tepkisi)
ARA KESİT TESİRLERİ
| 1.ci bölgede x = |  |  |  |  | 3 |  | m. 'de ki moment ve kesme kuvveti miktarı
| M = |  | 15 |  | * | 3 |  | ² / | 2 | + | -80.1416 |  |  | * | 3 |  | + | 121.5039 |  |  | = | -51.4209 |  |  | KNm
| V = |  | 15 |  | * | 3 |  | + | -80.1416 |  |  | = | -35.1416 |  |  | KN
| 2.ci bölgede z = |  |  |  |  | 3 |  | m. 'de ki moment ve kesme kuvveti miktarı
| Mx = |  | 30 |  | * | 3 |  | ² / | 2 | + | -35.1416 |  |  | * | 3 |  | + | -51.4209 |  |  | = | -21.8457 |  |  | KNm
| Vx = |  | 30 |  | * | 3 |  | + | -35.1416 |  |  | = | 54.8584 |  |  | KN
TEKİL & YAYILI YÜKLÜ ÇELİK TEK AÇIKLIKLI ANKASTRE KİRİŞ SEHİM HESABI (inş.müh. Gürcan BERBEROĞLU tel:0532 366 02 04 www.betoncelik.com )
[24 empty] | Dikkat sadece sarı hücrelere data girilecek. | [17 empty] | Not : sehim hesabında (G + Q) yük terimleri kullanılmalı.
[13 empty] | IPE 600 | [17 empty] | (1.ci bölge)
[31 empty] | 15 |  | KN/m | [7 empty] | (2.ci bölge)
[42 empty] | 30 |  | KN/m | [14 empty] | eğilme ve kesme tasarımında kullanılacak değerler
[59 empty] | Cb = |  | 1.887
| 600 | [17 empty] | Ma = |  | -195.4395 |  | KNm | [35 empty] | Max = |  | 195.4395 |  |  | KNm |  | (max moment)
[59 empty] | Vmax = |  |  | 107.8674 |  |  | KN |  | (max kesme kuvveti)
[8 empty] | 12 | [53 empty] | 107.8674 | 62.8674 | -87.1326
[30 empty] | x | [10 empty] | z
[9 empty] | 19 | [15 empty] | A= | 107.8674 |  | KN | [19 empty] | B= | 87.1326 |  | KN
[31 empty] | 3 |  | m | [9 empty] | 5 |  | m
Çelik yönetmelik madde 9.1.(c) uyarınca
[7 empty] | 220 | [29 empty] | L= | 8 |  | m | [15 empty] | ( MA = L / 4 mesafedeki gerekli eğilme momentinin mutlak değeri )
( MB = L / 2 mesafedeki gerekli eğilme momentinin mutlak değeri )
|  | Ix = |  | 92080 |  |  |  | cm4 |  |  | (kiriş atalet momenti) | [13 empty] | x = 0 ; v1' = 0 | [10 empty] | Uygunluk koşulları | [19 empty] | ( MC = 3 * L / 4 mesafedeki gerekli eğilme momentinin mutlak değeri )
|  | E = |  | 200000 |  |  |  | N/mm² |  |  | (kiriş elastisite modülü)
( x = L ; v1'' ) = ( z = 0 ; v2'' )
[25 empty] | x = 0 ; v1 = 0 | [9 empty] | ( x = L ; v1 ) = ( z = 0 ; v2 ) | [12 empty] | x = L ; v2 = 0
[35 empty] | ( x = L ; v1''' ) = ( z = 0 ; v2''') | [12 empty] | x = L ; v2'' = 0
( x = L ; v1' ) = ( z = 0 ; v2')
EĞİLME HESABINDA KULLANILMAK ÜZERE Cb KATSAYISI İÇİN ( Mmax ; MA ; MB ; MC ) HESABI (Çelik yönetmelik madde 9.1.(c) uyarınca)
| x= | 0 |  |  | m. ' deki max moment miktarı | [49 empty] | 7.1912 |  | 192.4066 |  | 195.4395 |  | 0
| Mmax = |  |  | -195.4395 |  |  | + | 107.8674 |  |  | * | 0 |  | - | 15 |  | * | 0 |  | ² / | 2 | - | 0 |  | * | 3 |  | *( | 0 |  | - | 1.5 |  | )- | 0 |  | *( | 0 |  | - | 3 |  | )² | / | 2 | = | -195.4395 |  |  | KNm |  |  |  |  | 5.0956 |  | 126.5347
| L / 2 = |  | 4 |  |  | m. ' deki moment miktarı | [48 empty] | 0 |  | 195.4395
| MB = |  |  | -195.4395 |  |  | + | 107.8674 |  |  | * | 4 |  | - | 0 |  | * | 4 |  | ² / | 2 | - | 15 |  | * | 3 |  | *( | 4 |  | - | 1.5 |  | )- | 30 |  | *( | 4 |  | - | 3 |  | )² | / | 2 | = | 108.5303 |  |  | KNm
| L / 4 = |  | 2 |  |  | m. ' deki moment miktarı
| MA = |  |  | -195.4395 |  |  | + | 107.8674 |  |  | * | 2 |  | - | 15 |  | * | 2 |  | ² / | 2 | - | 0 |  | * | 3 |  | *( | 2 |  | - | 1.5 |  | )- | 0 |  | *( | 2 |  | - | 3 |  | )² | / | 2 | = | -9.7046 |  |  | KNm
| 3 * L / 4 = |  |  | 6 |  |  | m. ' deki moment miktarı
| MC = |  |  | -195.4395 |  |  | + | 107.8674 |  |  | * | 6 |  | - | 0 |  | * | 6 |  | ² / | 2 | - | 15 |  | * | 3 |  | *( | 6 |  | - | 1.5 |  | )- | 30 |  | *( | 6 |  | - | 3 |  | )² | / | 2 | = | 114.2651 |  |  | KNm
Cb = 12,5 * Mmax / ( 2,5 * Mmax + 3 * MA + 4 * MB + 3 * MC )
| Cb = |  | 12.5 |  | * | 195.4395 |  |  | /( | 2.5 |  | * | 195.4395 |  |  | + | 3 | * | 9.7046 |  |  | + | 4 | * | 108.5303 |  |  | + | 3 | * | 114.2651 |  |  | )= | 1.887
SEHİM HESABI
1.ci bölgede :
| v1''' = |  | 15 |  | * | x | + | C1
| v1'' = |  | 15 |  | * | x² | / | 2 | + | C1 | * | x | + | C2
| v1' = |  | 15 |  | * | x3 | / | 6 | + | C1 | * | x² | / | 2 | + | C2 | * | x | + | C3
| v1 = |  | 15 |  | * | x4 | / | 24 |  | + | C1 | * | x3 | / | 6 | + | C2 | * | x² | / | 2 | + | C3 | * | x | + | C4
2.ci bölgede :
| v2''' = |  | 30 |  | * | z | + | D1
| v2'' = |  | 30 |  | * | z² | / | 2 | + | D1 | * | z | + | D2
| v2' = |  | 30 |  | * | z3 | / | 6 | + | D1 | * | z² | / | 2 | + | D2 | * | z | + | D3
| v2 = |  | 30 |  | * | z4 | / | 24 |  | + | D1 | * | z3 | / | 6 | + | D2 | * | z² | / | 2 | + | D3 | * | z | + | D4
sınır ve uygunluk şartları :
| x = 0 ; v1 = 0 | [5 empty] | C4 = 0
| x = 0 ; v1' = 0 | [5 empty] | C3 = 0
| x = L ; v1'' = |  |  |  | 15 |  | * | 3 |  | ² / | 2 | + | C1 | * | 3 |  | + | C2
| z = 0 ; v2'' = |  |  |  | D2
| ( x = L ; v1'' ) = ( z = 0 ; v2'' ) = | [8 empty] | C1 | * | 3 |  | + | C2 | - | D2 | + | 67.5 |  |  | = | 0 |  | (1.ci denklem)
| z = L ; v2 = 0 | [5 empty] | 30 |  | * | 5 |  | 4 / | 24 |  | + | D1 | * | 5 |  | 3 / | 6 | + | D2 | * | 5 |  | ² / | 2 | + | D3 | * | 5 |  | + | D4 |  |  | D1 | * | 20.8333 |  | + | D2 | * | 12.5 |  | + | D3 | * | 5 |  | + | D4 | + | 781.25 |  |  | = | 0 |  | (2.ci denklem)
| z = L ; v2'' = |  |  |  | 30 |  | * | 5 |  | ² / | 2 | + | D1 | * | 5 |  | + | D2 | = | 0 |  |  | D1 | * | 5 |  | + | D2 | + | 375 |  |  | = | 0 |  | (3.cü denklem)
| x = L ; v1 = |  |  |  | 15 |  | * | 3 |  | 4 / | 24 |  | + | C1 | * | 3 |  | 3 / | 6 | + | C2 | * | 3 |  | ² / | 2 |  |  | C1 | * | 4.5 |  | + | C2 | * | 4.5 |  | + | 50.625
| z = 0 ; v2 = |  |  |  | D4
| ( x = L ; v1 ) = ( z = 0 ; v2 ) = | [8 empty] | C1 | * | 4.5 |  | + | C2 | * | 4.5 |  | - | D4 | + | 50.625 |  |  | = | 0 |  | (4.ci denklem)
| x = L ; v1''' = |  |  |  | 15 |  | * | 3 |  | + | C1 |  |  | C1 | + | 45
| z = 0 ; v2''' = |  |  |  | D1
| ( x = L ; v1''' ) = ( z = 0 ; v2''') = | [8 empty] | C1 | - | D1 | + | 45 |  | = | 0 |  | (5.ci denklem)
| x = L ; v1' = |  |  |  | 15 |  | * | 3 |  | 3 / | 6 | + | C1 | * | 3 |  | ² / | 2 | + | C2 | * | 3 |  |  |  | C1 | * | 4.5 |  | + | C2 | * | 3 |  | + | 67.5
| z = 0 ; v2' = |  |  |  | D3
| ( x = L ; v1' ) = ( z = 0 ; v2') = | [8 empty] | C1 | * | 4.5 |  | + | C2 | * | 3 |  | - | D3 | + | 67.5 |  |  | = | 0 |  | (6.cı denklem)
altı adet denklem altı adet bilinmeyen çözülürse :
| C1 = |  | -107.8674 |  |  |  | 3 | 1 | 0 | -1 | 0 | 0 | -67.5 |  | 0.11426 | -0.0058594 | 0.1875 | -0.0058594 | 0.81543 | -0.029297 | -107.8674
| C2 = |  | 195.4395 |  |  |  | 0 | 0 | 20.8333 | 12.5 | 5 | 1 | -781.25 |  | 0.085938 | 0.046875 | -0.5 | 0.046875 | -1.5234 | 0.23438 | 195.4395
| D1 = |  | -62.8674 |  |  |  | 0 | 0 | 5 | 1 | 0 | 0 | -375 |  | 0.11426 | -0.0058594 | 0.1875 | -0.0058594 | -0.18457 | -0.029297 | -62.8674
| D2 = |  | -60.6628 |  |  |  | 4.5 | 4.5 | 0 | 0 | 0 | -1 | -50.625 |  | -0.57129 | 0.029297 | 0.0625 | 0.029297 | 0.92285 | 0.14648 | -60.6628
| D3 = |  | 168.4149 |  |  |  | 1 | 0 | -1 | 0 | 0 | 0 | -45 |  | 0.77197 | 0.11426 | -0.65625 | 0.11426 | -0.90088 | -0.42871 | 168.4149
| D4 = |  | 444.6991 |  |  |  | 4.5 | 3 | 0 | 0 | -1 | 0 | -67.5 |  | 0.90088 | 0.18457 | -1.4062 | -0.81543 | -3.186 | 0.92285 | 444.6991
1.ci bölgede :
| E * I / 108 * y = |  |  |  |  | 15 |  | * | x4 | / | 24 |  | + | C1 | * | x3 | / | 6 | + | C2 | * | x² | / | 2 | + | C3 | * | x | + | C4
| x= | 3 |  |  | m. ' deki sehim miktarı
| y = ( |  | 15 |  | * | 3 |  | 4 / | 24 |  | + | -107.8674 |  |  | * | 3 |  | 3 / | 6 | + | 195.4395 |  |  | * | 3 |  | ² / | 2 | )* 108 / ( |  |  | 200000 |  |  | * | 92080 |  |  | )
| y = |  | 2.4147 |  |  | mm
| ymax = L / 300 = |  |  |  |  | 8000 |  |  | / | 300 |  | = | 26.6667 |  |  | mm |  |  | (izin verilebilir çelik kiriş max sehim miktarı)
| y= | 2.4147 |  |  | mm |  | < | ymax = |  |  | 26.6667 |  |  | mm |  | uygun.
2.ci bölgede :
| E * I / 108 * y = |  |  |  |  | 30 |  | * | z4 | / | 24 |  | + | D1 | * | z3 | / | 6 | + | D2 | * | z² | / | 2 | + | D3 | * | z | + | D4
| z= | 2 |  |  | m. ' deki sehim miktarı
| y = ( |  | 30 |  | * | 2 |  | 4 / | 24 |  | + | -62.8674 |  |  | * | 2 |  | 3 / | 6 | + | -60.6628 |  |  | * | 2 |  | ² / | 2 | + | 168.4149 |  |  | * | 2 |  | + | 444.6991 |  |  | )* 108 / ( |  |  | 200000 |  |  | * | 92080 |  |  | )
| y = |  | 3.2384 |  |  | mm
| ymax = L / 300 = |  |  |  |  | 8000 |  |  | / | 300 |  | = | 26.6667 |  |  | mm |  |  | (izin verilebilir çelik kiriş max sehim miktarı)
| y= | 3.2384 |  |  | mm |  | < | ymax = |  |  | 26.6667 |  |  | mm |  | uygun.
MESNET TEPKİLERİ
| (x = 0 ; v1''') = |  |  |  |  | 107.8674 |  |  | KN |  | (A mesnet tepkisi)
| (z = L ; v2''') = |  |  |  |  | 30 |  | * | 5 |  | + | -62.8674 |  |  | = | 87.1326 |  |  | KN |  | (B mesnet tepkisi)
| (x = 0 ; v1'') = |  |  |  |  | 195.4395 |  |  | KNm |  | (Ma mesnet tepkisi)
ARA KESİT TESİRLERİ
| 1.ci bölgede x = |  |  |  |  | 3 |  | m. 'de ki moment ve kesme kuvveti miktarı
| M = |  | 15 |  | * | 3 |  | ² / | 2 | + | -107.8674 |  |  | * | 3 |  | + | 195.4395 |  |  | = | -60.6628 |  |  | KNm
| V = |  | 15 |  | * | 3 |  | + | -107.8674 |  |  | = | -62.8674 |  |  | KN
| 2.ci bölgede z = |  |  |  |  | 3 |  | m. 'de ki moment ve kesme kuvveti miktarı
| Mx = |  | 30 |  | * | 3 |  | ² / | 2 | + | -62.8674 |  |  | * | 3 |  | + | -60.6628 |  |  | = | -114.2651 |  |  | KNm
| Vx = |  | 30 |  | * | 3 |  | + | -62.8674 |  |  | = | 27.1326 |  |  | KN
ÜÇGEN YAYILI YÜKLÜ ÇELİK TEK AÇIKLIKLI BASİT KİRİŞ SEHİM HESABI (inş.müh. Gürcan BERBEROĞLU tel:0532 366 02 04 www.betoncelik.com )
Dikkat sadece sarı hücrelere data girilecek.
[13 empty] | IPE 600 | [8 empty] | Not : sehim hesabında (G + Q) yük terimleri kullanılmalı.
eğilme ve kesme tasarımında kullanılacak değerler
[28 empty] | 25 |  | KN/m | [9 empty] | Cb = |  | 1.1765
[40 empty] | Max = |  | 18.75 |  |  | KNm |  | (max moment)
| 600 | [38 empty] | Vmax = |  |  | 18.75 |  |  | KN |  | (max kesme kuvveti)
12
[25 empty] | x | [16 empty] | Çelik yönetmelik madde 9.1.(c) uyarınca
[9 empty] | 19 | [32 empty] | ( MA = L / 4 mesafedeki gerekli eğilme momentinin mutlak değeri )
[20 empty] | A= | 18.75 |  | KN | [10 empty] | B= | 18.75 |  | KN |  |  |  |  | ( MB = L / 2 mesafedeki gerekli eğilme momentinin mutlak değeri )
[27 empty] | L= | 3 |  | m | [11 empty] | ( MC = 3 * L / 4 mesafedeki gerekli eğilme momentinin mutlak değeri )
220
|  | Ix = |  | 92080 |  |  |  | cm4 |  |  | (kiriş atalet momenti)
|  | E = |  | 200000 |  |  |  | N/mm² |  |  | (kiriş elastisite modülü)
| MESNET TEPKİLERİ | [18 empty] | ( x = 0) v = 0 | [6 empty] | ( x = L / 2 ) v' = 0
| A | * | 3 |  | - | 25 |  | * | 3 |  | / | 2 | * | 1.5 |  | = | 0
| A | = | 18.75 |  |  | KN
| B | + | A | - | 25 |  | * | 3 |  | / | 2 | = | 0
| B | = | 18.75 |  |  | KN
SEHİM HESABI
| v'' = |  | 18.75 |  | * | x | - | 25 |  | * | x3 | /( | 3 | * | 3 |  | )= | 18.75 |  | * | x | - | 2.7778 |  | * | x3
| v' = |  | 18.75 |  | * | x² | / | 2 | - | 2.7778 |  | * | x4 | / | 4 | + | C1
| v = |  | 18.75 |  | * | x3 | / | 6 | - | 2.7778 |  | * | x5 | / | 20 |  | + | C1 | * | x | + | C2
sınır ve uygunluk şartları :
| ( x = 0) v = 0 | [5 empty] | C2 = 0
| ( x = L / 2 ) v' = 0 | [6 empty] | 18.75 |  | * | 1.5 |  | ² / | 2 | - | 2.7778 |  | * | 1.5 |  | 4/ | 4 | + | C1 | = | 0 |  |  | C1 | = | -17.5781
| E * I / 108 * y = |  |  |  |  | 18.75 |  | * | x3 | / | 6 | - | 2.7778 |  | * | x5 | / | 20 |  | + | C1 | * | x
| x= | 1.5 |  |  | m. ' deki sehim miktarı
| y = ( |  | 18.75 |  | * | 1.5 |  | 3/ | 6 | - | 2.7778 |  | * | 1.5 |  | 5/ | 20 |  | + | -17.5781 |  |  | * | 1.5 |  | )* 108 / ( |  |  | 200000 |  |  | * | 92080 |  |  | )
| y = |  | -0.091632 |  |  | mm
| ymax = L / 300 = |  |  |  |  | 3000 |  |  | / | 300 |  | = | 10 |  |  | mm |  |  | (izin verilebilir çelik kiriş max sehim miktarı)
| y= | -0.091632 |  |  | mm |  | < | ymax = |  |  | 10 |  |  | mm |  | uygun.
EĞİLME HESABINDA KULLANILMAK ÜZERE Cb KATSAYISI İÇİN ( Mmax ; MA ; MB ; MC ) HESABI (Çelik yönetmelik madde 9.1.(c) uyarınca)
| x= | 1.5 |  |  | m. ' deki max moment miktarı
| Mmax = |  |  | 18.75 |  | * | 1.5 |  | - | 2.7778 |  | * | 1.5 |  | 3 = | 18.75 |  |  | KNm
| L / 2 = |  | 1.5 |  |  | m. ' deki moment miktarı
| MB = |  | 18.75 |  | * | 1.5 |  | - | 2.7778 |  | * | 1.5 |  | 3 = | 18.75 |  |  | KNm
| L / 4 = |  | 0.75 |  |  | m. ' deki moment miktarı
| MA = |  | 18.75 |  | * | 0.75 |  | - | 2.7778 |  | * | 0.75 |  | 3 = | 12.8906 |  |  | KNm
| 3 * L / 4 = |  |  | 2.25 |  |  | m. ' deki moment miktarı
| MC = |  | 18.75 |  | * | 0.75 |  | - | 2.7778 |  | * | 0.75 |  | 3 = | 12.8906 |  |  | KNm |  |  | ( L / 4 ile 3 * L / 4 deki moment aynı değerdedir.)
Cb = 12,5 * Mmax / ( 2,5 * Mmax + 3 * MA + 4 * MB + 3 * MC )
| Cb = |  | 12.5 |  | * | 18.75 |  |  | /( | 2.5 |  | * | 18.75 |  |  | + | 3 | * | 12.8906 |  |  | + | 4 | * | 18.75 |  |  | + | 3 | * | 12.8906 |  |  | )= | 1.1765
ARA KESİT TESİRLERİ
| x= | 0.8 |  |  | m. 'de ki moment ve kesme kuvveti miktarı
| Mx = |  | 18.75 |  | * | 0.8 |  | - | 2.7778 |  | * | 0.8 |  | 3 = | 13.5778 |  |  | KNm
| Vx = |  | 18.75 |  | - | 25 |  | * | 0.8 |  | ² / | 3 |  | = | 13.4167 |  |  | KN
TEKİL & YAYILI YÜKLÜ ÇELİK TEK AÇIKLIKLI BASİT KİRİŞ SEHİM HESABI (inş.müh. Gürcan BERBEROĞLU tel:0532 366 02 04 www.betoncelik.com )
Dikkat sadece sarı hücrelere data girilecek.
Not : sehim hesabında (G + Q) yük terimleri kullanılmalı.
[13 empty] | IPE 600 | [18 empty] | 150 |  | KN
[42 empty] | 55 |  | KN/m | [14 empty] | eğilme ve kesme tasarımında kullanılacak değerler
[59 empty] | Cb = |  | 1.2263
| 600 | [57 empty] | Max = |  | 403.5938 |  |  | KNm |  | (max moment)
[59 empty] | Vmax = |  |  | 199.6875 |  |  | KN |  | (max kesme kuvveti)
[8 empty] | 12 | [52 empty] | 115.3125 | -34.6875 | -199.6875
x
[9 empty] | 19 | [15 empty] | A= | 115.3125 |  | KN | [19 empty] | B= | 199.6875 |  | KN |  |  |  | Çelik yönetmelik madde 9.1.(c) uyarınca
[29 empty] | 3.5 |  | m |  |  |  | 1.5 |  | m | [5 empty] | 3 |  | m | [9 empty] | ( MA = L / 4 mesafedeki gerekli eğilme momentinin mutlak değeri )
( MB = L / 2 mesafedeki gerekli eğilme momentinin mutlak değeri )
[7 empty] | 220 | [29 empty] | L= | 8 |  | m | [14 empty] | ( MC = 3 * L / 4 mesafedeki gerekli eğilme momentinin mutlak değeri )
|  | Ix = |  | 92080 |  |  |  | cm4 |  |  | (kiriş atalet momenti)
|  | E = |  | 200000 |  |  |  | N/mm² |  |  | (kiriş elastisite modülü)
| MESNET TEPKİLERİ | [23 empty] | ( x = 0) v = 0 | [22 empty] | ( x = L) v = 0
| A | * | 8 |  | - | 150 |  | * | 4.5 |  | - | 55 |  | * | 3 |  | * | 1.5 |  | = | 0
| A = |  | 115.3125 |  |  | KN
| A | * | B | - | 150 |  | - | 55 |  | * | 3 |  | = | 0
| B = |  | 199.6875 |  |  | KN
ARA KESİT TESİRLERİ
| x= | 6 |  |  | m. ' deki moment ve kesme kuvveti miktarı
| Mx = |  | 115.3125 |  |  | * | 6 |  | - | 150 |  | *( | 6 |  | - | 3.5 |  | )- | 55 |  | *( | 6 |  | - | 5 |  | )² | / | 2 | = | 289.375 |  |  | KNm
| Vx = |  | 115.3125 |  |  | - | 150 |  | - | 55 |  | *( | 6 |  | - | 5 |  | )= | -89.6875 |  |  | KNm
EĞİLME HESABINDA KULLANILMAK ÜZERE Cb KATSAYISI İÇİN ( Mmax ; MA ; MB ; MC ) HESABI (Çelik yönetmelik madde 9.1.(c) uyarınca)
| x= | 3.5 |  |  | m. ' deki max moment miktarı | [39 empty] | 3.5 |  | 403.5938 |  | 403.5938 |  | 3.5
| Mmax = |  |  | 115.3125 |  |  | * | 3.5 |  | - | 150 |  | *( | 3.5 |  | - | 3.5 |  | )- | 0 |  | *( | 3.5 |  | - | 5 |  | )² | / | 2 | = | 403.5938 |  |  | KNm | [9 empty] | 5 |  | 351.5625
| L / 2 = |  | 4 |  |  | m. ' deki moment miktarı | [38 empty] | 4.3693 |  | 373.4393
| MB = |  | 115.3125 |  |  | * | 4 |  | - | 150 |  | *( | 4 |  | - | 3.5 |  | )- | 0 |  | *( | 4 |  | - | 5 |  | )² | / | 2 | = | 386.25 |  |  | KNm
| L / 4 = |  | 2 |  |  | m. ' deki moment miktarı
| MA = |  | 115.3125 |  |  | * | 2 |  | - | 0 |  | *( | 2 |  | - | 3.5 |  | )- | 0 |  | *( | 2 |  | - | 5 |  | )² | / | 2 | = | 230.625 |  |  | KNm
| 3 * L / 4 = |  |  | 6 |  |  | m. ' deki moment miktarı
| MC = |  | 115.3125 |  |  | * | 6 |  | - | 150 |  | *( | 6 |  | - | 3.5 |  | )- | 55 |  | *( | 6 |  | - | 5 |  | )² | / | 2 | = | 289.375 |  |  | KNm
Cb = 12,5 * Mmax / ( 2,5 * Mmax + 3 * MA + 4 * MB + 3 * MC )
| Cb = |  | 12.5 |  | * | 403.5938 |  |  | /( | 2.5 |  | * | 403.5938 |  |  | + | 3 | * | 230.625 |  |  | + | 4 | * | 386.25 |  |  | + | 3 | * | 289.375 |  |  | )= | 1.2263
SEHİM HESABI
| v'' = |  | 115.3125 |  |  | * | x | - | 150 |  | *( | x | - | 3.5 |  | )- | 55 |  | *( | x | - | 5 |  | )² | / | 2
| v' = |  | 115.3125 |  |  | * | x² | / | 2 | - | 150 |  | *( | x | - | 3.5 |  | )² | / | 2 | - | 55 |  | *( | x | - | 5 |  | )3 | / | 6 | + | C1
| v = |  | 115.3125 |  |  | * | x3 | / | 6 | - | 150 |  | *( | x | - | 3.5 |  | )3 | / | 6 | - | 55 |  | *( | x | - | 5 |  | )4 | / | 24 |  | + | C1 | * | x | + | C2
sınır ve uygunluk şartları :
| x = 0 ; v = 0 | [5 empty] | C2 = 0
| x = L ; v = 0 | [5 empty] | 115.3125 |  |  | * | 8 |  | 3 / | 6 | - | 150 |  | *( | 8 |  | - | 3.5 |  | )3 | / | 6 | - | 55 |  | *( | 8 |  | - | 5 |  | )4 | / | 24 |  | + | C1 | * | 8 |  | = | 0 |  |  | C1 = |  | -922.0312
| E * I / 108 * y = |  |  |  |  | 115.3125 |  |  | * | x3 | / | 6 | - | 150 |  | *( | x | - | 3.5 |  | )3 | / | 6 | - | 55 |  | *( | x | - | 5 |  | )4 | / | 24 |  | + | C1 | * | x | + | C2
| y = ( |  | 115.3125 |  |  | * | x3 | / | 6 | - | 150 |  | *( | x | - | 3.5 |  | )3 | / | 6 | - | 55 |  | *( | x | - | 5 |  | )4 | / | 24 |  | + | -922.0312 |  |  | * | x | ) * 108 / ( E * I )
| x= | 4 |  |  | m. ' deki sehim miktarı
| y = ( |  | 115.3125 |  |  | * | 4 |  | 3 / | 6 | - | 150 |  | *( | 4 |  | - | 3.5 |  | )3 | / | 6 | - | 0 |  | *( | 4 |  | - | 5 |  | )4 | / | 24 |  | + | -922.0312 |  |  | * | 4 |  | )* 108 / ( |  |  | 200000 |  |  | * | 92080 |  |  | )
| y = |  | -13.3647 |  |  | mm
| ymax = L / 300 = |  |  |  |  | 8000 |  |  | / | 300 |  | = | 26.6667 |  |  | mm |  |  | (izin verilebilir çelik kiriş max sehim miktarı)
| y= | -13.3647 |  |  | mm |  | < | ymax = |  |  | 26.6667 |  |  | mm |  | uygun.
TEKİL & YAYILI YÜKLÜ ÇELİK TEK AÇIKLIKLI BİR UÇ ANKASTRE BİR MESNET KAYICI MESNETLİ KİRİŞ SEHİM HESABI (inş.müh. Gürcan BERBEROĞLU tel:0532 366 02 04 www.betoncelik.com )
[17 empty] | Dikkat sadece sarı hücrelere data girilecek. | [22 empty] | Not : sehim hesabında (G + Q) yük terimleri kullanılmalı.
(1.ci bölge)
[13 empty] | IPE 600 | [20 empty] | 150 |  | KN | [8 empty] | (2.ci bölge) |  |  |  | 95 |  | KN
[29 empty] | 75 |  | KN/m | [22 empty] | eğilme ve kesme tasarımında kullanılacak değerler
[46 empty] | 55 |  | KN/m | [5 empty] | Cb = |  | 2.1647 |  |  | (1.ci bölge için) | [7 empty] | (2.ci bölge için Cb = 1 alınır.)
[54 empty] | Max = |  | 728.5254 |  |  | KNm |  | (max moment)
| 600 | [17 empty] | Ma = |  | -728.5254 |  | KNm | [30 empty] | Vmax = |  |  | 449.8938 |  |  | KN |  | (max kesme kuvveti)
[57 empty] | 449.8938 | 187.3938 | 37.3938 | -300.1062 | 177.5 | 95 | 0
12
x
[9 empty] | 19 | [15 empty] | A= | 449.8938 |  | KN | [13 empty] | B= | 477.6062 |  | KN
[30 empty] | 3.5 |  | m | [5 empty] | 4.5 |  | m | [5 empty] | 1.5 |  | m
[7 empty] | 220 | [26 empty] | 8 |  | m | [16 empty] | Çelik yönetmelik madde 9.1.(c) uyarınca
( MA = L / 4 mesafedeki gerekli eğilme momentinin mutlak değeri )
|  | Ix = |  | 92080 |  |  |  | cm4 |  |  | (kiriş atalet momenti) | [13 empty] | x = 0 ; v1' = 0 | [5 empty] | Uygunluk koşulları | [8 empty] | ( x = L ; v1' ) = ( x = L ; v2' ) | [12 empty] | ( MB = L / 2 mesafedeki gerekli eğilme momentinin mutlak değeri )
|  | E = |  | 200000 |  |  |  | N/mm² |  |  | (kiriş elastisite modülü) | [41 empty] | ( MC = 3 * L / 4 mesafedeki gerekli eğilme momentinin mutlak değeri )
| SEHİM HESABI | [23 empty] | x = 0 ; v1 = 0 | [16 empty] | x = L ; v1 = 0
| A | + | B | - | 150 |  | - | 95 |  | - | 75 |  | * | 8 |  | - | 55 |  | * | 1.5 |  | = | 0 | [18 empty] | x = L ; v2 = 0
| A | + | B | - | 927.5 |  |  | = | 0 |  | (1.ci denklem) |  |  |  |  | (düşey denge denkleminden)
| Ma + |  | A | * | 8 |  | - | 150 |  | * | 4.5 |  | - | 75 |  | * | 8 |  | * | 4 |  | + | 55 |  | * | 1.5 |  | * | 0.75 |  | + | 95 |  | * | 1.5 |  | = | 0
| Ma + |  | A | * | 8 |  | + | -2870.625 |  |  | = | 0 |  | (2.ci denklem) |  |  |  |  | (kayıcı mesnette moment sıfır şartından)
1.ci bölgede :
| v1'' = |  | Ma + |  | A | * | x | - | 75 |  | * | x² | / | 2 | - | 150 |  | *( | x | - | 3.5 |  | )
| v1' = |  | Ma * |  | x | + | A | * | x² | / | 2 | - | 75 |  | * | x3 | / | 6 | - | 150 |  | *( | x | - | 3.5 |  | )² | / | 2 | + | C1
| v1 = |  | Ma * |  | x² | / | 2 | + | A | * | x3 | / | 6 | - | 75 |  | * | x4 | / | 24 |  | - | 150 |  | *( | x | - | 3.5 |  | )3 | / | 6 | + | C1 | * | x | + | C2
2.ci bölgede :
| v2'' = |  | Ma + |  | A | * | x | - | 75 |  | * | 8 |  | *( | x | - | 4 |  | )- | 150 |  | *( | x | - | 3.5 |  | )+ | B | *( | x | - | 8 |  | )- | 55 |  | *( | x | - | 8 |  | )² | / | 2
| v2' = |  | Ma * |  | x | + | A | * | x² | / | 2 | - | 600 |  | *( | x | - | 4 |  | )² | / | 2 | - | 150 |  | *( | x | - | 3.5 |  | )² | / | 2 | + | B | *( | x | - | 8 |  | )² | / | 2 | - | 55 |  | *( | x | - | 8 |  | )3 | / | 6 | + | D1
| v2 = |  | Ma * |  | x² | / | 2 | + | A | * | x3 | / | 6 | - | 600 |  | *( | x | - | 4 |  | )3 | / | 6 | - | 150 |  | *( | x | - | 3.5 |  | )3 | / | 6 | + | B | *( | x | - | 8 |  | )3 | / | 6 | - | 55 |  | *( | x | - | 8 |  | )4 | / | 24 |  | + | D1 | * | x | + | D2
sınır ve uygunluk şartları :
| x = 0 ; v1 = 0 | [5 empty] | C2 = 0
| x = 0 ; v1' = 0 | [5 empty] | C1 = 0
| x = L ; v1 = 0 | [5 empty] | Ma * |  | 8 |  | ² / | 2 | + | A | * | 8 |  | 3 / | 6 | - | 75 |  | * | 8 |  | 4 / | 24 |  | - | 150 |  | *( | 8 |  | - | 3.5 |  | )3 | / | 6 | = | 0
[7 empty] | Ma * |  | 32 |  | + | A | * | 85.3333 |  | - | 15078.125 |  |  | = | 0 |  | (3.cü denklem)
| x = L ; v2 = 0 | [5 empty] | Ma * |  | 8 |  | ² / | 2 | + | A | * | 8 |  | 3 / | 6 | - | 600 |  | *( | 8 |  | - | 4 |  | )3 | / | 6 | - | 150 |  | *( | 8 |  | - | 3.5 |  | )3 | / | 6 | + | B | *( | 8 |  | - | 8 |  | )3 | / | 6 | - | 55 |  | *( | 8 |  | - | 8 |  | )4 | / | 24 |  | + | -1600 |  |  | * | 8 |  | + | D2 | = | 0
[7 empty] | Ma * |  | 32 |  | + | A | * | 85.3333 |  | + | D2 | + | -21478.125 |  |  | = | 0 |  | (4.cü denklem)
| ( x = L ; v1' ) = |  |  |  |  | Ma * |  | 8 |  | + | A | * | 8 |  | ² / | 2 | - | 75 |  | * | 8 |  | 3 / | 6 | - | 150 |  | *( | 8 |  | - | 3.5 |  | )² | / | 2 |  |  | Ma * |  | 8 |  | + | A | * | 32 |  | - | 7918.75
| ( x = L ; v2' ) = |  |  |  |  | Ma * |  | 8 |  | + | A | * | 8 |  | ² / | 2 | - | 600 |  | *( | 8 |  | - | 4 |  | )² | / | 2 | - | 150 |  | *( | 8 |  | - | 3.5 |  | )² | / | 2 | + | B | *( | 8 |  | - | 8 |  | )² | / | 2 | - | 55 |  | *( | 8 |  | - | 8 |  | )3 | / | 6 | + | D1
[6 empty] | Ma * |  | 8 |  | + | A | * | 32 |  | + | D1 | - | 6318.75
| ( x = L ; v1' ) = ( x = L ; v2' ) | [10 empty] | Ma * |  | 8 |  | + | A | * | 32 |  | - | 7918.75 |  |  | = | Ma * |  | 8 |  | + | A | * | 32 |  | + | D1 | - | 6318.75 |  |  |  |  | D1 | = | -1600
dört adet denklem dört adet bilinmeyen çözülürse :
| A = |  | 449.8938 |  |  |  | 1 | 1 | 0 | 0 | 927.5 |  | 0 | 0.1875 | -0.0058594 | 0 | 449.8938
| B = |  | 477.6062 |  |  |  | 8 | 0 | 1 | 0 | 2870.625 |  | 1 | -0.1875 | 0.0058594 | 0 | 477.6062
| Ma = |  | -728.5254 |  |  |  | 85.3333 | 0 | 32 | 0 | 15078.125 |  | 0 | -0.5 | 0.046875 | 0 | -728.5254
| D2 = |  | 6400 |  |  |  | 85.3333 | 0 | 32 | 1 | 21478.125 |  | 0 | 0 | -1 | 1 | 6400
1.ci bölgede :
| E * I / 108 * y = |  |  |  |  | Ma * |  | x² | / | 2 | + | A | * | x3 | / | 6 | - | 75 |  | * | x4 | / | 24 |  | - | 150 |  | *( | x | - | 3.5 |  | )3 | / | 6 | + | C1 | * | x | + | C2
| y = ( |  | Ma * |  | x² | / | 2 | + | A | * | x3 | / | 6 | - | 75 |  | * | x4 | / | 24 |  | - | 150 |  | *( | x | - | 3.5 |  | )3 | / | 6 | ) * 108 / ( E * I )
| x= | 5.5 |  |  | m. ' deki sehim miktarı
| y = ( |  | -728.5254 |  |  | * | 5.5 |  | ² / | 2 | + | 449.8938 |  |  | * | 5.5 |  | 3 / | 6 | - | 75 |  | * | 5.5 |  | 4 / | 24 |  | - | 150 |  | *( | 5.5 |  | - | 3.5 |  | )3 | / | 6 | )* 108 / ( |  |  | 200000 |  |  | * | 92080 |  |  | )
| y = |  | -8.7062 |  |  | mm
| ymax = L / 300 = |  |  |  |  | 8000 |  |  | / | 300 |  | = | 26.6667 |  |  | mm |  |  | (izin verilebilir çelik kiriş max sehim miktarı)
| y= | -8.7062 |  |  | mm |  | < | ymax = |  |  | 26.6667 |  |  | mm |  | uygun.
2.ci bölgede :
| E * I / 108 * y = |  |  |  |  | Ma * |  | x² | / | 2 | + | A | * | x3 | / | 6 | - | 600 |  | *( | x | - | 4 |  | )3 | / | 6 | - | 150 |  | *( | x | - | 3.5 |  | )3 | / | 6 | + | B | *( | x | - | 8 |  | )3 | / | 6 | - | 55 |  | *( | x | - | 8 |  | )4 | / | 24 |  | + | D1 | * | x | + | D2
| y = ( |  | Ma * |  | x² | / | 2 | + | A | * | x3 | / | 6 | - | 600 |  | *( | x | - | 4 |  | )3 | / | 6 | - | 150 |  | *( | x | - | 3.5 |  | )3 | / | 6 | + | B | *( | x | - | 8 |  | )3 | / | 6 | - | 55 |  | *( | x | - | 8 |  | )4 | / | 24 |  | + | -1600 |  |  | * | x | + | 6400 |  |  | ) * 108 / ( E * I )
| x= | 9.5 |  |  | m. ' deki sehim miktarı
| y = ( |  | -728.5254 |  |  | * | 9.5 |  | ² / | 2 | + | 449.8938 |  |  | * | 9.5 |  | 3 / | 6 | - | 600 |  | *( | 9.5 |  | - | 4 |  | )3 | / | 6 | - | 150 |  | *( | 9.5 |  | - | 3.5 |  | )3 | / | 6 | + | 477.6062 |  |  | *( | 9.5 |  | - | 8 |  | )3 | / | 6 | - | 55 |  | *( | 9.5 |  | - | 8 |  | )4 | / | 24 |  | + | -1600 |  |  | * | 9.5 |  | +
|  | + | 6400 |  |  | )* 108 / ( |  |  | 200000 |  |  | * | 92080 |  |  | )
| y = |  | 4.5221 |  |  | mm
| ymax = L / 200 = |  |  |  |  | 1500 |  |  | / | 200 |  | = | 7.5 |  |  | mm |  |  | (izin verilebilir çelik kiriş max sehim miktarı)
| y= | 4.5221 |  |  | mm |  | < | ymax = |  |  | 7.5 |  |  | mm |  | uygun.
ARA KESİT TESİRLERİ
1.ci bölgede :
| x= | 5 |  |  | m. ' deki moment ve kesme kuvveti miktarı
| Mx = |  | -728.5254 |  |  | + | 449.8938 |  |  | * | 5 |  | - | 75 |  | * | 5 |  | ² / | 2 | - | 150 |  | *( | 5 |  | - | 3.5 |  | )= | 358.4436 |  |  | KNm
| Vx = |  | 449.8938 |  |  | - | 75 |  | * | 5 |  | - | 150 |  | = | -75.1062 |  |  | KNm
2.ci bölgede :
| x= | 9 |  |  | m. ' deki moment ve kesme kuvveti miktarı
| Mx = |  | -728.5254 |  |  | + | 449.8938 |  |  | * | 9 |  | - | 600 |  | *( | 9 |  | - | 4 |  | )- | 150 |  | *( | 9 |  | - | 3.5 |  | )+ | 477.6062 |  |  | *( | 9 |  | - | 8 |  | )- | 55 |  | *( | 9 |  | - | 8 |  | )² | / | 2 | = | -54.375 |  |  | KNm
| Vx = |  | 449.8938 |  |  | - | 75 |  | * | 8 |  | - | 150 |  | + | 477.6062 |  |  | - | 55 |  | *( | 9 |  | - | 8 |  | )= | 122.5 |  |  | KNm
EĞİLME HESABINDA KULLANILMAK ÜZERE Cb KATSAYISI İÇİN ( Mmax ; MA ; MB ; MC ) HESABI (Çelik yönetmelik madde 9.1.(c) uyarınca)
1.ci bölgede :
| x= | 0 |  |  | m. ' deki max moment miktarı
| Mmax = |  |  | -728.5254 |  |  | + | 449.8938 |  |  | * | 0 |  | - | 75 |  | * | 0 |  | ² / | 2 | - | 0 |  | *( | 0 |  | - | 3.5 |  | )= | -728.5254 |  |  | KNm |  |  |  | 0 |  | 728.5254 |  | 728.5254 |  | 0
| L / 2 = |  | 4 |  |  | m. ' deki moment miktarı | [32 empty] | 3.5 |  | 386.7279
| MB = |  | -728.5254 |  |  | + | 449.8938 |  |  | * | 4 |  | - | 75 |  | * | 4 |  | ² / | 2 | - | 150 |  | *( | 4 |  | - | 3.5 |  | )= | 396.0498 |  |  | KNm |  |  |  |  | 3.9986 |  | 396.0499
| L / 4 = |  | 2 |  |  | m. ' deki moment miktarı | [32 empty] | 8 |  | 204.375
| MA = |  | -728.5254 |  |  | + | 449.8938 |  |  | * | 2 |  | - | 75 |  | * | 2 |  | ² / | 2 | - | 0 |  | *( | 2 |  | - | 3.5 |  | )= | 21.2622 |  |  | KNm
| 3 * L / 4 = |  |  | 6 |  |  | m. ' deki moment miktarı
| MC = |  | -728.5254 |  |  | + | 449.8938 |  |  | * | 6 |  | - | 75 |  | * | 6 |  | ² / | 2 | - | 150 |  | *( | 6 |  | - | 3.5 |  | )= | 245.8374 |  |  | KNm
Cb = 12,5 * Mmax / ( 2,5 * Mmax + 3 * MA + 4 * MB + 3 * MC )
| Cb = |  | 12.5 |  | * | 728.5254 |  |  | /( | 2.5 |  | * | 728.5254 |  |  | + | 3 | * | 21.2622 |  |  | + | 4 | * | 396.0498 |  |  | + | 3 | * | 245.8374 |  |  | )= | 2.1647
TEKİL & YAYILI YÜKLÜ ÇELİK KONSOL KİRİŞ SEHİM HESABI (değişken kesit) (inş.müh. Gürcan BERBEROĞLU tel:0532 366 02 04 www.betoncelik.com )
Dikkat sadece sarı hücrelere data girilecek.
[8 empty] | Not : sehim hesabında (G + Q) yük terimleri kullanılmalı. | [18 empty] | kiriş mesnet enkesiti | [11 empty] | konsol kiriş 3 boyut çizimi | [14 empty] | 100 |  | mm
|  |  |  | 150 |  | KN | [25 empty] | mm
[9 empty] | w = |  | 75 |  | KN/m | [41 empty] | 500 |  | mm
500
[23 empty] | 309.375 |  |  | KNm
[8 empty] | x | [20 empty] | 100 |  | mm |  |  |  |  | 500 |  | mm
[18 empty] | A = |  | 150 |  | KN
[12 empty] | 1.5 |  | m | [12 empty] | Io = |  | 1041666666.6667 |  |  |  |  | mm4 | [15 empty] | 1500 |  |  | mm
[9 empty] | E = |  | 200000 |  |  |  | N/mm² |  |  | (kiriş elastisite modülü)
MESNET TEPKİLERİ
Fy = 0 (düşey denge denklemi yazılırsa)
|  | A | - | 75 |  | * | 1.5 |  | - | 150 |  | = | 0
|  | A = |  | 262.5 |  |  | KN
|  | M = |  | -75 |  | * | 1.5 |  | * | 0.75 |  | - | 150 |  | * | 1.5 |  | = | -309.375 |  |  | KNm
ARA KESİT TESİRLERİ
|  | M = - P * x - w * x ² / 2 | [28 empty] | Çelik yönetmelik madde 9.1.(c) uyarınca konsol kirişte Cb = 1 alınır.
|  | x= | 1 |  | m. ' deki moment ve kesme kuvveti miktarı
|  | Mx = |  | -150 |  | * | 1 |  | - | 75 |  | * | 1 |  | ² / | 2 | = | -187.5 |  |  | KNm
|  | Vx = |  | 150 |  | + | 75 |  | * | 1 |  | = | 225 |  |  | KN
SEHİM HESABI
b ( x ) = bo * x / L
Io = b * h3 / 12
E * I ( x ) = b ( x ) * h3 / 12 = bo * x / L * h3 / 12 = Io * x / L
M = - w * x² / 2 - P * x
( E * Io * x / L ) * v'' = - w * x² / 2 - P * x
|  | E * Io * v'' = - w * L * x / 2 - P * L = | [9 empty] | -75 |  | * | 1.5 |  | * | x | / | 2 | - | 150 |  | * | 1.5 |  | = | -56.25 |  | * | x | - | 225
|  | E * Io * v' = - w * L * x² / 4 - P * L * x + C1 = | [12 empty] | -75 |  | * | 1.5 |  | * | x² | / | 4 | - | 150 |  | * | 1.5 |  | * | x | + | C1 | = | -28.125 |  | * | x² | - | 225 |  |  | * | x | + | C1
|  | E * Io * v = - w * L * x3 / 12 - P * L * x² / 2 + C1 * x + C2 = | [16 empty] | -75 |  | * | 1.5 |  | * | x3 | / | 12 |  | - | 150 |  | * | 1.5 |  | * | x² | / | 2 | + | C1 | * | x | + | C2 | = | -9.375 |  | * | x3 | - | 112.5 |  | * | x² | + | C1 | * | x | + | C2
sınır ve uygunluk şartları :
|  | x = L ; v' = 0 | [5 empty] | -28.125 |  | * | 1.5 |  | ²- | 225 |  |  | * | 1.5 |  | + | C1 | = | 0 |  |  | C1 | = | 400.7812
|  | x = L ; v = 0 | [5 empty] | -9.375 |  | * | 1.5 |  | 3- | 112.5 |  | * | 1.5 |  | ²+ | 400.7812 |  |  | * | 1.5 |  | + | C2 | = | 0 |  |  | C2 | = | -316.4062
|  | E * Io / 108 * y = |  |  |  |  | -9.375 |  | * | x3 | - | 112.5 |  | * | x² | + | C1 | * | x | + | C2
|  | y = ( |  | -9.375 |  | * | x3 | - | 112.5 |  | * | x² | + | 400.7812 |  |  | * | x | + | -316.4062 |  |  | ) * 108 / ( E * Io )
|  | x= | 0 |  |  | m. ' deki sehim miktarı | [13 empty] | (konsol ucu sehim için x = 0 giriniz.)
|  | y = ( |  | -9.375 |  | * | 0 |  | 3- | 112.5 |  | * | 0 |  | ²+ | 400.7812 |  |  | * | 0 |  | + | -316.4062 |  |  | )* 108 / ( |  |  | 200000 |  |  | * | 104166.6667 |  |  | )
|  | y = |  | -1.5188 |  |  | mm
|  | ymax = L / 200 = |  |  |  |  | 1500 |  |  | / | 200 |  | = | 7.5 |  |  | mm |  |  | (izin verilebilir çelik kiriş max sehim miktarı)
|  | y= | -1.5188 |  |  | mm |  | < | ymax = |  |  | 7.5 |  |  | mm |  | uygun.
TEKİL YÜKLÜ ÇELİK KONSOL KİRİŞ SEHİM HESABI (değişken kesit) (inş.müh. Gürcan BERBEROĞLU tel:0532 366 02 04 www.betoncelik.com )
Dikkat sadece sarı hücrelere data girilecek.
[25 empty] | 150 |  | KN |  |  | Not : sehim hesabında (G + Q) yük terimleri kullanılmalı. | [19 empty] | kiriş ucu enkesiti | [7 empty] | kiriş mesnet enkesiti
mm
mm
300
[44 empty] | 225 |  | KNm | [15 empty] | 500
[51 empty] | 200 |  | mm
x
[49 empty] | Io = |  | 450000000 |  |  |  |  | mm4 |  |  | 200 |  | mm
|  |  | Çelik yönetmelik madde 9.1.(c) uyarınca konsol kirişte Cb = 1 alınır. | [37 empty] | 150 |  | KN
[33 empty] | 1.5 |  | m | [21 empty] | Ix = |  | 2083333333.3333 |  |  |  |  | mm4
[30 empty] | E = |  | 200000 |  |  |  | N/mm² |  |  | (kiriş elastisite modülü)
[29 empty] | (moment diyagramı) | [11 empty] | 225 |  | KNm | [7 empty] | konsol kiriş 3 boyut çizimi
[39 empty] | - | [26 empty] | 200 |  | mm
SEHİM HESABI
|  | h ( x ) = |  |  | 0.3 |  | + | 0.66667 |  | * | 0.3 |  | * | x | / | 1.5
|  | h ( x ) = |  |  | 0.3 |  | *( | 1 | + | 0.66667 |  | * | x | / | 1.5 |  | )
|  | Ix = |  | 0.2 |  | *( | 0.3 |  | *( | 1 | + | 0.66667 |  | * | x | / | 1.5 |  | ) )3 / |  | 12 | [8 empty] | (kesme kuvveti diyagramı) | [36 empty] | 500 |  | mm
|  | Ix = |  | 0.2 |  | * | 0.3 |  | 3/ | 12 |  | *( | 1 | + | 0.66667 |  | * | x | / | 1.5 |  | )3 |  |  | 150 |  | KN | [13 empty] | 150 |  | KN |  | 300 |  | mm
|  | Ix = Io * ( |  |  | 1 | + | 0.66667 |  | * | x | / | 1.5 |  | )3
|  | E * Ix = E * Io * ( |  |  |  |  | 1 | + | 0.66667 |  | * | x | / | 1.5 |  | )3 | [17 empty] | + | [11 empty] | 200 |  | mm
M = - P * x
|  | ( E * Io * ( |  |  | 1 | + | 0.66667 |  | * | x | / | 1.5 |  | )3 ) * v'' = - P * x
|  | E * Io * v'' = - P * x / ( | [6 empty] | 1 | + | 0.66667 |  | * | x | / | 1.5 |  | )3 = |  | -150 |  | * | x | /( | 1 | + | 0.44444 |  | * | x | )3 | [26 empty] | 1500 |  |  | mm
1.ci integral hesabı
|  | u | = | 0.44444 |  | * | x | + | 1 |  |  | x | = | ( | u | - | 1 | )/ | 0.44444 |  |  |  | dx | = | du | / | 0.44444
|  | -150 |  | ʃ | ( | u | - | 1 | )/ | 0.44444 |  | / | u3 | * | 1 | / | 0.44444 |  | * | du | = | -150 |  | ʃ | ( | u | - | 1 | )/( | 0.19753 |  | * | u3 | )* | du | = | -150 |  | ʃ | 1 | /( | 0.19753 |  |  | * | u² | )- | 1 | /( | 0.19753 |  |  | * | u3 | )* | du | = | -150 |  | / | 0.19753 |  |  | ʃ | ( | 1 | / | u² | - | 1 | / | u3 | )* | du
|  | -150 |  | / | 0.19753 |  |  | *( | 1 | / | u | + | 1 | /( | 2 | * | u² | ) ) | = | -150 |  | / | 0.19753 |  |  | *( | -2 | * | u | + | 1 | )/( | 2 | * | u² | )= | 150 |  | / | 0.19753 |  |  | *( | 2 | * | u | - | 1 | )/( | 2 | * | u² | )= | 75 |  | / | 0.19753 |  |  | *( | 2 | * | u | - | 1 | )/ | u² |  |  | u değeri yerine koyulursa
|  | 75 |  | / | 0.19753 |  |  | *( | 2 | *( | 0.44444 |  | * | x | + | 1 | )- | 1 | )/( | 0.44444 |  | * | x | + | 1 | )² | = | 75 |  | *( | 0.88889 |  | * | x | + | 1 | )/( | 0.19753 |  |  | *( | 0.19753 |  |  | * | x² | + | 0.88889 |  | * | x | + | 1 | ) ) + |  | C1
2.ci integral hesabı
|  | 75 |  | / | 0.19753 |  |  | ʃ | ( | 0.88889 |  | * | x | + | 1 | )/( | 0.44444 |  | * | x | + | 1 | )² | * | dx |  |  | u | = | 0.44444 |  | * | x |  |  | x | = | u | / | 0.44444 |  |  |  | dx | = | du | / | 0.44444
|  | 75 |  | / | 0.19753 |  |  | ʃ | ( | 2 | * | u | + | 1 | )/( | u | + | 1 | )² | * | 1 | / | 0.44444 |  | * | du | = | 75 |  | / | 0.087791 |  |  | ʃ | ( | 2 | * | u | + | 1 | )/( | u | + | 1 | )² | * | du |  |  | v | = | u | + | 1 |  |  | u | = | v | - | 1 |  |  | du | = | dv
|  | 75 |  | / | 0.087791 |  |  | ʃ | ( | 2 | *( | v | - | 1 | )+ | 1 | )/( | v | - | 1 | + | 1 | )² | * | dv | = | 75 |  | / | 0.087791 |  |  | ʃ | ( | 2 | * | v | - | 1 | )/ | v² | * | dv | = | 75 |  | / | 0.087791 |  |  | ( ʃ | 2 | * | v | / | v² | * | dv | - | ʃ | 1 | / | v² | * | dv | )
|  | 75 |  | / | 0.087791 |  |  | *( | 2 | * | Ln v |  | + | 1 | / | v | )= | 75 |  | / | 0.043896 |  |  | * | Ln v |  | + | 75 |  | /( | 0.087791 |  |  | v | )= | 75 |  | / | 0.043896 |  |  | * | Ln ( |  | u | + | 1 | )+ | 75 |  | /( | 0.087791 |  |  | *( | u | + | 1 | ) )
|  | 75 |  | / | 0.043896 |  |  | * | Ln ( |  | 0.44444 |  | * | x | + | 1 | )+ | 75 |  | /( | 0.087791 |  |  | *( | 0.44444 |  | * | x | + | 1 | ) ) + |  | C1 | * | x | + | C2
|  | E * Io * v' = |  |  |  | 75 |  | *( | 0.88889 |  | * | x | + | 1 | )/( | 0.19753 |  |  | *( | 0.19753 |  |  | * | x² | + | 0.88889 |  | * | x | + | 1 | ) ) + |  | C1
|  | E * Io * v = |  |  |  | 75 |  | / | 0.043896 |  |  | * | Ln ( |  | 0.44444 |  | * | x | + | 1 | )+ | 75 |  | /( | 0.087791 |  |  | *( | 0.44444 |  | * | x | + | 1 | ) ) + |  | C1 | * | x | + | C2
sınır ve uygunluk şartları :
|  | x = L ; v' = 0 | [5 empty] | 75 |  | *( | 0.88889 |  | * | 1.5 |  | + | 1 | )/( | 0.19753 |  |  | *( | 0.19753 |  |  | * | 1.5 |  | ²+ | 0.88889 |  | * | 1.5 |  | + | 1 | ) ) + |  | C1 | = | 0 |  |  | C1 | = | -318.9375
|  | x = L ; v = 0 | [5 empty] | 75 |  | / | 0.043896 |  |  | * | Ln ( |  | 0.44444 |  | * | 1.5 |  | + | 1 | )+ | 75 |  | /( | 0.087791 |  |  | *( | 0.44444 |  | * | 1.5 |  | + | 1 | ) ) + |  | -318.9375 |  |  | * | 1.5 |  | + | C2 | = | 0 |  |  | C2 | = | -906.9653
|  | E * Io / 108 * y = |  |  |  |  | 75 |  | / | 0.043896 |  |  | * | Ln ( |  | 0.44444 |  | * | x | + | 1 | )+ | 75 |  | /( | 0.087791 |  |  | *( | 0.44444 |  | * | x | + | 1 | ) ) + |  | C1 | * | x | + | C2
|  | y = ( |  | 75 |  | / | 0.043896 |  |  | * | Ln ( |  | 0.44444 |  | * | x | + | 1 | )+ | 75 |  | /( | 0.087791 |  |  | *( | 0.44444 |  | * | x | + | 1 | ) ) + |  | -318.9375 |  |  | * | x | + | -906.9653 |  |  | ) * 108 / ( E * Io )
|  | x= | 0 |  |  | m. ' deki sehim miktarı | [13 empty] | (konsol ucu sehim için x = 0 giriniz.)
|  | y = ( |  | 75 |  | / | 0.043896 |  |  | * | Ln ( |  | 0.44444 |  | * | 0 |  | + | 1 | )+ | 75 |  | /( | 0.087791 |  |  | *( | 0.44444 |  | * | 0 |  | + | 1 | ) ) + |  | -318.9375 |  |  | * | 0 |  | + | -906.9653 |  |  | )* 108 / ( |  |  | 200000 |  |  | * | 45000 |  |  | )
|  | y = |  | -0.58521 |  |  | mm
|  | ymax = L / 200 = |  |  |  |  | 1500 |  |  | / | 200 |  | = | 7.5 |  |  | mm |  |  | (izin verilebilir çelik kiriş max sehim miktarı)
|  | y= | -0.58521 |  |  | mm |  | < | ymax = |  |  | 7.5 |  |  | mm |  | uygun.
TEKİL YÜKLÜ ÇELİK BASİT KİRİŞ SEHİM HESABI (değişken kesit) (inş.müh. Gürcan BERBEROĞLU tel:0532 366 02 04 www.betoncelik.com )
[18 empty] | 150 |  | KN | [17 empty] | Dikkat sadece sarı hücrelere data girilecek.
Not : sehim hesabında (G + Q) yük terimleri kullanılmalı.
[39 empty] | kiriş ucu enkesiti | [7 empty] | kiriş ortası enkesiti
[34 empty] | mm | [8 empty] | mm
mm
| 300 |  | mm | [30 empty] | 500 | [8 empty] | 300
500
[8 empty] | x | [31 empty] | 200 |  | mm | [18 empty] | üç boyut çizimi
|  |  | A= | 75 |  | KN | [24 empty] | B= | 75 |  | KN
[11 empty] | 2.5 |  | m | [11 empty] | 2.5 |  | m | [10 empty] | Io = |  | 450000000 |  |  |  |  | mm4 |  |  | 200 |  | mm
[18 empty] | 5 |  | m | [25 empty] | Ix = |  | 2083333333.3333 |  |  |  |  | mm4
| SEHİM HESABI | [6 empty] | (boy için sistemin yarısı ele alınacak)
| h ( x ) = |  |  | 0.3 |  | + | 0.66667 |  | * | 0.3 |  | * | x | / | 2.5 | [14 empty] | E = |  | 200000 |  |  |  | N/mm² |  |  | (kiriş elastisite modülü)
| h ( x ) = |  |  | 0.3 |  | *( | 1 | + | 0.66667 |  | * | x | / | 2.5 |  | )
| Ix = |  | 0.2 |  | *( | 0.3 |  | *( | 1 | + | 0.66667 |  | * | x | / | 2.5 |  | ) )3 / |  | 12
| Ix = |  | 0.2 |  | * | 0.3 |  | 3/ | 12 |  | *( | 1 | + | 0.66667 |  | * | x | / | 2.5 |  | )3
| Ix = Io * ( |  |  | 1 | + | 0.66667 |  | * | x | / | 2.5 |  | )3
| E * Ix = E * Io * ( |  |  |  |  | 1 | + | 0.66667 |  | * | x | / | 2.5 |  | )3
M = A * x
| ( E * Io * ( |  |  | 1 | + | 0.26667 |  | * | x | )3 ) * v'' = A * x
| E * Io * v'' = A * x / ( | [5 empty] | 1 | + | 0.26667 |  | * | x | )3 | = | 75 |  | * | x | /( | 1 | + | 0.26667 |  | * | x | )3
1.ci integral hesabı
| u | = | 0.26667 |  | * | x | + | 1 |  |  | x | = | ( | u | - | 1 | )/ | 0.26667 |  |  |  | dx | = | du | / | 0.26667
| 75 |  | ʃ | ( | u | - | 1 | )/ | 0.26667 |  | / | u3 | * | 1 | / | 0.26667 |  | * | du | = | 75 |  | ʃ | ( | u | - | 1 | )/( | 0.071111 |  | * | u3 | )* | du | = | 75 |  | ʃ | 1 | /( | 0.071111 |  |  | * | u² | )- | 1 | /( | 0.071111 |  |  | * | u3 | )* | du | = | 75 |  | / | 0.071111 |  |  | ʃ | ( | 1 | / | u² | - | 1 | / | u3 | )* | du
| 75 |  | / | 0.071111 |  |  | *( | 1 | / | u | + | 1 | /( | 2 | * | u² | ) ) | = | 75 |  | / | 0.071111 |  |  | *( | -2 | * | u | + | 1 | )/( | 2 | * | u² | )= | -75 |  | / | 0.071111 |  |  | *( | 2 | * | u | - | 1 | )/( | 2 | * | u² | )= | -37.5 |  | / | 0.071111 |  |  | *( | 2 | * | u | - | 1 | )/ | u² |  |  | u değeri yerine koyulursa
| -37.5 |  | / | 0.071111 |  |  | *( | 2 | *( | 0.26667 |  | * | x | + | 1 | )- | 1 | )/( | 0.26667 |  | * | x | + | 1 | )² | = | -37.5 |  | *( | 0.53333 |  | * | x | + | 1 | )/( | 0.071111 |  |  | *( | 0.071111 |  |  | * | x² | + | 0.53333 |  | * | x | + | 1 | ) ) + |  | C1
2.ci integral hesabı
| -37.5 |  | / | 0.071111 |  |  | ʃ | ( | 0.53333 |  | * | x | + | 1 | )/( | 0.26667 |  | * | x | + | 1 | )² | * | dx |  |  | u | = | 0.26667 |  | * | x |  |  | x | = | u | / | 0.26667 |  |  |  | dx | = | du | / | 0.26667
| -37.5 |  | / | 0.071111 |  |  | ʃ | ( | 2 | * | u | + | 1 | )/( | u | + | 1 | )² | * | 1 | / | 0.26667 |  | * | du | = | -37.5 |  | / | 0.018963 |  |  | ʃ | ( | 2 | * | u | + | 1 | )/( | u | + | 1 | )² | * | du |  |  | v | = | u | + | 1 |  |  | u | = | v | - | 1 |  |  | du | = | dv
| -37.5 |  | / | 0.018963 |  |  | ʃ | ( | 2 | *( | v | - | 1 | )+ | 1 | )/( | v | - | 1 | + | 1 | )² | * | dv | = | -37.5 |  | / | 0.018963 |  |  | ʃ | ( | 2 | * | v | - | 1 | )/ | v² | * | dv | = | -37.5 |  | / | 0.018963 |  |  | ( ʃ | 2 | * | v | / | v² | * | dv | - | ʃ | 1 | / | v² | * | dv | )
| -37.5 |  | / | 0.018963 |  |  | *( | 2 | * | Ln v |  | + | 1 | / | v | )= | -37.5 |  | / | 0.0094815 |  |  | * | Ln v |  | + | -37.5 |  | /( | 0.018963 |  |  | v | )= | -37.5 |  | / | 0.0094815 |  |  | * | Ln ( |  | u | + | 1 | )+ | -37.5 |  | /( | 0.018963 |  |  | *( | u | + | 1 | ) )
| -37.5 |  | / | 0.0094815 |  |  | * | Ln ( |  | 0.26667 |  | * | x | + | 1 | )+ | -37.5 |  | /( | 0.018963 |  |  | *( | 0.26667 |  | * | x | + | 1 | ) ) + |  | C1 | * | x | + | C2
| E * Io * v' = |  |  |  | -37.5 |  | *( | 0.53333 |  | * | x | + | 1 | )/( | 0.071111 |  |  | *( | 0.071111 |  |  | * | x² | + | 0.53333 |  | * | x | + | 1 | ) ) + |  | C1
| E * Io * v = |  |  |  | -37.5 |  | / | 0.0094815 |  |  | * | Ln ( |  | 0.26667 |  | * | x | + | 1 | )+ | -37.5 |  | /( | 0.018963 |  |  | *( | 0.26667 |  | * | x | + | 1 | ) ) + |  | C1 | * | x | + | C2
sınır ve uygunluk şartları :
| x = L / 2 ; v' = 0 | [6 empty] | -37.5 |  | *( | 0.53333 |  | * | 2.5 |  | + | 1 | )/( | 0.071111 |  |  | *( | 0.071111 |  |  | * | 2.5 |  | ²+ | 0.53333 |  | * | 2.5 |  | + | 1 | ) ) + |  | C1 | = | 0 |  |  | C1 | = | 442.9688
| x = 0 ; v = 0 | [5 empty] | -37.5 |  | / | 0.0094815 |  |  | * | Ln ( |  | 0.26667 |  | * | 0 |  | + | 1 | )+ | -37.5 |  | /( | 0.018963 |  |  | *( | 0.26667 |  | * | 0 |  | + | 1 | ) ) + |  | 442.9688 |  |  | * | 0 |  | + | C2 | = | 0 |  |  | C2 | = | 1977.5391
| E * Io / 108 * y = |  |  |  |  | -37.5 |  | / | 0.0094815 |  |  | * | Ln ( |  | 0.26667 |  | * | x | + | 1 | )+ | -37.5 |  | /( | 0.018963 |  |  | *( | 0.26667 |  | * | x | + | 1 | ) ) + |  | C1 | * | x | + | C2
| y = ( |  | -37.5 |  | / | 0.0094815 |  |  | * | Ln ( |  | 0.26667 |  | * | x | + | 1 | )+ | -37.5 |  | /( | 0.018963 |  |  | *( | 0.26667 |  | * | x | + | 1 | ) ) + |  | 442.9688 |  |  | * | x | + | 1977.5391 |  |  | ) * 108 / ( E * Io )
| x= | 2.5 |  |  | m. ' deki sehim miktarı
| y = ( |  | -37.5 |  | / | 0.0094815 |  |  | * | Ln ( |  | 0.26667 |  | * | 2.5 |  | + | 1 | )+ | -37.5 |  | /( | 0.018963 |  |  | *( | 0.26667 |  | * | 2.5 |  | + | 1 | ) ) + |  | 442.9688 |  |  | * | 2.5 |  | + | 1977.5391 |  |  | )* 108 / ( |  |  | 200000 |  |  | * | 45000 |  |  | )
| y = |  | -1.3546 |  |  | mm
| ymax = L / 300 = |  |  |  |  | 5000 |  |  | / | 300 |  | = | 16.6667 |  |  | mm |  |  | (izin verilebilir çelik kiriş max sehim miktarı)
| y= | -1.3546 |  |  | mm |  | < | ymax = |  |  | 16.6667 |  |  | mm |  | uygun.
TEKİL YÜKLÜ ÇELİK BASİT KİRİŞ SEHİM HESABI (değişken kesit) (inş.müh. Gürcan BERBEROĞLU tel:0532 366 02 04 www.betoncelik.com )
Dikkat sadece sarı hücrelere data girilecek.
| MESNET TEPKİLERİ | [55 empty] | 15 |  | KN |  |  | Not : sehim hesabında (G + Q) yük terimleri kullanılmalı.
| MB = 0 (sağ mesnette moment sıfır şartından) | [24 empty] | eğilme ve kesme tasarımında kullanılacak değerler
| A | * | 7 |  | - | 15 |  | * | 3.5 |  | = | 0 | [13 empty] | Cb = |  | 1.3158 | [22 empty] | 90 |  | mm
| A | = | 7.5 |  |  | KN | [19 empty] | Max = |  | 26.25 |  |  | KNm |  | (max moment)
| Fy = 0 (düşey denge denklemi yazılırsa) | [24 empty] | Vmax = |  |  | 7.5 |  |  | KN |  | (max kesme kuvveti)
| A | + | B | - | 15 |  | = | 0 | [43 empty] | E = |  | 200000 |  |  |  | N/mm² |  |  | (kiriş elastisite modülü)
| B | = | 7.5 |  |  | KN | [43 empty] | x
| SEHİM HESABI | [7 empty] | (boy için sistemin yarısı ele alınacak) | [15 empty] | Çelik yönetmelik madde 9.1.(c) uyarınca | [19 empty] | A= | 7.5 |  | KN | [18 empty] | B= | 7.5 |  | KN
| b ( x ) = |  |  | 0.4 |  | + | 1 |  | * | 0.4 |  | * | x | / | 3.5 | [9 empty] | ( MA = L / 4 mesafedeki gerekli eğilme momentinin mutlak değeri ) | [24 empty] | 3.5 |  | m | [9 empty] | 3.5 |  | m
| b ( x ) = |  |  | 0.4 |  | *( | 1 | + | 1 |  | * | x | / | 3.5 |  | ) | [8 empty] | ( MB = L / 2 mesafedeki gerekli eğilme momentinin mutlak değeri )
| b ( x ) = |  |  | 0.4 |  | *( | 1 | + | 0.28571 |  | * | x | ) | [11 empty] | ( MC = 3 * L / 4 mesafedeki gerekli eğilme momentinin mutlak değeri ) | [31 empty] | 7 |  | m
| Ix = |  | 0.4 |  | *( | 1 | + | 0.28571 |  | * | x | )* | 0.09 |  |  | 3/ | 12
| Ix = |  | 0.4 |  | * | 0.09 |  |  | 3/ | 12 |  | *( | 1 | + | 0.28571 |  | * | x | ) | [37 empty] | Plan
| Ix = Io * ( |  |  | 1 | + | 0.28571 |  | * | x | ) | [30 empty] | Io = |  | 24300000 |  |  |  |  | mm4 | [23 empty] | mm
| E * Ix = E * Io * ( |  |  |  |  | 1 | + | 0.28571 |  | * | x | )
| M = A * x | [41 empty] | 400 |  | mm | [23 empty] | 400 |  |  | 800
| ( E * Io * ( |  |  | 1 | + | 0.28571 |  | * | x | ) ) * v'' = A * x
| E * Io * v'' = A * x / ( | [5 empty] | 1 | + | 0.28571 |  | * | x | )= | 7.5 |  | * | x | /( | 1 | + | 0.28571 |  | * | x | )
1.ci integral hesabı
| u | = | 0.28571 |  | * | x | + | 1 |  |  | x | = | ( | u | - | 1 | )/ | 0.28571 |  |  |  | dx | = | du | / | 0.28571 | [27 empty] | Ix = |  | 48600000 |  |  |  |  | mm4
| ʃ | 7.5 |  | *( | u | - | 1 | )/( | 0.28571 |  | * | u | )* | du | / | 0.28571 |  | = | ʃ | 7.5 |  | *( | u | - | 1 | )/( | 0.081633 |  | * | u | )* | du
| 91.875 |  | ʃ | ( | u | - | 1 | )/ | u | * | du | = | 91.875 |  | ʃ | 1 | - | 1 | / | u | * | du | = | 91.875 |  | *( | ʃ | 1 | * | du | - | ʃ | 1 | / | u | * | du | ) | [16 empty] | Uygunluk koşulları
| 91.875 |  | *( | u | - | Ln ( u ) ) = |  |  |  | 91.875 |  | *( | 0.28571 |  | * | x | + | 1 | - | Ln | ( | 0.28571 |  | * | x | + | 1 | ) )
| 26.25 |  | * | x | - | 91.875 |  | * | Ln | ( | 0.28571 |  | * | x | + | 1 | ) | [38 empty] | x = L / 2 ; v' = 0
| 2.ci integral hesabı | [43 empty] | x = 0 ; v = 0
| 26.25 |  | * | x | - | 91.875 |  | * | Ln | ( | 0.28571 |  | * | x | + | 1 | ) | [45 empty] | kiriş ucu enkesiti | [8 empty] | kiriş ortası enkesiti
| 26.25 |  | ʃ | x | * | dx | - | 91.875 |  | ʃ | Ln | ( | 0.28571 |  | * | x | + | 1 | )* | dx | [39 empty] | 90 |  | mm | [6 empty] | 90 |  | mm
| u | = | 0.28571 |  | * | x | + | 1 |  |  | x | = | ( | u | - | 1 | )/ | 0.28571 |  |  |  | dx | = | du | / | 0.28571
| ʃ | Ln ( u ) / |  |  | 0.28571 |  | * | du | = | u | * | Ln | ( | u | )/ | 0.28571 |  | - | u | / | 0.28571 |  | = | ( | 0.28571 |  | * | x | + | 1 | )* | Ln ( |  | 0.28571 |  | * | x | + | 1 | )/ | 0.28571 |  | - | ( | 0.28571 |  | * | x | + | 1 | )/ | 0.28571 |  | + | 1 | / | 0.28571
| 26.25 |  | * | x² | / | 2 | - | 91.875 |  | *(( | 0.28571 |  | * | x | + | 1 | )* | Ln ( |  | 0.28571 |  | * | x | + | 1 | )/ | 0.28571 |  | - | ( | 0.28571 |  | * | x | + | 1 | )/ | 0.28571 |  | + | 1 | / | 0.28571 |  | ) | [18 empty] | 400 |  | mm | [7 empty] | 800 |  | mm
| E * Io * v' = |  |  |  | 26.25 |  | * | x | - | 91.875 |  | * | Ln | ( | 0.28571 |  | * | x | + | 1 | )+ | C1
| E * Io * v = |  |  |  | 26.25 |  | * | x² | / | 2 | - | 91.875 |  | *(( | 0.28571 |  | * | x | + | 1 | )* | Ln ( |  | 0.28571 |  | * | x | + | 1 | )/ | 0.28571 |  | - | ( | 0.28571 |  | * | x | + | 1 | )/ | 0.28571 |  | + | 1 | / | 0.28571 |  | )+ | C1 | * | x | + | C2
sınır ve uygunluk şartları :
| x = L / 2 ; v' = 0 | [6 empty] | 26.25 |  | * | 3.5 |  | - | 91.875 |  | * | Ln | ( | 0.28571 |  | * | 3.5 |  | + | 1 | )+ | C1 | = | 0 |  |  | C1 | = | -28.1921
| x = 0 ; v = 0 | [5 empty] | -91.875 |  | *( | -1 | / | 0.28571 |  | )+ | C2 | = | 0 |  |  | C2 | = | -321.5625
| E * Io / 108 * y = |  |  |  |  | 26.25 |  | * | x² | / | 2 | - | 91.875 |  | *(( | 0.28571 |  | * | x | + | 1 | )* | Ln ( |  | 0.28571 |  | * | x | + | 1 | )/ | 0.28571 |  | - | ( | 0.28571 |  | * | x | + | 1 | )/ | 0.28571 |  | )+ | -28.1921 |  |  | * | x | + | -321.5625
| y = ( |  | 26.25 |  | * | x² | / | 2 | - | 91.875 |  | *(( | 0.28571 |  | * | x | + | 1 | )* | Ln ( |  | 0.28571 |  | * | x | + | 1 | )/ | 0.28571 |  | - | ( | 0.28571 |  | * | x | + | 1 | )/ | 0.28571 |  | )+ | -28.1921 |  |  | * | x | + | -321.5625 |  |  | ) * 108 / ( E * Io )
| x= | 3.5 |  |  | m. ' deki sehim miktarı
| y = ( |  | 26.25 |  | * | 3.5 |  | ² / | 2 | - | 91.875 |  | *(( | 0.28571 |  | * | 3.5 |  | + | 1 | )* | Ln ( |  | 0.28571 |  | * | 3.5 |  | + | 1 | )/ | 0.28571 |  | - | ( | 0.28571 |  | * | 3.5 |  | + | 1 | )/ | 0.28571 |  | )+ | -28.1921 |  |  | * | 3.5 |  | + | -321.5625 |  |  | )* 108 / ( |  |  | 200000 |  |  | * | 2430 |  |  | )
| y = |  | -12.7796 |  |  | mm
| ymax = L / 300 = |  |  |  |  | 7000 |  |  | / | 300 |  | = | 23.3333 |  |  | mm |  |  | (izin verilebilir çelik kiriş max sehim miktarı)
| y= | -12.7796 |  |  | mm |  | < | ymax = |  |  | 23.3333 |  |  | mm |  | uygun.
ARA KESİT TESİRLERİ
| x= | 3.75 |  |  | m. ' deki moment ve kesme kuvveti miktarı | [46 empty] | üç boyut çizimi
| Mx = |  | 7.5 |  |  | * | 3.75 |  | - | 15 |  | *( | 3.75 |  | - | 3.5 |  | )= | 24.375 |  |  | KNm
| Vx = |  | 7.5 |  |  | - | 15 |  | = | -7.5 |  |  | KN
EĞİLME HESABINDA KULLANILMAK ÜZERE Cb KATSAYISI İÇİN ( Mmax ; MA ; MB ; MC ) HESABI (Çelik yönetmelik madde 9.1.(c) uyarınca)
| x= | 3.5 |  |  | m. ' deki max moment miktarı
| Mmax = |  |  | 7.5 |  |  | * | 3.5 |  | = | 26.25 |  |  | KNm
| L / 2 = |  | 3.5 |  |  | m. ' deki moment miktarı
| MB = |  | 7.5 |  |  | * | 3.5 |  | = | 26.25 |  |  | KNm
| L / 4 = |  | 1.75 |  |  | m. ' deki moment miktarı
| MA = |  | 7.5 |  |  | * | 1.75 |  | = | 13.125 |  |  | KNm
| 3 * L / 4 = |  |  | 5.25 |  |  | m. ' deki moment miktarı
| MC = |  | 7.5 |  |  | * | 5.25 |  | - | 15 |  | *( | 5.25 |  | - | 3.5 |  | )= | 13.125 |  |  | KNm
Cb = 12,5 * Mmax / ( 2,5 * Mmax + 3 * MA + 4 * MB + 3 * MC )
| Cb = |  | 12.5 |  | * | 26.25 |  |  | /( | 2.5 |  | * | 26.25 |  |  | + | 3 | * | 13.125 |  |  | + | 4 | * | 26.25 |  |  | + | 3 | * | 13.125 |  |  | )= | 1.3158
TEKİL YÜKLÜ ÇELİK BASİT KİRİŞ SEHİM HESABI (değişken kesit) (inş.müh. Gürcan BERBEROĞLU tel:0532 366 02 04 www.betoncelik.com )
Dikkat sadece sarı hücrelere data girilecek.
| MESNET TEPKİLERİ | [46 empty] | 15 |  | KN
| MB = 0 (sağ mesnette moment sıfır şartından) | [40 empty] | 5 |  | KN/m | [8 empty] | Not : sehim hesabında (G + Q) yük terimleri kullanılmalı.
| A | * | 7 |  | - | 15 |  | * | 3.5 |  | - | 5 |  | * | 7 |  | * | 3.5 |  | = | 0
| A | = | 25 |  |  | KN | [55 empty] | eğilme ve kesme tasarımında kullanılacak değerler
| Fy = 0 (düşey denge denklemi yazılırsa) | [60 empty] | Cb = |  | 1.2127
| A | + | B | - | 15 |  | - | 5 |  | * | 7 |  | = | 0 | [47 empty] | Max = |  | 56.875 |  |  | KNm |  | (max moment)
| B | = | 25 |  |  | KN | [35 empty] | 200 |  | mm | [17 empty] | Vmax = |  |  | 25 |  |  | KN |  | (max kesme kuvveti)
| SEHİM HESABI | [62 empty] | 25 | 7.5 | -7.5 | -25
| b ( x ) = bo * x / L | [6 empty] | (boy için sistemin yarısı ele alınacak) | [32 empty] | x
| Io = b * h3 / 12 | [34 empty] | A= | 25 |  | KN | [18 empty] | B= | 25 |  | KN
| Ix = b * x / L * h3 / 12 = Io * x / L | [39 empty] | 3.5 |  | m | [9 empty] | 3.5 |  | m
Mx = A * x - w * x² / 2
| E * Io * v'' = |  |  |  | 25 |  | * | x | * | 3.5 |  | / | x | - | 5 |  | * | x² | / | 2 | * | 3.5 |  | / | x | = | 87.5 |  | - | 8.75 |  | * | x | [14 empty] | 7 |  | m
| E * Io * v' = |  |  |  | 87.5 |  | * | x | - | 8.75 |  | * | x² | / | 2 | + | C1
| E * Io * v = |  |  |  | 87.5 |  | * | x² | / | 2 | - | 8.75 |  | * | x3 | / | 6 | + | C1 | * | x | + | C2 | [24 empty] | Plan
| sınır ve uygunluk şartları : | [61 empty] | mm
| x = 0 ; v = 0 | [5 empty] | C2 = 0 | [58 empty] | kiriş ortası enkesiti | [6 empty] | mm
| x = L ; v' = 0 | [5 empty] | 87.5 |  | * | 3.5 |  | - | 8.75 |  | * | 3.5 |  | ² / | 2 | + | C1 | = | 0 |  |  | C1 | = | -252.6562 | [34 empty] | 800
| E * Io / 108 * y = |  |  |  |  | 87.5 |  | * | x² | / | 2 | - | 8.75 |  | * | x3 | / | 6 | + | C1 | * | x | + | C2 | [48 empty] | 200
| y = ( |  | 87.5 |  | * | x² | / | 2 | - | 8.75 |  | * | x3 | / | 6 | + | C1 | * | x | ) * 108 / ( E * Io )
| x= | 3.5 |  |  | m. ' deki sehim miktarı
| y = ( |  | 87.5 |  | * | 3.5 |  | ² / | 2 | - | 8.75 |  | * | 3.5 |  | 3 / | 6 | + | -252.6562 |  |  | * | 3.5 |  | )* 108 / ( |  |  | 200000 |  |  | * | 53333.3333 |  |  | ) | [9 empty] | Io = |  | 533333333.3333 |  |  |  |  | mm4
| y = |  | -3.8521 |  |  | mm | [61 empty] | 800 |  | mm
| ymax = L / 300 = |  |  |  |  | 7000 |  |  | / | 300 |  | = | 23.3333 |  |  | mm |  |  | (izin verilebilir çelik kiriş max sehim miktarı) | [26 empty] | Uygunluk koşulları
| y= | -3.8521 |  |  | mm |  | < | ymax = |  |  | 23.3333 |  |  | mm |  | uygun. | [48 empty] | Io = |  | 533333333.3333 |  |  |  |  | mm4
| ARA KESİT TESİRLERİ | [44 empty] | x = L ; v' = 0
| x= | 3.5 |  |  | m. ' deki moment ve kesme kuvveti miktarı | [30 empty] | x = 0 ; v = 0
| Mx = |  | 25 |  |  | * | 3.5 |  | - | 5 |  | * | 3.5 |  | ² / | 2 | = | 56.875 |  |  | KNm | [22 empty] | E = |  | 200000 |  |  |  | N/mm² |  |  | (kiriş elastisite modülü)
| Vx = |  | 25 |  |  | - | 5 |  | * | 3.5 |  | - | 15 |  | = | -7.5 |  |  | KN
EĞİLME HESABINDA KULLANILMAK ÜZERE Cb KATSAYISI İÇİN ( Mmax ; MA ; MB ; MC ) HESABI (Çelik yönetmelik madde 9.1.(c) uyarınca)
| x= | 3.5 |  |  | m. ' deki max moment miktarı | [43 empty] | üç boyut çizimi
| Mmax = |  |  | 25 |  |  | * | 3.5 |  | - | 5 |  | * | 3.5 |  | ² / | 2 | = | 56.875 |  |  | KNm
| L / 2 = |  | 3.5 |  |  | m. ' deki moment miktarı
| MB = |  | 25 |  |  | * | 3.5 |  | - | 5 |  | * | 3.5 |  | ² / | 2 | = | 56.875 |  |  | KNm
| L / 4 = |  | 1.75 |  |  | m. ' deki moment miktarı
| MA = |  | 25 |  |  | * | 1.75 |  | - | 5 |  | * | 1.75 |  | ² / | 2 | = | 36.0938 |  |  | KNm
| 3 * L / 4 = |  |  | 5.25 |  |  | m. ' deki moment miktarı
| MC = |  | 25 |  |  | * | 5.25 |  | - | 15 |  | *( | 5.25 |  | - | 3.5 |  | )- | 5 |  | * | 5.25 |  | ² / | 2 | = | 36.0938 |  |  | KNm
Cb = 12,5 * Mmax / ( 2,5 * Mmax + 3 * MA + 4 * MB + 3 * MC )
| Cb = |  | 12.5 |  | * | 56.875 |  |  | /( | 2.5 |  | * | 56.875 |  |  | + | 3 | * | 36.0938 |  |  | + | 4 | * | 56.875 |  |  | + | 3 | * | 36.0938 |  |  | )= | 1.2127
TEKİL YÜKLÜ ÇELİK KONSOL KİRİŞ SEHİM HESABI (değişken kesit) (inş.müh. Gürcan BERBEROĞLU tel:0532 366 02 04 www.betoncelik.com )
Dikkat sadece sarı hücrelere data girilecek.
[25 empty] | 150 |  | KN |  |  | Not : sehim hesabında (G + Q) yük terimleri kullanılmalı. | [19 empty] | kiriş ucu enkesiti | [9 empty] | kiriş mesnet enkesiti
[54 empty] | mm | [11 empty] | mm
[54 empty] | 300 | [11 empty] | 300
[44 empty] | 225 |  | KNm
[51 empty] | 400 |  | mm | [7 empty] | 800 |  | mm
x
[48 empty] | Io = |  | 900000000 |  |  |  |  | mm4 |  |  | Ix = |  | 1800000000 |  |  |  |  | mm4
|  |  | Çelik yönetmelik madde 9.1.(c) uyarınca konsol kirişte Cb = 1 alınır. | [37 empty] | 150 |  | KN
[33 empty] | 1.5 |  | m
[30 empty] | E = |  | 200000 |  |  |  | N/mm² |  |  | (kiriş elastisite modülü)
[29 empty] | (moment diyagramı) | [11 empty] | 225 |  | KNm | [7 empty] | konsol kiriş 3 boyut çizimi
[39 empty] | - | [26 empty] | 800 |  | mm
SEHİM HESABI
| b ( x ) = |  |  | 0.4 |  | + | 1 |  | * | 0.4 |  | * | x | / | 1.5
| b ( x ) = |  |  | 0.4 |  | *( | 1 | + | 1 |  | * | x | / | 1.5 |  | )
| b ( x ) = |  |  | 0.4 |  | *( | 1 | + | 0.66667 |  | * | x | ) | [16 empty] | (kesme kuvveti diyagramı) | [36 empty] | 300 |  | mm
| Ix = |  | 0.4 |  | *( | 1 | + | 0.66667 |  | * | x | )* | 0.3 |  | 3 / | 12 | [8 empty] | 150 |  | KN | [13 empty] | 150 |  | KN |  | 300 |  | mm
| Ix = Io * ( |  |  | 1 | + | 0.66667 |  | * | x | )
| E * Ix = E * Io * ( |  |  |  |  | 1 | + | 0.66667 |  | * | x | ) | [21 empty] | + | [11 empty] | 400 |  | mm
M = - P * x
| ( E * Io * ( |  |  | 1 | + | 0.66667 |  | * | x | ) ) * v'' = - P * x
| E * Io * v'' = - P * x / ( | [6 empty] | 1 | + | 0.66667 |  | * | x | ) = |  | -150 |  | * | x | /( | 1 | + | 0.66667 |  | * | x | ) | [33 empty] | 1500 |  |  | mm
1.ci integral hesabı
| u | = | 0.66667 |  | * | x | + | 1 |  |  | x | = | ( | u | - | 1 | )/ | 0.66667 |  |  |  | dx | = | du | / | 0.66667
| ʃ | -150 |  | *( | u | - | 1 | )/( | 0.66667 |  | * | u | )* | du | / | 0.66667 |  | = | ʃ | -150 |  | *( | u | - | 1 | )/( | 0.44444 |  | * | u | )* | du
| -337.5 |  | ʃ | ( | u | - | 1 | )/ | u | * | du | = | -337.5 |  | ʃ | 1 | - | 1 | / | u | * | du | = | -337.5 |  | *( | ʃ | 1 | * | du | - | ʃ | 1 | / | u | * | du | )
| -337.5 |  | *( | u | - | Ln ( u ) ) = |  |  |  | -337.5 |  | *( | 0.66667 |  | * | x | + | 1 | - | Ln | ( | 0.66667 |  | * | x | + | 1 | ) )
| -225 |  | * | x | - | -337.5 |  | * | Ln | ( | 0.66667 |  | * | x | + | 1 | )
2.ci integral hesabı
| -225 |  | * | x | - | -337.5 |  | * | Ln | ( | 0.66667 |  | * | x | + | 1 | )
| -225 |  | ʃ | x | * | dx | - | -337.5 |  | ʃ | Ln | ( | 0.66667 |  | * | x | + | 1 | )* | dx
| u | = | 0.66667 |  | * | x | + | 1 |  |  | x | = | ( | u | - | 1 | )/ | 0.66667 |  |  |  | dx | = | du | / | 0.66667
| ʃ | Ln ( u ) / |  |  | 0.66667 |  | * | du | = | u | * | Ln | ( | u | )/ | 0.66667 |  | - | u | / | 0.66667 |  | = | ( | 0.66667 |  | * | x | + | 1 | )* | Ln ( |  | 0.66667 |  | * | x | + | 1 | )/ | 0.66667 |  | - | ( | 0.66667 |  | * | x | + | 1 | )/ | 0.66667 |  | + | 1 | / | 0.66667
| -225 |  | * | x² | / | 2 | - | -337.5 |  | *(( | 0.66667 |  | * | x | + | 1 | )* | Ln ( |  | 0.66667 |  | * | x | + | 1 | )/ | 0.66667 |  | - | ( | 0.66667 |  | * | x | + | 1 | )/ | 0.66667 |  | + | 1 | / | 0.66667 |  | )
| E * Io * v' = |  |  |  | -225 |  | * | x | - | -337.5 |  | * | Ln | ( | 0.66667 |  | * | x | + | 1 | )+ | C1
| E * Io * v = |  |  |  | -225 |  | * | x² | / | 2 | - | -337.5 |  | *(( | 0.66667 |  | * | x | + | 1 | )* | Ln ( |  | 0.66667 |  | * | x | + | 1 | )/ | 0.66667 |  | - | ( | 0.66667 |  | * | x | + | 1 | )/ | 0.66667 |  | + | 1 | / | 0.66667 |  | )+ | C1 | * | x | + | C2
sınır ve uygunluk şartları :
| x = L ; v' = 0 | [5 empty] | -225 |  | * | 1.5 |  | - | -337.5 |  | * | Ln | ( | 0.66667 |  | * | 1.5 |  | + | 1 | )+ | C1 | = | 0 |  |  | C1 | = | 103.5628
| x = L ; v = 0 | [5 empty] | -225 |  | * | 1.5 |  | ² / | 2 | - | -337.5 |  | *(( | 0.66667 |  | * | 1.5 |  | + | 1 | )* | Ln ( |  | 0.66667 |  | * | 1.5 |  | + | 1 | )/ | 0.66667 |  | - | ( | 0.66667 |  | * | 1.5 |  | + | 1 | )/ | 0.66667 |  | + | 1 | / | 0.66667 |  | )+ | 103.5628 |  |  | * | 1.5 |  | + | C2 | = | 0 |  |  | C2 | = | -97.7808
| E * Io / 108 * y = |  |  |  |  | -225 |  | * | x² | / | 2 | - | -337.5 |  | *(( | 0.66667 |  | * | x | + | 1 | )* | Ln ( |  | 0.66667 |  | * | x | + | 1 | )/ | 0.66667 |  | - | ( | 0.66667 |  | * | x | + | 1 | )/ | 0.66667 |  | + | 1 | / | 0.66667 |  | )+ | 103.5628 |  |  | * | x | + | -97.7808
| y = ( |  | -225 |  | * | x² | / | 2 | - | -337.5 |  | *(( | 0.66667 |  | * | x | + | 1 | )* | Ln ( |  | 0.66667 |  | * | x | + | 1 | )/ | 0.66667 |  | - | ( | 0.66667 |  | * | x | + | 1 | )/ | 0.66667 |  | + | 1 | / | 0.66667 |  | )+ | 103.5628 |  |  | * | x | + | -97.7808 |  |  | ) * 108 / ( E * Io )
| x= | 0 |  |  | m. ' deki sehim miktarı | [11 empty] | (konsol ucu sehim için x = 0 giriniz.)
| y = ( |  | -225 |  | * | 0 |  | ² / | 2 | - | -337.5 |  | *(( | 0.66667 |  | * | 0 |  | + | 1 | )* | Ln ( |  | 0.66667 |  | * | 0 |  | + | 1 | )/ | 0.66667 |  | - | ( | 0.66667 |  | * | 0 |  | + | 1 | )/ | 0.66667 |  | + | 1 | / | 0.66667 |  | )+ | 103.5628 |  |  | * | 0 |  | + | -97.7808 |  |  | )* 108 / ( |  |  | 200000 |  |  | * | 90000 |  |  | )
| y = |  | -0.54323 |  |  | mm
| ymax = L / 200 = |  |  |  |  | 1500 |  |  | / | 200 |  | = | 7.5 |  |  | mm |  |  | (izin verilebilir çelik kiriş max sehim miktarı)
| y= | -0.54323 |  |  | mm |  | < | ymax = |  |  | 7.5 |  |  | mm |  | uygun.
TEKİL YÜKLÜ ÇELİK KONSOL KİRİŞ SEHİM HESABI (değişken kesit) (inş.müh. Gürcan BERBEROĞLU tel:0532 366 02 04 www.betoncelik.com )
Dikkat sadece sarı hücrelere data girilecek.
|  |  | 150 |  | KN |  |  | Not : sehim hesabında (G + Q) yük terimleri kullanılmalı. | [19 empty] | kiriş ucu enkesiti | [9 empty] | kiriş mesnet enkesiti | [13 empty] | (moment diyagramı) | [11 empty] | 225 |  | KNm
mm
[42 empty] | mm | [19 empty] | -
300
[22 empty] | 225 |  | KNm | [17 empty] | 600
(kesme kuvveti diyagramı)
[27 empty] | Io = |  | 397607820.22 |  |  |  |  | mm4 | [13 empty] | 150 |  | KN | [13 empty] | 150 |  | KN
x
[36 empty] | Ix = |  | 6361725123.5193 |  |  |  |  | mm4 | [13 empty] | +
[19 empty] | 150 |  | KN
[11 empty] | 1.5 |  | m | [12 empty] | E = |  | 200000 |  |  |  | N/mm² |  |  | (kiriş elastisite modülü)
SEHİM HESABI
|  | d ( x ) = |  |  | 0.3 |  | + | 1 |  | * | 0.3 |  | * | x | / | 1.5
|  | d ( x ) = |  |  | 0.3 |  | *( | 1 | + | 1 |  | * | x | / | 1.5 |  | )= | 0.3 |  | *( | 1 | + | 0.66667 |  | * | x | )
Io = p * d4 / 64
|  | Ix = p * d4 / 64 = |  |  |  |  | p | * | 0.3 |  | 4* | ( | 1 | + | 0.66667 |  | * | x | )4 | / | 64 |  | = | Io | *( | 1 | + | 0.66667 |  | * | x | )4
M = - P * x
|  | ( E * Io * ( |  |  | 1 | + | 0.66667 |  | * | x | )4 | )* | v'' | = | - | P | * | x
|  | E * Io * v'' = |  |  |  | - | P | * | x | /( | 1 | + | 0.66667 |  | * | x | )4 | = | -150 |  | * | x | /( | 1 | + | 0.66667 |  | * | x | )4
1.ci integral hesabı
|  | ʃ | -150 |  | * | x | /( | 1 | + | 0.66667 |  | * | x | )4 | * | dx | [24 empty] | Çelik yönetmelik madde 9.1.(c) uyarınca konsol kirişte Cb = 1 alınır.
|  | u | = | 0.66667 |  | * | x | + | 1 |  |  | x | = | ( | u | - | 1 | )/ | 0.66667 |  |  |  |  | dx | = | 1 | / | 0.66667
|  | -150 |  | ʃ | ( | u | - | 1 | )/( | 0.44444 |  | * | u4 | )* | du
|  | -150 |  | / | 0.44444 |  | ʃ | 1 | / | u3 | - | 1 | / | u4 | * | du
|  | -150 |  | / | 0.44444 |  | *( | -1 | /( | 2 | * | u² | )- | -1 | /( | 3 | * | u3 | ))
|  | -150 |  | / | 0.44444 |  | *( | -1 | /( | 2 | *( | 0.66667 |  | * | x | + | 1 | )² ) - |  | -1 | /( | 3 | *( | 0.66667 |  | * | x | + | 1 | )3 ) )
|  | -337.5 |  |  | *( | -0.5 |  | /( | 0.66667 |  | * | x | + | 1 | )² | - | -0.33333 |  | /( | 0.66667 |  | * | x | + | 1 | )3 | )
|  | 168.75 |  |  | /( | 0.66667 |  | * | x | + | 1 | )² | - | 112.5 |  |  | /( | 0.66667 |  | * | x | + | 1 | )3
2.ci integral hesabı
|  | ʃ | ( | 168.75 |  |  | /( | 0.66667 |  | * | x | + | 1 | )² | - | 112.5 |  |  | /( | 0.66667 |  | * | x | + | 1 | )3 | )* | dx
|  | 168.75 |  |  | ʃ | 1 | /( | 0.66667 |  | * | x | + | 1 | )² | * | dx | - | 112.5 |  |  | ʃ | 1 | /( | 0.66667 |  | * | x | + | 1 | )3 | * | dx
|  | u | = | 0.66667 |  | * | x | + | 1 |  |  | x | = | ( | u | - | 1 | )/ | 0.66667 |  |  |  |  | dx | = | 1 | / | 0.66667
|  | 168.75 |  |  | * | -1 | /( | 0.66667 |  | * | u | )- | 112.5 |  |  | * | -1 | /( | 1.3333 |  | * | u² | )
|  | 168.75 |  |  | * | -1 | /( | 0.66667 |  | *( | 0.66667 |  | * | x | + | 1 | ) ) - |  | 112.5 |  |  | * | -1 | /( | 1.3333 |  | *( | 0.66667 |  | * | x | + | 1 | )² )
|  | -253.125 |  |  | /( | 0.66667 |  | * | x | + | 1 | )- | -84.375 |  |  | /( | 0.66667 |  | * | x | + | 1 | )²
|  | E * Io * v' = |  |  |  | 168.75 |  |  | /( | 0.66667 |  | * | x | + | 1 | )² | - | 112.5 |  |  | /( | 0.66667 |  | * | x | + | 1 | )3 | + | C1
|  | E * Io * v = |  |  |  | -253.125 |  |  | /( | 0.66667 |  | * | x | + | 1 | )- | -84.375 |  |  | /( | 0.66667 |  | * | x | + | 1 | )² | + | C1 | * | x | + | C2
sınır ve uygunluk şartları :
|  | x = L ; v' = 0 | [5 empty] | 168.75 |  |  | /( | 0.66667 |  | * | 1.5 |  | + | 1 | )² | - | 112.5 |  |  | /( | 0.66667 |  | * | 1.5 |  | + | 1 | )3 | + | C1 | = | 0 |  |  | C1 | = | -28.125
|  | x = L ; v = 0 | [5 empty] | -253.125 |  |  | /( | 0.66667 |  | * | 1.5 |  | + | 1 | )- | -84.375 |  |  | /( | 0.66667 |  | * | 1.5 |  | + | 1 | )² | + | -28.125 |  |  | * | 1.5 |  | + | C2 | = | 0 |  |  | C2 | = | 147.6562
|  | E * Io / 108 * y = |  |  |  |  | -253.125 |  |  | /( | 0.66667 |  | * | x | + | 1 | )- | -84.375 |  |  | /( | 0.66667 |  | * | x | + | 1 | )² | + | C1 | * | x | + | C2
|  | y = ( |  | -253.125 |  |  | /( | 0.66667 |  | * | x | + | 1 | )- | -84.375 |  |  | /( | 0.66667 |  | * | x | + | 1 | )² | + | -28.125 |  |  | * | x | + | 147.6562 |  |  | ) * 108 / ( E * Io )
|  | x= | 0 |  |  | m. ' deki sehim miktarı | [13 empty] | (konsol ucu sehim için x = 0 giriniz.)
|  | y = ( |  | -253.125 |  |  | /( | 0.66667 |  | * | 0 |  | + | 1 | )- | -84.375 |  |  | /( | 0.66667 |  | * | 0 |  | + | 1 | )² | + | -28.125 |  |  | * | 0 |  | + | 147.6562 |  |  | )* 108 / ( |  |  | 200000 |  |  | * | 39760.782 |  |  | )
|  | y = |  | -0.26526 |  |  | mm
|  | ymax = L / 200 = |  |  |  |  | 1500 |  |  | / | 200 |  | = | 7.5 |  |  | mm |  |  | (izin verilebilir çelik kiriş max sehim miktarı)
|  | y = |  | -0.26526 |  |  | mm |  | < | ymax = |  |  | 7.5 |  |  | mm |  | uygun.
TEKİL YÜKLÜ ÇELİK KONSOL KİRİŞ SEHİM HESABI (değişken kesit) (inş.müh. Gürcan BERBEROĞLU tel:0532 366 02 04 www.betoncelik.com )
Dikkat sadece sarı hücrelere data girilecek.
|  | 150 |  | KN |  |  | Not : sehim hesabında (G + Q) yük terimleri kullanılmalı. | [20 empty] | kiriş ucu enkesiti | [9 empty] | kiriş mesnet enkesiti | [13 empty] | (moment diyagramı) | [11 empty] | 225 |  | KNm
mm
[42 empty] | mm | [19 empty] | -
[26 empty] | t = | [5 empty] | 300
[21 empty] | 225 |  | KNm |  |  | 5 | [8 empty] | t = | [6 empty] | 600
[26 empty] | mm | [8 empty] | 5
[35 empty] | mm | [17 empty] | (kesme kuvveti diyagramı)
[27 empty] | Io = |  | 50407590.4376 |  |  |  |  | mm4 | [13 empty] | 150 |  | KN | [13 empty] | 150 |  | KN
x
[35 empty] | Ix = |  | 413600244.8852 |  |  |  |  | mm4 | [14 empty] | +
[18 empty] | 150 |  | KN
[10 empty] | 1.5 |  | m | [13 empty] | E = |  | 200000 |  |  |  | N/mm² |  |  | (kiriş elastisite modülü)
SEHİM HESABI
( t / dm )² =< 1 ise Io = p * t * d3 / 8 hesaplanabilir.
|  | ( t / dm )² = ( |  |  |  | 5 |  | / | 295 |  | )² = |  | 0.00028727 |  |  | < | 1 |  |  | uygun.
|  | d ( x ) = |  |  | 0.295 |  |  | + | 1.0169 |  | * | 0.295 |  |  | * | x | / | 1.5
|  | d ( x ) = |  |  | 0.295 |  |  | *( | 1 | + | 1.0169 |  | * | x | / | 1.5 |  | )= | 0.295 |  |  | *( | 1 | + | 0.67797 |  | * | x | )
|  | Ix = p * t * d3 / 8 = | [5 empty] | p | * | 0.005 |  |  | *( | 0.295 |  |  | *( | 1 | + | 0.67797 |  | * | x | ) )3 / |  | 8 | = | Io | *( | 1 | + | 0.67797 |  | * | x | )3
M = - P * x
|  | ( E * Io * ( |  |  | 1 | + | 0.67797 |  | * | x | )3 | )* | v'' | = | - | P | * | x
|  | E * Io * v'' = |  |  |  | - | P | * | x | /( | 1 | + | 0.67797 |  | * | x | )3 | = | -150 |  | * | x | /( | 1 | + | 0.67797 |  | * | x | )3
|  | 1.ci integral hesabı | [38 empty] | Çelik yönetmelik madde 9.1.(c) uyarınca konsol kirişte Cb = 1 alınır.
|  | ʃ | -150 |  | * | x | /( | 1 | + | 0.67797 |  | * | x | )3 | * | dx
|  | u | = | 0.67797 |  | * | x | + | 1 |  |  | x | = | ( | u | - | 1 | )/ | 0.67797 |  |  |  |  | dx | = | 1 | / | 0.67797
|  | -150 |  | ʃ | ( | u | - | 1 | )/( | 0.45964 |  | * | u3 | )* | du
|  | -150 |  | / | 0.45964 |  | ʃ | 1 | / | u² | - | 1 | / | u3 | * | du
|  | -150 |  | / | 0.45964 |  | *( | -1 | / | u | - | -1 | /( | 2 | * | u² | ))
|  | -150 |  | / | 0.45964 |  | *( | -1 | /( | 0.67797 |  | * | x | + | 1 | )- | -1 | /( | 2 | *( | 0.67797 |  | * | x | + | 1 | )² ) )
|  | -326.3438 |  |  | *( | -1 | /( | 0.67797 |  | * | x | + | 1 | )- | -0.5 |  | /( | 0.67797 |  | * | x | + | 1 | )² | )
|  | 326.3438 |  |  | /( | 0.67797 |  | * | x | + | 1 | )- | 163.1719 |  |  | /( | 0.67797 |  | * | x | + | 1 | )²
2.ci integral hesabı
|  | ʃ | ( | 326.3438 |  |  | /( | 0.67797 |  | * | x | + | 1 | )- | 163.1719 |  |  | /( | 0.67797 |  | * | x | + | 1 | )² ) * dx
|  | 326.3438 |  |  | ʃ | 1 | /( | 0.67797 |  | * | x | + | 1 | )* | dx | - | 163.1719 |  |  | ʃ | 1 | /( | 0.67797 |  | * | x | + | 1 | )² * dx
|  | 326.3438 |  |  | * Ln ( |  | 0.67797 |  | * | x | + | 1 | )/ | 0.67797 |  | - | 163.1719 |  |  | *( | -1 | /( | 0.67797 |  | *( | 0.67797 |  | * | x | + | 1 | ) ) )
|  | 481.357 |  |  | * Ln ( |  | 0.67797 |  | * | x | + | 1 | )- | -240.6785 |  |  | /( | 0.67797 |  | * | x | + | 1 | )
|  | E * Io * v' = |  |  |  | 326.3438 |  |  | /( | 0.67797 |  | * | x | + | 1 | )- | 163.1719 |  |  | /( | 0.67797 |  | * | x | + | 1 | )² | + | C1
|  | E * Io * v = |  |  |  | 481.357 |  |  | * Ln ( |  | 0.67797 |  | * | x | + | 1 | )- | -240.6785 |  |  | /( | 0.67797 |  | * | x | + | 1 | )+ | C1 | * | x | + | C2
sınır ve uygunluk şartları :
|  | x = L ; v' = 0 | [5 empty] | 326.3438 |  |  | /( | 0.67797 |  | * | 1.5 |  | + | 1 | )- | 163.1719 |  |  | /( | 0.67797 |  | * | 1.5 |  | + | 1 | )² | + | C1 | = | 0 |  |  | C1 | = | -121.6904
|  | x = L ; v = 0 | [5 empty] | 481.357 |  |  | * Ln ( |  | 0.67797 |  | * | 1.5 |  | + | 1 | )- | -240.6785 |  |  | /( | 0.67797 |  | * | 1.5 |  | + | 1 | )+ | -121.6904 |  |  | * | 1.5 |  | + | C2 | = | 0 |  |  | C2 | = | -274.5057
|  | E * Io / 108 * y = |  |  |  |  | 481.357 |  |  | * Ln ( |  | 0.67797 |  | * | x | + | 1 | )- | -240.6785 |  |  | /( | 0.67797 |  | * | x | + | 1 | )+ | C1 | * | x | + | C2
|  | y = ( |  | 481.357 |  |  | * Ln ( |  | 0.67797 |  | * | x | + | 1 | )- | -240.6785 |  |  | /( | 0.67797 |  | * | x | + | 1 | )+ | -121.6904 |  |  | * | x | + | -274.5057 |  |  | ) * 108 / ( E * Io )
|  | x= | 0 |  |  | m. ' deki sehim miktarı | [13 empty] | (konsol ucu sehim için x = 0 giriniz.)
|  | y = ( |  | 481.357 |  |  | * Ln ( |  | 0.67797 |  | * | 0 |  | + | 1 | )- | -240.6785 |  |  | /( | 0.67797 |  | * | 0 |  | + | 1 | )+ | -121.6904 |  |  | * | 0 |  | + | -274.5057 |  |  | )* 108 / ( |  |  | 200000 |  |  | * | 5040.759 |  |  | )
|  | y = |  | -3.3554 |  |  | mm
|  | ymax = L / 200 = |  |  |  |  | 1500 |  |  | / | 200 |  | = | 7.5 |  |  | mm |  |  | (izin verilebilir çelik kiriş max sehim miktarı)
|  | y = |  | -3.3554 |  |  | mm |  | < | ymax = |  |  | 7.5 |  |  | mm |  | uygun.
TEKİL & YAYILI YÜKLÜ ÇELİK KONSOL KİRİŞ SEHİM HESABI (değişken kesit) (inş.müh. Gürcan BERBEROĞLU tel:0532 366 02 04 www.betoncelik.com )
[14 empty] | a | [23 empty] | kesit a - a | [7 empty] | Dikkat sadece sarı hücrelere data girilecek.
Not : sehim hesabında (G + Q) yük terimleri kullanılmalı.
[38 empty] | 85 |  | mm | [5 empty] | Çelik yönetmelik madde 9.1.(c) uyarınca konsol kirişte Cb = 1 alınır.
[11 empty] | 50 |  | KN/m | [7 empty] | 150 |  | KN
[19 empty] | b | [30 empty] | kesit b - b
[31 empty] | 10 |  | mm
| Ma = |  | 241 |  | KNm
600
[10 empty] | (1.ci bölge) | [8 empty] | b |  |  |  | IPE 600
[14 empty] | a |  |  |  | (2.ci bölge) | [34 empty] | 12
[12 empty] | x | [7 empty] | z
[7 empty] | A= | 190 |  | KN
[12 empty] | 0.8 |  | m |  |  |  | 0.7 |  | m | [33 empty] | 19
[15 empty] | 1.5 |  | m | [13 empty] | 10 |  | mm
220
[8 empty] | E = |  | 200000 |  |  |  | N/mm² |  |  | (kiriş elastisite modülü) | [20 empty] | 85
[49 empty] | Ix = |  | 92080 |  |  |  | cm4
[34 empty] | Ix = |  | 107895.6667 |  |  |  | cm4
| SEHİM HESABI | [34 empty] | 158156666.6667 |  |  |  | 600
| Mx1 = |  | -241 |  | + | 190 |  | * | x | + | 50 |  | * | x² | / | 2 | = | -241 |  | + | 190 |  | * | x | + | 25 |  | * | x² |  | (1.ci bölge)
| Mx2 = |  | -241 |  | + | 190 |  | *( | 0.8 |  | + | z | )+ | 50 |  | * | 0.8 |  | *( | 0.4 |  | + | z | )= | -241 |  | + | 190 |  | *( | 0.8 |  | + | z | )+ | 40 |  | *( | 0.4 |  | + | z | ) |  |  | (2.ci bölge)
1.ci bölgede :
| v1'' = |  | -241 |  | / | 107895.6667 |  |  |  | + | 190 |  | / | 107895.6667 |  |  |  | * | x | + | 25 |  | / | 107895.6667 |  |  |  | * | x² | = | -0.0022336 |  |  | + | 0.001761 |  |  | * | x | + | 0.00023171 |  |  | * | x²
| v1' = |  | -0.0022336 |  |  | * | x | + | 0.001761 |  |  | * | x² | / | 2 | + | 0.00023171 |  |  | * | x3 | / | 3 | + | C1
| v1 = |  | -0.0022336 |  |  | * | x² | / | 2 | + | 0.001761 |  |  | * | x3 | / | 6 | + | 0.00023171 |  |  | * | x4 | / | 12 |  | + | C1 | * | x | + | C2
2.ci bölgede :
| v2'' = |  | -241 |  | * | z | / | 92080 |  |  |  | + | 190 |  | / | 92080 |  |  |  | *( | 0.8 |  | + | z | )+ | 40 |  | / | 92080 |  |  |  | *( | 0.4 |  | + | z | )= | -0.0026173 |  |  | * | z | + | 0.0020634 |  |  | *( | 0.8 |  | + | z | )+ | 0.0004344 |  |  | *( | 0.4 |  | + | z | )
| v2' = |  | -0.0026173 |  |  | * | z | + | 0.0020634 |  |  | *( | 0.8 |  | + | z | )² | / | 2 | + | 0.0004344 |  |  | *( | 0.4 |  | + | z | )² | / | 2 | + | D1
| v2 = |  | -0.0026173 |  |  | * | z² | / | 2 | + | 0.0020634 |  |  | *( | 0.8 |  | + | z | )3 | / | 6 | + | 0.0004344 |  |  | *( | 0.4 |  | + | z | )3 | / | 6 | + | D1 | * | z | + | D2
sınır ve uygunluk şartları :
| x = 0 ; v1' = 0 | [5 empty] | C1 = 0
| x = 0 ; v1 = 0 | [5 empty] | C2 = 0
| x = L ; v1' = |  |  |  | -0.0022336 |  |  | * | 0.8 |  | + | 0.001761 |  |  | * | 0.8 |  | ² / | 2 | + | 0.00023171 |  |  | * | 0.8 |  | 3 / | 3 | = | -0.0011839
| z = 0 ; v2' = |  |  |  | 0.0020634 |  |  | * | 0.8 |  | ² / | 2 | + | 0.0004344 |  |  | * | 0.4 |  | ² / | 2 | + | D1 | = | D1 | + | 0.00069505
| ( x = L ; v1' ) = ( x = L ; v2' ) | [9 empty] | D1 | + | 0.00069505 |  |  | = | -0.0011839 |  |  |  |  | D1 | = | -0.0018789
| x = L ; v1 = |  |  |  | -0.0022336 |  |  | * | 0.8 |  | ² / | 2 | + | 0.001761 |  |  | * | 0.8 |  | 3 / | 6 | + | 0.00023171 |  |  | * | 0.8 |  | 4 / | 12 |  | = | -0.00055659
| z = 0 ; v2 = |  |  |  | 0.0020634 |  |  | * | 0.8 |  | 3 / | 6 | + | 0.0004344 |  |  | * | 0.4 |  | 3 / | 6 | + | D2 | = | D2 | + | 0.00018071
| ( x = L ; v1 ) = ( z = 0 ; v2 ) | [9 empty] | D2 | + | 0.00018071 |  |  | = | -0.00055659 |  |  |  |  | D2 | = | -0.0007373
1.ci bölgede :
| E / 108 * y = |  |  |  | -0.0022336 |  |  | * | x² | / | 2 | + | 0.001761 |  |  | * | x3 | / | 6 | + | 0.00023171 |  |  | * | x4 | / | 12 |  | + | C1 | * | x | + | C2
| y = ( |  | -0.0022336 |  |  | * | x² | / | 2 | + | 0.001761 |  |  | * | x3 | / | 6 | + | 0.00023171 |  |  | * | x4 | / | 12 |  | ) * 108 / E
| x= | 0.8 |  |  | m. ' deki sehim miktarı
| y = ( |  | -0.0022336 |  |  | * | 0.8 |  | ² / | 2 | + | 0.001761 |  |  | * | 0.8 |  | 3 / | 6 | + | 0.00023171 |  |  | * | 0.8 |  | 4 / | 12 |  | )* 108 / |  |  | 200000
| y = |  | -0.27829 |  |  | mm
| ymax = L / 200 = |  |  |  |  | 1500 |  |  | / | 200 |  | = | 7.5 |  |  | mm |  |  | (izin verilebilir çelik kiriş max sehim miktarı)
| y= | -0.27829 |  |  | mm |  | < | ymax = |  |  | 7.5 |  |  | mm |  | uygun.
2.ci bölgede :
| E / 108 * y = |  |  |  | -0.0026173 |  |  | * | z² | / | 2 | + | 0.0020634 |  |  | *( | 0.8 |  | + | z | )3 | / | 6 | + | 0.0004344 |  |  | *( | 0.4 |  | + | z | )3 | / | 6 | + | D1 | * | z | + | D2
| y = ( |  | -0.0026173 |  |  | * | z² | / | 2 | + | 0.0020634 |  |  | *( | 0.8 |  | + | z | )3 | / | 6 | + | 0.0004344 |  |  | *( | 0.4 |  | + | z | )3 | / | 6 | + | -0.0018789 |  |  | * | z | + | -0.0007373 |  |  | ) * 108 / E
| z= | 0 |  |  | m. ' deki sehim miktarı
| y = ( |  | -0.0026173 |  |  | * | 0 |  | ² / | 2 | + | 0.0020634 |  |  | *( | 0.8 |  | + | 0 |  | )3 | / | 6 | + | 0.0004344 |  |  | *( | 0.4 |  | + | 0 |  | )3 | / | 6 | + | -0.0018789 |  |  | * | 0 |  | + | -0.0007373 |  |  | )* 108 / |  |  | 200000
| y = |  | -0.27829 |  |  | mm
| ymax = L / 200 = |  |  |  |  | 1500 |  |  | / | 200 |  | = | 7.5 |  |  | mm |  |  | (izin verilebilir çelik kiriş max sehim miktarı)
| y= | -0.27829 |  |  | mm |  | < | ymax = |  |  | 7.5 |  |  | mm |  | uygun.
TEKİL YÜKLÜ ÇELİK KONSOL KİRİŞ SEHİM HESABI (değişken kesit) (inş.müh. Gürcan BERBEROĞLU tel:0532 366 02 04 www.betoncelik.com )
Dikkat sadece sarı hücrelere data girilecek.
[25 empty] | 150 |  | KN |  |  | Not : sehim hesabında (G + Q) yük terimleri kullanılmalı. | [19 empty] | 2. bölge kiriş enkesiti | [7 empty] | 1. bölge kiriş enkesiti
[5 empty] | (moment diyagramı) | [11 empty] | 225 |  | KNm | [34 empty] | mm
[29 empty] | (2.ci bölge) | [6 empty] | (1.ci bölge) | [25 empty] | mm
[15 empty] | - | [38 empty] | 300
[44 empty] | 225 |  | KNm | [15 empty] | 500
[6 empty] | (kesme kuvveti diyagramı) | [44 empty] | 200 |  | mm
| 150 |  | KN | [13 empty] | 150 |  | KN
[30 empty] | z | [7 empty] | x | [10 empty] | I2 = |  | 450000000 |  |  |  |  | mm4 |  |  | 200 |  | mm
[10 empty] | + | [29 empty] | A= | 150 |  | KN
[29 empty] | 0.8 |  | m | [5 empty] | 0.7 |  | m | [17 empty] | I1 = |  | 2083333333.3333 |  |  |  |  | mm4
[33 empty] | 1.5 |  | m
konsol kiriş 3 boyut çizimi
| SEHİM HESABI | [28 empty] | E = |  | 200000 |  |  |  | N/mm² |  |  | (kiriş elastisite modülü)
| Mx1 = Ma + A * x = | [5 empty] | -225 |  | + | 150 |  | * | x |  | (1.ci bölge) | [52 empty] | 200 |  | mm
| Mx2 = |  | Ma + |  | A | *( | 0.7 |  | + | z | )= | -225 |  | + | 150 |  | *( | 0.7 |  | + | z | )= | 150 |  | * | z | + | -120 |  |  | (2.ci bölge)
1.ci bölgede :
| v1'' = |  | 150 |  | * | x | / | 208333.3333 |  |  |  | + | -225 |  | / | 208333.3333 |  |  |  | = | 0.00072 |  |  | * | x | + | -0.00108
| v1' = |  | 0.00072 |  |  | * | x² | / | 2 | + | -0.00108 |  |  | * | x | + | C1 | [29 empty] | 300 |  | mm | [19 empty] | 500 |  | mm
| v1 = |  | 0.00072 |  |  | * | x3 | / | 6 | + | -0.00108 |  |  | * | x² | / | 2 | + | C1 | * | x | + | C2
2.ci bölgede :
| v2'' = |  | 150 |  | * | z | / | 45000 |  |  |  | + | -120 |  | / | 45000 |  |  |  | = | 0.0033333 |  |  | * | z | + | -0.0026667 | [20 empty] | 200 |  | mm
| v2' = |  | 0.0033333 |  |  | * | z² | / | 2 | + | -0.0026667 |  |  | * | z | + | D1
| v2 = |  | 0.0033333 |  |  | * | z3 | / | 6 | + | -0.0026667 |  |  | * | z² | / | 2 | + | D1 | * | z | + | D2
| sınır ve uygunluk şartları : | [58 empty] | 1500 |  |  | mm
| x = 0 ; v1' = 0 | [5 empty] | C1 = 0
| x = 0 ; v1 = 0 | [5 empty] | C2 = 0
| x = L ; v1' = |  |  |  | 0.00072 |  |  | * | 0.7 |  | ² / | 2 | + | -0.00108 |  |  | * | 0.7 |  | = | -0.0005796
| z = 0 ; v2' = |  |  |  | D1 | [31 empty] | Çelik yönetmelik madde 9.1.(c) uyarınca konsol kirişte Cb = 1 alınır.
| ( x = L ; v1' ) = ( x = L ; v2' ) | [9 empty] | D1 | = | -0.0005796
| x = L ; v1 = |  |  |  | 0.00072 |  |  | * | 0.7 |  | 3/ | 6 | + | -0.00108 |  |  | * | 0.7 |  | ² / | 2 | = | -0.00022344
| z = 0 ; v2 = |  |  |  | D2
| ( x = L ; v1 ) = ( z = 0 ; v2 ) | [9 empty] | D2 | = | -0.00022344
1.ci bölgede :
| E / 108 * y = |  |  |  | 0.00072 |  |  | * | x3 | / | 6 | + | -0.00108 |  |  | * | x² | / | 2 | + | C1 | * | x | + | C2
| y = ( |  | 0.00072 |  |  | * | x3 | / | 6 | + | -0.00108 |  |  | * | x² | / | 2 | ) * 108 / E
| x= | 0.7 |  |  | m. ' deki sehim miktarı
| y = ( |  | 0.00072 |  |  | * | 0.7 |  | 3/ | 6 | + | -0.00108 |  |  | * | 0.7 |  | ² / | 2 | )* 108 / |  |  | 200000
| y = |  | -0.11172 |  |  | mm
| ymax = L / 200 = |  |  |  |  | 1500 |  |  | / | 200 |  | = | 7.5 |  |  | mm |  |  | (izin verilebilir çelik kiriş max sehim miktarı)
| y= | -0.11172 |  |  | mm |  | < | ymax = |  |  | 7.5 |  |  | mm |  | uygun.
2.ci bölgede :
| E / 108 * y = |  |  |  | 0.0033333 |  |  | * | z3 | / | 6 | + | -0.0026667 |  |  | * | z² | / | 2 | + | D1 | * | z | + | D2
| y = ( |  | 0.0033333 |  |  | * | z3 | / | 6 | + | -0.0026667 |  |  | * | z² | / | 2 | + | -0.0005796 |  |  | * | z | + | -0.00022344 |  |  | ) * 108 / E
| z= | 0.8 |  |  | m. ' deki sehim miktarı
| y = ( |  | 0.0033333 |  |  | * | 0.8 |  | 3/ | 6 | + | -0.0026667 |  |  | * | 0.8 |  | ² / | 2 | + | -0.0005796 |  |  | * | 0.8 |  | + | -0.00022344 |  |  | )* 108 / |  |  | 200000
| y = |  | -0.628 |  |  | mm
| ymax = L / 200 = |  |  |  |  | 1500 |  |  | / | 200 |  | = | 7.5 |  |  | mm |  |  | (izin verilebilir çelik kiriş max sehim miktarı)
| y= | -0.628 |  |  | mm |  | < | ymax = |  |  | 7.5 |  |  | mm |  | uygun.
TEKİL YÜKLÜ ÇELİK KONSOL KİRİŞ SEHİM HESABI (değişken kesit) (inş.müh. Gürcan BERBEROĞLU tel:0532 366 02 04 www.betoncelik.com )
Dikkat sadece sarı hücrelere data girilecek.
[12 empty] | (1.ci bölge) | [7 empty] | (2.ci bölge) | [7 empty] | (3.cü bölge) |  |  |  |  | 150 |  | KN | [27 empty] | kiriş enkesitleri
Çelik yönetmelik madde 9.1.(c) uyarınca konsol kirişte Cb = 1 alınır.
|  | Ma = |  | 330 |  | KNm
[19 empty] | I2 = |  | 48200 |  |  | cm4 |  |  | I3 = |  | 8360 |  |  | cm4
[11 empty] | I1 = |  | 92080 |  |  | cm4 |  |  | IPE 500 | [7 empty] | IPE 300
[11 empty] | IPE 600 | [23 empty] | E = |  | 200000 |  |  |  | N/mm² |  |  | (kiriş elastisite modülü)
[13 empty] | x | [7 empty] | z | [7 empty] | k
[8 empty] | A= | 150 |  | KN
[13 empty] | 0.8 |  | m | [5 empty] | 0.9 |  | m | [5 empty] | 0.5 |  | m | [5 empty] | Not : sehim hesabında (G + Q) yük terimleri kullanılmalı.
[21 empty] | 2.2 |  | m
SEHİM HESABI
| Mx1 = Ma + A * x = | [5 empty] | -330 |  | + | 150 |  | * | x |  | (1.ci bölge)
| Mx2 = |  | Ma + |  | A | *( | 0.8 |  | + | z | )= | -330 |  | + | 150 |  | *( | 0.8 |  | + | z | )= | 150 |  | * | z | + | -210 |  |  | (2.ci bölge)
| Mx3 = |  | Ma + |  | A | *( | 1.7 |  | + | k | )= | -330 |  | + | 150 |  | *( | 1.7 |  | + | k | )= | 150 |  | * | k | + | -75 |  |  | (3.cü bölge)
1.ci bölgede :
| v1'' = |  | 150 |  | * | x | / | 92080 |  |  |  | + | -330 |  | / | 92080 |  |  |  | = | 0.001629 |  |  | * | x | + | -0.0035838
| v1' = |  | 0.001629 |  |  | * | x² | / | 2 | + | -0.0035838 |  |  | * | x | + | C1
| v1 = |  | 0.001629 |  |  | * | x3 | / | 6 | + | -0.0035838 |  |  | * | x² | / | 2 | + | C1 | * | x | + | C2
2.ci bölgede :
| v2'' = |  | 150 |  | * | z | / | 48200 |  |  |  | + | -75 |  | / | 48200 |  |  |  | = | 0.003112 |  |  | * | z | + | -0.001556
| v2' = |  | 0.003112 |  |  | * | z² | / | 2 | + | -0.001556 |  |  | * | z | + | D1
| v2 = |  | 0.003112 |  |  | * | z3 | / | 6 | + | -0.001556 |  |  | * | z² | / | 2 | + | D1 | * | z | + | D2
3.cü bölgede :
| v3'' = |  | 150 |  | * | k | / | 8360 |  |  |  | + | -75 |  | / | 8360 |  |  |  | = | 0.017943 |  |  | * | k | + | -0.0089713
| v3' = |  | 0.017943 |  |  | * | k² | / | 2 | + | -0.0089713 |  |  | * | k | + | E1
| v3 = |  | 0.017943 |  |  | * | k3 | / | 6 | + | -0.0089713 |  |  | * | k² | / | 2 | + | E1 | * | k | + | E2
sınır ve uygunluk şartları :
| x = 0 ; v1' = 0 | [5 empty] | C1 = 0
| x = 0 ; v1 = 0 | [5 empty] | C2 = 0
| x = L ; v1' = |  |  |  | 0.001629 |  |  | * | 0.8 |  | ² / | 2 | + | -0.0035838 |  |  | * | 0.8 |  | = | -0.0023458
| z = 0 ; v2' = |  |  |  | D1
| ( x = L ; v1' ) = ( x = L ; v2' ) | [9 empty] | D1 | = | -0.0023458
| x = L ; v1 = |  |  |  | 0.001629 |  |  | * | 0.8 |  | 3/ | 6 | + | -0.0035838 |  |  | * | 0.8 |  | ² / | 2 | = | -0.0010078
| z = 0 ; v2 = |  |  |  | D2
| ( x = L ; v1 ) = ( z = 0 ; v2 ) | [9 empty] | D2 | = | -0.0010078
| z = L ; v2' = |  |  |  | 0.003112 |  |  | * | 0.9 |  | ² / | 2 | + | -0.001556 |  |  | * | 0.9 |  | + | -0.0023458 |  |  | = | -0.0024858
| k = 0 ; v3' = |  |  |  | E1
| ( z = L ; v2' ) = ( k = 0 ; v3' ) | [9 empty] | E1 | = | -0.0024858
| z = L ; v2 = |  |  |  | 0.003112 |  |  | * | 0.9 |  | 3/ | 6 | + | -0.001556 |  |  | * | 0.9 |  | ² / | 2 | + | -0.0023458 |  |  | * | 0.9 |  | + | -0.0010078 |  |  | = | -0.0033711
| k = 0 ; v3 = |  |  |  | E2
| ( z = L ; v2 ) = ( k = 0 ; v3 ) | [9 empty] | E2 | = | -0.0033711
1.ci bölgede :
| E / 108 * y = |  |  |  | 0.001629 |  |  | * | x3 | / | 6 | + | -0.0035838 |  |  | * | x² | / | 2 | + | C1 | * | x | + | C2
| y = ( |  | 0.001629 |  |  | * | x3 | / | 6 | + | -0.0035838 |  |  | * | x² | / | 2 | ) * 108 / E
| x= | 0.8 |  |  | m. ' deki sehim miktarı
| y = ( |  | 0.001629 |  |  | * | 0.8 |  | 3/ | 6 | + | -0.0035838 |  |  | * | 0.8 |  | ² / | 2 | )* 108 / |  |  | 200000
| y = |  | -0.50391 |  |  | mm
| ymax = L / 200 = |  |  |  |  | 2200 |  |  | / | 200 |  | = | 11 |  |  | mm |  |  | (izin verilebilir çelik kiriş max sehim miktarı)
| y= | -0.50391 |  |  | mm |  | < | ymax = |  |  | 11 |  |  | mm |  | uygun.
2.ci bölgede :
| E / 108 * y = |  |  |  | 0.003112 |  |  | * | z3 | / | 6 | + | -0.001556 |  |  | * | z² | / | 2 | + | D1 | * | z | + | D2
| y = ( |  | 0.003112 |  |  | * | z3 | / | 6 | + | -0.001556 |  |  | * | z² | / | 2 | + | -0.0023458 |  |  | * | z | + | -0.0010078 |  |  | ) * 108 / E
| z= | 0.9 |  |  | m. ' deki sehim miktarı
| y = ( |  | 0.003112 |  |  | * | 0.9 |  | 3/ | 6 | + | -0.001556 |  |  | * | 0.9 |  | ² / | 2 | + | -0.0023458 |  |  | * | 0.9 |  | + | -0.0010078 |  |  | )* 108 / |  |  | 200000
| y = |  | -1.6856 |  |  | mm
| ymax = L / 200 = |  |  |  |  | 2200 |  |  | / | 200 |  | = | 11 |  |  | mm |  |  | (izin verilebilir çelik kiriş max sehim miktarı)
| y= | -1.6856 |  |  | mm |  | < | ymax = |  |  | 11 |  |  | mm |  | uygun.
3.cü bölgede :
| E / 108 * y = |  |  |  | 0.017943 |  |  | * | k3 | / | 6 | + | -0.0089713 |  |  | * | k² | / | 2 | + | E1 | * | k | + | E2
| y = ( |  | 0.017943 |  |  | * | k3 | / | 6 | + | -0.0089713 |  |  | * | k² | / | 2 | + | -0.0024858 |  |  | * | k | + | -0.0033711 |  |  | ) * 108 / E
| k= | 0.5 |  |  | m. ' deki sehim miktarı
| y = ( |  | 0.017943 |  |  | * | 0.5 |  | 3/ | 6 | + | -0.0089713 |  |  | * | 0.5 |  | ² / | 2 | + | -0.0024858 |  |  | * | 0.5 |  | + | -0.0033711 |  |  | )* 108 / |  |  | 200000
| y = |  | -2.6808 |  |  | mm
| ymax = L / 200 = |  |  |  |  | 2200 |  |  | / | 200 |  | = | 11 |  |  | mm |  |  | (izin verilebilir çelik kiriş max sehim miktarı)
| y= | -2.6808 |  |  | mm |  | < | ymax = |  |  | 11 |  |  | mm |  | uygun.
YAYILI YÜKLÜ ÇELİK BASİT KİRİŞ SEHİM HESABI (değişken kesit) (inş.müh. Gürcan BERBEROĞLU tel:0532 366 02 04 www.betoncelik.com )
Dikkat sadece sarı hücrelere data girilecek.
[8 empty] | (1.ci bölge) | [7 empty] | (2.ci bölge) | [7 empty] | (3.ci bölge) | [9 empty] | Not : sehim hesabında (G + Q) yük terimleri kullanılmalı. | [28 empty] | kiriş enkesitleri
[17 empty] | 12 |  | KN/m
[9 empty] | 8 |  | KN/m | [13 empty] | 5 |  | KN/m
eğilme ve kesme tasarımında kullanılacak değerler
[36 empty] | Cb = |  | 1.1684
[36 empty] | Max = |  | 50.7416 |  |  | KNm |  | (max moment)
[36 empty] | Vmax = |  |  | 29.9432 |  |  | KN |  | (max kesme kuvveti)
[7 empty] | I1 = |  | 8360 |  |  | cm4 | [10 empty] | I3 = |  | 48200 |  |  | cm4 | [9 empty] | 29.9432 | 15.9432 | -11.0568 | -24.0568
[7 empty] | IPE 300 | [7 empty] | I2 = |  | 92080 |  |  | cm4 |  |  | IPE 500
|  |  |  | A= | 29.9432 |  | KN | [7 empty] | IPE 600 | [12 empty] | B= | 24.0568 |  | KN |  |  |  |  | E = |  | 200000 |  |  |  | N/mm² |  |  | (kiriş elastisite modülü)
[9 empty] | x | [7 empty] | z | [7 empty] | k
[9 empty] | 1.75 |  | m | [5 empty] | 2.25 |  | m | [5 empty] | 2.6 |  | m | [8 empty] | Çelik yönetmelik madde 9.1.(c) uyarınca
( MA = L / 4 mesafedeki gerekli eğilme momentinin mutlak değeri )
[17 empty] | 6.6 |  | m | [16 empty] | ( MB = L / 2 mesafedeki gerekli eğilme momentinin mutlak değeri )
( MC = 3 * L / 4 mesafedeki gerekli eğilme momentinin mutlak değeri )
Uygunluk koşulları
[9 empty] | (x = L ; v1 ) = (z = 0 ; v2 ) | [9 empty] | (z = L ; v2 ) = (k = 0 ; v3 )
|  |  | x = 0 ; v1 = 0 | [5 empty] | (x = L ; v1' ) = (z = 0 ; v2' ) | [9 empty] | (z = L ; v2' ) = (k = 0 ; v3' ) | [9 empty] | x = L ; v3 = 0
MESNET TEPKİLERİ
MB = 0 (sağ mesnette moment sıfır şartından)
| A | * | 6.6 |  | - | 8 |  | * | 1.75 |  | * | 5.725 |  | - | 12 |  | * | 2.25 |  | * | 3.725 |  | - | 5 |  | * | 2.6 |  | * | 1.3 |  | = | 0
| A = |  | 29.9432 |  | KN |  | (sol mesnet tepkisi)
Fy = 0 (düşey denge denklemi yazılırsa)
| A | + | B | - | 8 |  | * | 1.75 |  | - | 12 |  | * | 2.25 |  | - | 5 |  | * | 2.6 |  | = | 0
| B = |  | 24.0568 |  | KN |  | (sağ mesnet tepkisi)
ARA KESİT TESİRLERİ
1.ci bölgede :
| x= | 1 |  |  | m. ' deki moment ve kesme kuvveti miktarı
| Mx = |  | 29.9432 |  | * | 1 |  | - | 8 |  | * | 1 |  | ² / | 2 | = | 25.9432 |  |  | KNm
| Vx = |  | 29.9432 |  | - | 8 |  | * | 1 |  | = | 21.9432 |  |  | KN
2.ci bölgede :
| z= | 1 |  |  | m. ' deki moment ve kesme kuvveti miktarı
| Mx = |  | 29.9432 |  | *( | 1.75 |  | + | 1 |  | )- | 8 |  | * | 1.75 |  | *( | 0.875 |  | + | 1 |  | )- | 12 |  | * | 1 |  | ² / | 2 | = | 50.0938 |  |  | KNm
| Vx = |  | 29.9432 |  | - | 8 |  | * | 1.75 |  | - | 12 |  | * | 1 |  | = | 3.9432 |  |  | KN
3.cü bölgede :
| k= | 1 |  |  | m. ' deki moment ve kesme kuvveti miktarı
| Mx = |  | 29.9432 |  | *( | 4 |  | + | 1 |  | )- | 8 |  | * | 1.75 |  | *( | 3.125 |  | + | 1 |  | )- | 12 |  | * | 2.25 |  | *( | 1.125 |  | + | 1 |  | )- | 5 |  | * | 1 |  | ² / | 2 | = | 32.0909 |  |  | KNm
| Vx = |  | 29.9432 |  | - | 8 |  | * | 1.75 |  | - | 12 |  | * | 2.25 |  | - | 5 |  | * | 1 |  | = | -16.0568 |  |  | KN
EĞİLME HESABINDA KULLANILMAK ÜZERE Cb KATSAYISI İÇİN ( Mmax ; MA ; MB ; MC ) HESABI (Çelik yönetmelik madde 9.1.(c) uyarınca)
| z= | 1.3286 |  |  | m. ' deki max moment miktarı
| Mmax = |  |  | 29.9432 |  | *( | 1.75 |  | + | 1.3286 |  | )- | 8 |  | * | 1.75 |  | *( | 0.875 |  | + | 1.3286 |  | )- | 12 |  | * | 1.3286 |  | ² / | 2 | = | 50.7416 |  |  | KNm
| z= | L / 2 = |  | 1.55 |  |  | m. ' deki moment miktarı
| MB = |  | 29.9432 |  | *( | 1.75 |  | + | 1.55 |  | )- | 8 |  | * | 1.75 |  | *( | 0.875 |  | + | 1.55 |  | )- | 12 |  | * | 1.55 |  | ² / | 2 | = | 50.4475 |  |  | KNm
| x= | L / 4 = |  | 1.65 |  |  | m. ' deki moment miktarı
| MA = |  | 29.9432 |  | * | 1.65 |  | - | 8 |  | * | 1.65 |  | ² / | 2 | = | 38.5162 |  |  | KNm
| k= | 3 * L / 4 = |  |  | 0.95 |  |  | m. ' deki moment miktarı
| MC = |  | 29.9432 |  | *( | 4 |  | + | 0.95 |  | )- | 8 |  | * | 1.75 |  | *( | 3.125 |  | + | 0.95 |  | )- | 12 |  | * | 2.25 |  | *( | 1.125 |  | + | 0.95 |  | )- | 5 |  | * | 0.95 |  | ² / | 2 | = | 32.8875 |  |  | KNm
Cb = 12,5 * Mmax / ( 2,5 * Mmax + 3 * MA + 4 * MB + 3 * MC )
| Cb = |  | 12.5 |  | * | 50.7416 |  |  | /( | 2.5 |  | * | 50.7416 |  |  | + | 3 | * | 38.5162 |  |  | + | 4 | * | 50.4475 |  |  | + | 3 | * | 32.8875 |  |  | )= | 1.1684
SEHİM HESABI
1.ci bölgede :
| v1'' = |  | 29.9432 |  | * | x | / | 8360 |  |  | - | 8 |  | * | x² | / | 2 | / | 8360 |  |  | = | 0.0035817 |  |  | * | x | - | 0.00047847 |  |  | * | x²
| v1' = |  | 0.0035817 |  |  | * | x² | / | 2 | - | 0.00047847 |  |  | * | x3 | / | 3 | + | C1
| v1 = |  | 0.0035817 |  |  | * | x3 | / | 6 | - | 0.00047847 |  |  | * | x4 | / | 12 |  | + | C1 | * | x | + | C2
2.ci bölgede :
| v2'' = |  | 29.9432 |  | *( | 1.75 |  | + | z | )/ | 92080 |  |  | - | 8 |  | * | 1.75 |  | *( | 0.875 |  | + | z | )/ | 92080 |  |  | - | 12 |  | * | z² | / | 2 | / | 92080 |  |  | = | 0.00032519 |  |  | *( | 1.75 |  | + | z | )- | 0.00015204 |  |  | *( | 0.875 |  | + | z | )- | 6.5161e-05 |  |  | * | z²
| v2' = |  | 0.00032519 |  |  | *( | 1.75 |  | + | z | )² | / | 2 | - | 0.00015204 |  |  | *( | 0.875 |  | + | z | )² | / | 2 | - | 6.5161e-05 |  |  | * | z3 | / | 3 | + | D1
| v2 = |  | 0.00032519 |  |  | *( | 1.75 |  | + | z | )3 | / | 6 | - | 0.00015204 |  |  | *( | 0.875 |  | + | z | )3 | / | 6 | - | 6.5161e-05 |  |  | * | z4 | / | 12 |  | + | D1 | * | z | + | D2
3.cü bölgede :
| v3'' = |  | 29.9432 |  | *( | 4 |  | + | k | )/ | 48200 |  |  | - | 8 |  | * | 1.75 |  | *( | 3.125 |  | + | k | )/ | 48200 |  |  | - | 12 |  | * | 2.25 |  | *( | 1.125 |  | + | k | )/ | 48200 |  |  | - | 5 |  | * | k² | / | 2 | / | 48200
| v3'' = |  | 0.00062123 |  |  | *( | 4 |  | + | k | )- | 0.00029046 |  |  | *( | 3.125 |  | + | k | )- | 0.00056017 |  |  | *( | 1.125 |  | + | k | )- | 5.1867e-05 |  |  | * | k²
| v3' = |  | 0.00062123 |  |  | *( | 4 |  | + | k | )² | / | 2 | - | 0.00029046 |  |  | *( | 3.125 |  | + | k | )² | / | 2 | - | 0.00056017 |  |  | *( | 1.125 |  | + | k | )² | / | 2 | - | 5.1867e-05 |  |  | * | k3 | / | 3 | + | E1
| v3 = |  | 0.00062123 |  |  | *( | 4 |  | + | k | )3 | / | 6 | - | 0.00029046 |  |  | *( | 3.125 |  | + | k | )3 | / | 6 | - | 0.00056017 |  |  | *( | 1.125 |  | + | k | )3 | / | 6 | - | 5.1867e-05 |  |  | * | k4 | / | 12 |  | + | E1 | * | k | + | E2
sınır ve uygunluk şartları :
| x = 0 ; v1 = 0 | [5 empty] | C2 = 0
| k = L ; v3 = 0 | [5 empty] | 0.00062123 |  |  | *( | 4 |  | + | 2.6 |  | )3 | / | 6 | - | 0.00029046 |  |  | *( | 3.125 |  | + | 2.6 |  | )3 | / | 6 | - | 0.00056017 |  |  | *( | 1.125 |  | + | 2.6 |  | )3 | / | 6 | - | 5.1867e-05 |  |  | * | 2.6 |  | 4 / | 12 |  | + | E1 | * | 2.6 |  | + | E2 | = | 0
[9 empty] | E1 | * | 2.6 |  | + | E2 | + | 0.01566 |  |  | = | 0 |  | (1. ci denklem)
| x = L ; v1 = |  |  |  | 0.0035817 |  |  | * | 1.75 |  | 3 / | 6 | - | 0.00047847 |  |  | * | 1.75 |  | 4 / | 12 |  | + | C1 | * | 1.75 |  | = | C1 | * | 1.75 |  | + | 0.0028253
| z = 0 ; v2 = |  |  |  | 0.00032519 |  |  | * | 1.75 |  | 3 / | 6 | - | 0.00015204 |  |  | * | 0.875 |  | 3 / | 6 | + | D2 | = | D2 | + | 0.00027349
| (x = L ; v1 ) = (z = 0 ; v2 ) | [9 empty] | C1 | * | 1.75 |  | + | 0.0028253 |  |  | = | D2 | + | 0.00027349 |  |  |  |  | C1 | * | 1.75 |  | - | D2 | + | 0.0025518 |  |  | = | 0 |  | (2. ci denklem)
| x = L ; v1' = |  |  |  | 0.0035817 |  |  | * | 1.75 |  | ² / | 2 | - | 0.00047847 |  |  | * | 1.75 |  | 3 / | 3 | + | C1 | = | C1 | + | 0.0046297
| x = 0 ; v2' = |  |  |  | 0.00032519 |  |  | * | 1.75 |  | ² / | 2 | - | 0.00015204 |  |  | * | 0.875 |  | ² / | 2 | + | D1 | = | D1 | + | 0.00043974
| (x = L ; v1' ) = (z = 0 ; v2' ) | [9 empty] | C1 | + | 0.0046297 |  |  | = | D1 | + | 0.00043974 |  |  |  |  | C1 | - | D1 | + | 0.00419 |  |  | = | 0 |  | (3. ci denklem)
| z = L ; v2 = |  |  |  | 0.00032519 |  |  | *( | 1.75 |  | + | 2.25 |  | )3 | / | 6 | - | 0.00015204 |  |  | *( | 0.875 |  | + | 2.25 |  | )3 | / | 6 | - | 6.5161e-05 |  |  | * | 2.25 |  | 4 / | 12 |  | + | D1 | * | 2.25 |  | + | D2 | = | D1 | * | 2.25 |  | + | D2 | + | 0.0025562
| k = 0 ; v3 = |  |  |  | 0.00062123 |  |  | * | 4 |  | 3 / | 6 | - | 0.00029046 |  |  | * | 3.125 |  | 3 / | 6 | - | 0.00056017 |  |  | * | 1.125 |  | 3 / | 6 | + | E2 | = | E2 | + | 0.0050162
| (z = L ; v2 ) = (k = 0 ; v3 ) | [9 empty] | D1 | * | 2.25 |  | + | D2 | + | 0.0025562 |  |  | = | E2 | + | 0.0050162 |  |  |  |  | D1 | * | 2.25 |  | + | D2 | - | E2 | + | -0.00246 |  |  | = | 0 |  | (4. ci denklem)
| z = L ; v2' = |  |  |  | 0.00032519 |  |  | *( | 1.75 |  | + | 2.25 |  | )² | / | 2 | + | 0.00015204 |  |  | *( | 0.875 |  | + | 2.25 |  | )² | / | 2 | - | 6.5161e-05 |  |  | * | 2.25 |  | 3 / | 3 | + | D1 | = | D1 | + | 0.0030965
| k = 0 ; v3' = |  |  |  | 0.00062123 |  |  | * | 4 |  | ² / | 2 | - | 0.00029046 |  |  | * | 3.125 |  | ² / | 2 | - | 0.00056017 |  |  | * | 1.125 |  | ² / | 2 | + | E1 | = | E1 | + | 0.0031971
| (z = L ; v2' ) = (k = 0 ; v3' ) | [9 empty] | D1 | + | 0.0030965 |  |  | = | E1 | + | 0.0031971 |  |  |  |  | D1 | - | E1 | + | -0.00010062 |  |  | = | 0 |  | (5. ci denklem)
beş adet denklem beş adet bilinmeyen çözülürse :
| C1 = |  | -0.005426 |  |  |  | 0 | 0 | 0 | 2.6 | 1 | -0.01566 |  | 0.15152 | 0.15152 | 0.73485 | 0.15152 | 0.39394 | -0.005426
| D1 = |  | -0.001236 |  |  |  | 1.75 | 0 | -1 | 0 | 0 | -0.0025518 |  | 0.15152 | 0.15152 | -0.26515 | 0.15152 | 0.39394 | -0.001236
| D2 = |  | -0.0069437 |  |  |  | 1 | -1 | 0 | 0 | 0 | -0.00419 |  | 0.26515 | -0.73485 | 1.286 | 0.26515 | 0.68939 | -0.0069437
| E1 = |  | -0.0013367 |  |  |  | 0 | 2.25 | 1 | 0 | -1 | 0.00246 |  | 0.15152 | 0.15152 | -0.26515 | 0.15152 | -0.60606 | -0.0013367
| E2 = |  | -0.012185 |  |  |  | 0 | 1 | 0 | -1 | 0 | 0.00010062 |  | 0.60606 | -0.39394 | 0.68939 | -0.39394 | 1.5758 | -0.012185
1.ci bölgede :
| E / 108 * y = |  |  |  | 0.0035817 |  |  | * | x3 | / | 6 | - | 0.00047847 |  |  | * | x4 | / | 12 |  | + | C1 | * | x | + | C2
| x= | 1.75 |  |  | m. ' deki sehim miktarı
| y = ( |  | 0.0035817 |  |  | * | 1.75 |  | 3 / | 6 | - | 0.00047847 |  |  | * | 1.75 |  | 4 / | 12 |  | + | -0.005426 |  |  | * | 1.75 |  | ) * 108 / |  |  | 200000
| y = |  | -3.3351 |  |  | mm
| ymax = L / 300 = |  |  |  |  | 6600 |  |  | / | 300 |  | = | 22 |  |  | mm |  |  | (izin verilebilir çelik kiriş max sehim miktarı)
| y= | -3.3351 |  |  | mm |  | < | ymax = |  |  | 22 |  |  | mm |  | uygun.
2.ci bölgede :
| E / 108 * y = |  |  |  | 0.00032519 |  |  | *( | 1.75 |  | + | z | )3 | / | 6 | - | 0.00015204 |  |  | *( | 0.875 |  | + | z | )3 | / | 6 | - | 6.5161e-05 |  |  | * | z4 | / | 12 |  | + | D1 | * | z | + | D2
| z= | 2.25 |  |  | m. ' deki sehim miktarı
| y = ( |  | 0.00032519 |  |  | *( | 1.75 |  | + | 2.25 |  | )3 | / | 6 | - | 0.00015204 |  |  | *( | 0.875 |  | + | 2.25 |  | )3 | / | 6 | - | 6.5161e-05 |  |  | * | 2.25 |  | 4 / | 12 |  | + | -0.001236 |  |  | * | 2.25 |  | + | -0.0069437 |  |  | ) * 108 / |  |  | 200000
| y = |  | -3.5843 |  |  | mm
| ymax = L / 300 = |  |  |  |  | 6600 |  |  | / | 300 |  | = | 22 |  |  | mm |  |  | (izin verilebilir çelik kiriş max sehim miktarı)
| y= | -3.5843 |  |  | mm |  | < | ymax = |  |  | 22 |  |  | mm |  | uygun.
3.ci bölgede :
| E / 108 * y = |  |  |  | 0.00062123 |  |  | *( | 4 |  | + | k | )3 | / | 6 | - | 0.00029046 |  |  | *( | 3.125 |  | + | k | )3 | / | 6 | - | 0.00056017 |  |  | *( | 1.125 |  | + | k | )3 | / | 6 | - | 5.1867e-05 |  |  | * | k4 | / | 12 |  | + | E1 | * | k | + | E2
| k= | 0 |  |  | m. ' deki sehim miktarı
| y = ( |  | 0.00062123 |  |  | *( | 4 |  | + | 0 |  | )3 | / | 6 | - | 0.00029046 |  |  | *( | 3.125 |  | + | 0 |  | )3 | / | 6 | - | 0.00056017 |  |  | *( | 1.125 |  | + | 0 |  | )3 | / | 6 | - | 5.1867e-05 |  |  | * | 0 |  | 4 / | 12 |  | + | -0.0013367 |  |  | * | 0 |  | + | -0.012185 |  |  | ) * 108 / |  |  | 200000
| y = |  | -3.5843 |  |  | mm
| ymax = L / 300 = |  |  |  |  | 6600 |  |  | / | 300 |  | = | 22 |  |  | mm |  |  | (izin verilebilir çelik kiriş max sehim miktarı)
| y= | -3.5843 |  |  | mm |  | < | ymax = |  |  | 22 |  |  | mm |  | uygun.
TEKİL & YAYILI YÜKLÜ ÇELİK KONSOL KİRİŞ SEHİM HESABI (değişken kesit) (inş.müh. Gürcan BERBEROĞLU tel:0532 366 02 04 www.betoncelik.com )
[17 empty] | Dikkat sadece sarı hücrelere data girilecek. | [17 empty] | Not : sehim hesabında (G + Q) yük terimleri kullanılmalı.
[6 empty] | (1.ci bölge kirişi) | [56 empty] | (2.ci bölge kirişi)
[30 empty] | (1.ci bölge) | [6 empty] | 15 |  | KN |  |  | (2.ci bölge)
[13 empty] | IPE 600 | [16 empty] | w = |  | 30 |  | KN/m | [7 empty] | w = |  | 20 |  | KN/m | [5 empty] | IPE 300
| 600 | [57 empty] | 300
[8 empty] | 12 | [57 empty] | 7.1
C
[9 empty] | 19 | [20 empty] | x | [10 empty] | z |  |  |  |  | B = |  | 71.3053 |  | KN | [16 empty] | 10.7
[24 empty] | A = |  | 89.1947 |  | KN
[31 empty] | 2.35 |  | m | [8 empty] | 3.75 |  | m
[7 empty] | 220 | [57 empty] | 150
[37 empty] | 6.1 |  | m
|  | Ix = |  | 92080 |  |  |  | cm4 |  |  | (kiriş atalet momenti) | [48 empty] | Ix = |  | 8360 |  |  |  | cm4 |  |  | (kiriş atalet momenti)
|  | E = |  | 200000 |  |  |  | N/mm² |  |  | (kiriş elastisite modülü) | [48 empty] | E = |  | 200000 |  |  |  | N/mm² |  |  | (kiriş elastisite modülü)
Uygunluk koşulları
eğilme ve kesme tasarımında kullanılacak değerler
| MESNET TEPKİLERİ | [23 empty] | x = 0 ; v1 = 0 | [8 empty] | ( x = L ; v1 ) = ( z = 0 ; v2 ) | [12 empty] | z = L ; v2 = 0 | [7 empty] | Cb = |  | 1.1417
| MB = 0 (sağ mesnette moment sıfır şartından) | [32 empty] | ( x = L ; v1' ) = ( z = 0 ; v2' ) | [20 empty] | Max = |  | 169.1216 |  |  | KNm |  | (1. bölge için max moment)
| A | * | 6.1 |  | - | 15 |  | * | 3.75 |  | - | 30 |  | * | 2.35 |  | * | 4.925 |  | - | 20 |  | * | 3.75 |  | * | 1.875 |  | = | 0 | [24 empty] | Max = |  | 140.135 |  |  | KNm |  | (2. bölge için max moment)
| A = |  | 89.1947 |  | KN |  | (sol mesnet tepkisi) | [42 empty] | 89.1947 | 0 |  |  |  | Vmax = |  |  | 89.1947 |  |  | KN |  | (1.ci bölge için max kesme kuvveti)
| Fy = 0 (düşey denge denklemi yazılırsa) | [48 empty] | 89.1947 | 18.6947 | 3.6947 | -71.3053 |  | Vmax = |  |  | 89.1947 |  |  | KN |  | (2.ci bölge için max kesme kuvveti)
| A | + | B | - | 15 |  | - | 30 |  | * | 2.35 |  | - | 20 |  | * | 3.75 |  | = | 0
| B = |  | 71.3053 |  | KN |  | (sağ mesnet tepkisi)
| ARA KESİT TESİRLERİ | [59 empty] | Detay C (moment aktaran birleşim)
1.ci bölgede :
| x= | 1 |  |  | m. ' deki moment ve kesme kuvveti miktarı
| Mx = |  | 89.1947 |  | * | 1 |  | - | 30 |  | * | 1 |  | ² / | 2 | = | 74.1947 |  |  | KNm
| Vx = |  | 89.1947 |  | - | 30 |  | * | 1 |  | = | 59.1947 |  |  | KN
2.ci bölgede :
| z= | 1 |  |  | m. ' deki moment ve kesme kuvveti miktarı
| Mx = |  | 89.1947 |  | *( | 2.35 |  | + | 1 |  | )- | 30 |  | * | 2.35 |  | *( | 1.175 |  | + | 1 |  | )- | 15 |  | * | 1 |  | - | 20 |  | * | 1 |  | ² / | 2 | = | 120.4647 |  |  | KNm
| Vx = |  | 89.1947 |  | - | 30 |  | * | 2.35 |  | - | 15 |  | - | 20 |  | * | 1 |  | = | -16.3053 |  |  | KN
EĞİLME HESABINDA KULLANILMAK ÜZERE Cb KATSAYISI İÇİN ( Mmax ; MA ; MB ; MC ) HESABI (Çelik yönetmelik madde 9.1.(c) uyarınca)
| x= | 2.9732 |  |  | m. ' deki max moment miktarı
| Mmax = |  |  | 89.1947 |  | * | 2.9732 |  | - | 15 |  | *( | 2.9732 |  | - | 2.35 |  | )- | 30 |  | * | 2.35 |  | *( | 2.9732 |  | - | 1.175 |  | )- | 20 |  | *( | 2.9732 |  | - | 2.35 |  | )² | / | 2 | = | 125.1891 |  |  | KNm |  |  | 2.9732 |  | 169.1216 |  | 169.1216 |  | 2.9732
| L / 2 = |  | 3.05 |  |  | m. ' deki moment miktarı | [42 empty] | 2.5347 |  | 140.135
| MB = |  |  | 89.1947 |  | * | 3.05 |  | - | 15 |  | *( | 3.05 |  | - | 2.35 |  | )- | 30 |  | * | 2.35 |  | *( | 3.05 |  | - | 1.175 |  | )- | 20 |  | *( | 3.05 |  | - | 2.35 |  | )² | / | 2 | = | 124.4562 |  |  | KNm
| L / 4 = |  | 1.525 |  |  | m. ' deki moment miktarı
| MA = |  |  | 89.1947 |  | * | 1.525 |  | - | 0 |  | *( | 1.525 |  | - | 2.35 |  | )- | 30 |  | * | 0.7625 |  | *( | 1.525 |  | - | 0 |  | )- | 0 |  | *( | 1.525 |  | - | 2.35 |  | )² | / | 2 | = | 101.1375 |  |  | KNm
| 3 * L / 4 = |  |  | 4.575 |  |  | m. ' deki moment miktarı
| MC = |  |  | 89.1947 |  | * | 4.575 |  | - | 15 |  | *( | 4.575 |  | - | 2.35 |  | )- | 30 |  | * | 2.35 |  | *( | 4.575 |  | - | 1.175 |  | )- | 20 |  | *( | 4.575 |  | - | 2.35 |  | )² | / | 2 | = | 85.4844 |  |  | KNm
Cb = 12,5 * Mmax / ( 2,5 * Mmax + 3 * MA + 4 * MB + 3 * MC )
| Cb = |  | 12.5 |  | * | 125.1891 |  |  | /( | 2.5 |  | * | 125.1891 |  |  | + | 3 | * | 101.1375 |  |  | + | 4 | * | 124.4562 |  |  | + | 3 | * | 85.4844 |  |  | )= | 1.1417
| SEHİM HESABI | [29 empty] | x= | 2.9732 |  |  | m. ' deki max moment miktarı
| 1.ci bölgede : | [29 empty] | Mmax = |  |  | 89.1947 |  | * | 2.9732 |  | - | 15 |  | *( | 2.9732 |  | - | 2.35 |  | )- | 30 |  | * | 2.35 |  | *( | 2.35 |  | - | 1.175 |  | )- | 20 |  | *( | 2.9732 |  | - | 2.35 |  | )² | / | 2 | = | 169.1216 |  |  | KNm
| v1'' = |  | 89.1947 |  | * | x | / | 92080 |  |  | - | 30 |  | * | x² | / | 2 | / | 92080 | [11 empty] | x= | 2.5347 |  |  | m. ' deki max moment miktarı
| v1'' = |  | 0.00096866 |  |  | * | x | - | 0.0001629 |  |  | * | x² | [17 empty] | Mmax = |  |  | 89.1947 |  | * | 2.5347 |  | - | 15 |  | *( | 2.5347 |  | - | 2.35 |  | )- | 30 |  | * | 2.35 |  | *( | 2.35 |  | - | 1.175 |  | )- | 20 |  | *( | 2.5347 |  | - | 2.35 |  | )² | / | 2 | = | 140.135 |  |  | KNm
| v1' = |  | 0.00096866 |  |  | * | x² | / | 2 | - | 0.0001629 |  |  | * | x3 | / | 6 | + | C1
| v1 = |  | 0.00096866 |  |  | * | x3 | / | 6 | - | 0.0001629 |  |  | * | x4 | / | 24 |  | + | C1 | * | x | + | C2
2.ci bölgede :
| v2'' = |  | 89.1947 |  | *( | 2.35 |  | + | z | )/ | 8360 |  |  | - | 30 |  | * | 2.35 |  | *( | 1.175 |  | + | z | )/ | 8360 |  |  | - | 15 |  | * | z | / | 8360 |  |  | - | 20 |  | * | z² | / | 2 | / | 8360
| v2'' = |  | 0.010669 |  |  | *( | 2.35 |  | + | z | )- | 0.008433 |  |  | *( | 1.175 |  | + | z | )- | 0.0017943 |  |  | * | z | - | 0.0011962 |  |  | * | z²
| v2' = |  | 0.010669 |  |  | *( | 2.35 |  | + | z | )² | / | 2 | - | 0.008433 |  |  | *( | 1.175 |  | + | z | )² | / | 2 | - | 0.0017943 |  |  | * | z² | / | 2 | - | 0.0011962 |  |  | * | z3 | / | 6 | + | D1
| v2 = |  | 0.010669 |  |  | *( | 2.35 |  | + | z | )3 | / | 6 | - | 0.008433 |  |  | *( | 1.175 |  | + | z | )3 | / | 6 | - | 0.0017943 |  |  | * | z3 | / | 6 | - | 0.0011962 |  |  | * | z4 | / | 24 |  | + | D1 | * | z | + | D2
sınır ve uygunluk şartları :
| x = 0 ; v1 = 0 | [5 empty] | C2 = 0
| z = L ; v2 = 0 | [5 empty] | 0.010669 |  |  | *( | 2.35 |  | + | 3.75 |  | )3 | / | 6 | - | 0.008433 |  |  | *( | 1.175 |  | + | 3.75 |  | )3 | / | 6 | - | 0.0017943 |  |  | * | 3.75 |  | 3 / | 6 | - | 0.0011962 |  |  | * | 3.75 |  | 4 / | 24 |  | + | D1 | * | 3.75 |  | + | D2 |  |  | D1 | * | 3.75 |  | + | D2 | + | 0.21009 |  |  | = | 0 |  | (1.ci denklem)
| x = L ; v1' = |  |  |  | 0.00096866 |  |  | * | 2.35 |  | ² / | 2 | - | 0.0001629 |  |  | * | 2.35 |  | 3 / | 6 | + | C1 |  |  | C1 | + | 0.0023224
| z = 0 ; v2' = |  |  |  | 0.010669 |  |  | * | 2.35 |  | ² / | 2 | - | 0.008433 |  |  | * | 1.175 |  | ² / | 2 | + | D1 |  |  | D1 | + | 0.023639
| ( x = L ; v1' ) = ( z = 0 ; v2' ) | [9 empty] | C1 | + | 0.0023224 |  |  | = | D1 | + | 0.023639 |  |  |  |  | C1 | - | D1 | + | -0.021317 |  |  | = | 0 |  | (2.ci denklem)
| x = L ; v1 = |  |  |  | 0.00096866 |  |  | * | 2.35 |  | 3/ | 6 | - | 0.0001629 |  |  | * | 2.35 |  | 4 / | 24 |  | + | C1 | * | 2.35 |  |  |  | C1 | * | 2.35 |  | + | 0.0018882
| z = 0 ; v2 = |  |  |  | 0.010669 |  |  | * | 2.35 |  | 3/ | 6 | - | 0.008433 |  |  | * | 1.175 |  | 3/ | 6 | + | D2 |  |  | D2 | + | 0.020797
| ( x = L ; v1 ) = ( z = 0 ; v2 ) | [9 empty] | C1 | * | 2.35 |  | + | 0.0018882 |  |  | = | D2 | + | 0.020797 |  |  |  |  | C1 | * | 2.35 |  | - | D2 | + | -0.018909 |  |  | = | 0 |  | (3.ci denklem)
üç adet denklem üç adet bilinmeyen çözülürse :
| C1 = |  | -0.018237 |  |  |  | 0 | 3.75 | 1 | -0.21009 |  | 0.16393 | 0.61475 | 0.16393 | -0.018237
| D1 = |  | -0.039554 |  |  |  | 1 | -1 | 0 | 0.021317 |  | 0.16393 | -0.38525 | 0.16393 | -0.039554
| D2 = |  | -0.061766 |  |  |  | 2.35 | 0 | -1 | 0.018909 |  | 0.38525 | 1.4447 | -0.61475 | -0.061766
1.ci bölgede :
| E / 108 * y = |  |  |  | 0.00096866 |  |  | * | x3 | / | 6 | - | 0.0001629 |  |  | * | x4 | / | 24 |  | + | C1 | * | x | + | C2
| y = ( |  | 0.00096866 |  |  | * | x3 | / | 6 | - | 0.0001629 |  |  | * | x4 | / | 24 |  | + | C1 | * | x | ) * 108 / E
| x= | 2.35 |  |  | m. ' deki sehim miktarı
| y = ( |  | 0.00096866 |  |  | * | 2.35 |  | 3/ | 6 | - | 0.0001629 |  |  | * | 2.35 |  | 4 / | 24 |  | + | -0.018237 |  |  | * | 2.35 |  | )* 108 / |  |  | 200000
| y = |  | -20.4845 |  |  | mm
| ymax = L / 300 = |  |  |  |  | 6100 |  |  | / | 300 |  | = | 20.3333 |  |  | mm |  |  | (izin verilebilir çelik kiriş max sehim miktarı)
| y= | -20.4845 |  |  | mm |  | > | ymax = |  |  | 20.3333 |  |  | mm |  | uygun değil.
2.ci bölgede :
| E / 108 * y = |  |  |  | 0.010669 |  |  | *( | 2.35 |  | + | z | )3 | / | 6 | - | 0.008433 |  |  | *( | 1.175 |  | + | z | )3 | / | 6 | - | 0.0017943 |  |  | * | z3 | / | 6 | - | 0.0011962 |  |  | * | z4 | / | 24 |  | + | D1 | * | z | + | D2
| y = ( |  | 0.010669 |  |  | *( | 2.35 |  | + | z | )3 | / | 6 | - | 0.008433 |  |  | *( | 1.175 |  | + | z | )3 | / | 6 | - | 0.0017943 |  |  | * | z3 | / | 6 | - | 0.0011962 |  |  | * | z4 | / | 24 |  | + | -0.039554 |  |  | * | z | + | -0.061766 |  |  | ) * 108 / E
| z= | 0 |  |  | m. ' deki sehim miktarı
| y = ( |  | 0.010669 |  |  | *( | 2.35 |  | + | 0 |  | )3 | / | 6 | - | 0.008433 |  |  | *( | 1.175 |  | + | 0 |  | )3 | / | 6 | - | 0.0017943 |  |  | * | 0 |  | 3 / | 6 | - | 0.0011962 |  |  | * | 0 |  | 4 / | 24 |  | + | -0.039554 |  |  | * | 0 |  | + | -0.061766 |  |  | )* 108 / |  |  | 200000
| y = |  | -20.4845 |  |  | mm
| ymax = L / 300 = |  |  |  |  | 6100 |  |  | / | 300 |  | = | 20.3333 |  |  | mm |  |  | (izin verilebilir çelik kiriş max sehim miktarı)
| y= | -20.4845 |  |  | mm |  | > | ymax = |  |  | 20.3333 |  |  | mm |  | uygun değil.
YAYILI YÜKLÜ BİNDİRMELİ ÇELİK BASİT KİRİŞ SEHİM HESABI (inş.müh. Gürcan BERBEROĞLU tel:0532 366 02 04 www.betoncelik.com )
Dikkat sadece sarı hücrelere data girilecek.
[22 empty] | alttaki kiriş | [11 empty] | Not : sehim hesabında (G + Q) yük terimleri kullanılmalı.
IPE 300
[5 empty] | A | [8 empty] | 15 |  | KN/m | [13 empty] | D
I1
[36 empty] | E = |  | 200000 |  |  |  | N/mm² |  |  | (kirişlerin elastisite modülü)
[17 empty] | E | [24 empty] | üstteki kiriş enkesiti | [12 empty] | alttaki kiriş enkesiti
I2
[5 empty] | C | [15 empty] | üstteki kiriş | [8 empty] | B
IPE 600
[39 empty] | 600 | [12 empty] | 300
[43 empty] | 12 | [12 empty] | 7.1
[46 empty] | 19 | [12 empty] | 10.7
[6 empty] | 3 |  | m
[44 empty] | 220 | [12 empty] | 150
[40 empty] | I1 = |  | 92080 |  |  |  | cm4 | [7 empty] | I2 = |  | 8360 |  |  |  | cm4
[11 empty] | 6 |  | m | [5 empty] | 3 |  | m
[29 empty] | 2.5 |  | m
[17 empty] | 2.5 |  | m
[24 empty] | 5 |  | m
[13 empty] | 15 |  | KN/m
|  |  |  | A | [20 empty] | B
[10 empty] | I1 |  |  |  | E |  |  |  |  | I1
[8 empty] | (1.ci bölge) | [9 empty] | (2.ci bölge)
[12 empty] | P= | 8.4282 |  |  | KN
[8 empty] | x | [9 empty] | z
|  |  | A= | 45.5619 |  |  | KN | [15 empty] | B= | 45.5619 |  |  | KN
[9 empty] | 3 |  | m | [7 empty] | 3 |  | m
[14 empty] | 6 |  | m
SEHİM HESABI
B mesnetinde moment sıfır şartından
| A | * | 6 |  | + | P | * | 3 |  | - | 15 |  | * | 6 |  | * | 3 |  | = | 0
| A | =( | 270 |  | - | P | * | 3 |  | )/ | 6 |  | = | 45 |  | - | P | * | 0.066667
1.ci bölge için
| v1'' =( |  | 45 |  | - | P | * | 0.066667 |  | )* | x | - | 15 |  | * | x² | / | 2
| v1' =( |  | 45 |  | - | P | * | 0.066667 |  | )* | x² | / | 2 | - | 15 |  | * | x3 | / | 6 | + | C1
| v1 = ( |  | 45 |  | - | P | * | 0.066667 |  | )* | x3 | / | 6 | - | 15 |  | * | x4 | / | 24 |  | + | C1 | * | x | + | C2
2.ci bölge için
| v2'' =( |  | 45 |  | - | P | * | 0.066667 |  | )*( | 3 |  | + | z | )- | 15 |  | * | 3 |  | *( | 1.5 |  | + | z | )- | 15 |  | * | z² | / | 2 | + | P | * | z
| v2' = ( |  | 45 |  | - | P | * | 0.066667 |  | )*( | 3 |  | + | z | )² | / | 2 | - | 45 |  | *( | 1.5 |  | + | z | )² | / | 2 | - | 15 |  | * | z3 | / | 6 | + | P | * | z² | / | 2 | + | D1
| v2 = ( |  | 45 |  | - | P | * | 0.066667 |  | )*( | 3 |  | + | z | )3 | / | 6 | - | 45 |  | *( | 1.5 |  | + | z | )3 | / | 6 | - | 15 |  | * | z4 | / | 24 |  | + | P | * | z3 | / | 6 | + | D1 | * | z | + | D2
sınır ve uygunluk şartları :
| x = 0 ; v1 = 0 | [5 empty] | C2 = 0
| z = L ; v2 = 0 | [5 empty] | ( | 45 |  | - | P | * | 0.066667 |  | )*( | 3 |  | + | 3 |  | )3 | / | 6 | - | 45 |  | *( | 1.5 |  | + | 3 |  | )3 | / | 6 | - | 15 |  | * | 3 |  | 4/ | 24 |  | + | P | * | 3 |  | 3/ | 6 | + | D1 | * | 3 |  | + | D2 | = | 0
[7 empty] | D1 | * | 3 |  | + | D2 | + | P | * | 2.1 |  | + | 885.9375 |  |  | = | 0 |  | (1.ci denklem)
| x = L ; v1 = ( |  |  |  | 45 |  | - | P | * | 0.066667 |  | )* | 3 |  | 3 / | 6 | - | 15 |  | * | 3 |  | 4/ | 24 |  | + | C1 | * | 3 |  | = | C1 | * | 3 |  | + | P | * | -0.3 |  |  | + | 151.875
| z = 0 ; v2 = ( |  |  |  | 45 |  | - | P | * | 0.066667 |  | )* | 3 |  | 3 / | 6 | - | 45 |  | * | 1.5 |  | 3 / | 6 | + | D2 | = | D2 | + | P | * | -0.3 |  |  | + | 177.1875
| ( x = L ; v1 ) = ( z = 0 ; v2 ) | [9 empty] | C1 | * | 3 |  | + | P | * | -0.3 |  |  | + | 151.875 |  |  | = | D2 | + | P | * | -0.3 |  |  | + | 177.1875 |  |  |  |  | C1 | * | 3 |  | - | D2 | + | -25.3125 |  |  | = | 0 |  | (2.ci denklem)
| x = L ; v1' = ( |  |  |  | 45 |  | - | P | * | 0.066667 |  | )* | 3 |  | ² / | 2 | - | 15 |  | * | 3 |  | 3 / | 6 | + | C1 | = | C1 | + | P | * | -0.3 |  |  | + | 135
| z = 0 ; v2' = ( |  |  |  | 45 |  | - | P | * | 0.066667 |  | )* | 3 |  | ² / | 2 | - | 45 |  | * | 1.5 |  | ² / | 2 | + | D1 | = | D1 | + | P | * | -0.3 |  |  | + | 151.875
| ( x = L ; v1' ) = ( z = 0 ; v2' ) | [9 empty] | C1 | + | P | * | -0.3 |  |  | + | 135 |  |  | = | D1 | + | P | * | -0.3 |  |  | + | 151.875 |  |  |  |  | C1 | - | D1 | + | -16.875 |  |  | = | 0 |  | (3.cü denklem)
1.ci bölgede :
| ( E * I1 ) * y = ( | [5 empty] | 45 |  | - | P | * | 0.066667 |  | )* | 3 |  | 3 / | 6 | - | 15 |  | * | 3 |  | 4 / | 24 |  | + | C1 | * | 3 |  | = | C1 | * | 3 |  | - | P | * | 0.3 |  | + | 151.875
| y1 = ( |  | C1 | * | 3 |  | - | P | * | 0.3 |  | + | 151.875 |  |  | )/( | E | * | I1 | )
[12 empty] | P = |  | 8.4282 |  |  | KN
|  |  |  | C | [20 empty] | D
[10 empty] | I2 |  |  |  | E |  |  |  | I2
|  |  | C= | 4.2141 |  |  | KN | [15 empty] | D= | 4.2141 |  |  | KN
[9 empty] | 2.5 |  | m | [7 empty] | 2.5 |  | m
[14 empty] | 5 |  | m
| y2 = P * L3 / ( 48 * E * I2 ) = | [7 empty] | P | * | 5 |  | 3/( | 48 |  | * | E | * | I2 | )= | 2.6042 |  | * | P | /( | E | * | I2 | ) |  | (E noktasındaki sehim)
y1 = y2 (iki kirişin çökmeleri eşitliği prensibinden)
| 2.6042 |  | * | P | /( | E | * | I2 | ) | = | ( | C1 | * | 3 |  | - | P | * | 0.3 |  | + | 151.875 |  |  | )/( | E | * | I1 | )
| 2.6042 |  | * | P | / | I2 | = | C1 | * | 3 |  | / | I1 | - | P | * | 0.3 |  | / | I1 | + | 151.875 |  |  | / | I1
| C1 | * | 3 |  | / | I1 | - | P | * | 0.3 |  | / | I1 | + | 151.875 |  |  | / | I1 | - | 2.6042 |  | * | P | / | I2 | = | 0
| C1 | * | 3.258e-09 |  |  | - | P | * | 3.258e-10 |  |  | + | 1.6494e-07 |  |  | - | 3.115e-08 |  |  | * | P | = | 0
| C1 | * | 3.258e-09 |  |  | - | P | * | 3.1476e-08 |  |  | + | 1.6494e-07 |  |  | = | 0 |  | (4.cü denklem)
dört adet denklem dört adet bilinmeyen çözülürse :
| C1 = |  | -132.0501 |  |  |  | 0 | 3 | 1 | 2.1 | -885.9375 |  | 0.16084 | 0.16084 | 0.48252 | 10730786.3569 | -132.0501
| D1 = |  | -148.9251 |  |  |  | 3 | 0 | -1 | 0 | 25.3125 |  | 0.16084 | 0.16084 | -0.51748 | 10730786.3569 | -148.9251
| D2 = |  | -421.4629 |  |  |  | 1 | -1 | 0 | 0 | 16.875 |  | 0.48252 | -0.51748 | 1.4476 | 32192359.0708 | -421.4629
| P = |  | -8.4282 |  |  |  | 3.258e-09 | 0 | 0 | -3.1476e-08 | -1.6494e-07 |  | 0.016648 | 0.016648 | 0.049945 | -30659389.5913 | -8.4282
( C-D kirişi ) Alttaki kirişin E noktasındaki sehim
| y2 = P * L3 / ( 48 * E * I2 ) = | [7 empty] | 8428.169 |  |  | * | 5000 |  |  | 3/( | 48 |  | * | 200000 |  |  | * | 8360 |  |  | * | 10000 |  |  | )
| y2 = |  | 1.3127 |  |  | mm
| ymax = L / 300 = |  |  |  |  | 5000 |  |  | / | 300 |  | = | 16.6667 |  |  | mm |  |  | (izin verilebilir çelik kiriş max sehim miktarı)
| y2 = |  | 1.3127 |  |  | mm |  | < | ymax = |  |  | 16.6667 |  |  | mm |  | uygun.
MESNET TEPKİLERİ
| A | = | 45 |  | - | P | * | 0.066667 |  | = | 45 |  | - | -8.4282 |  |  | * | 0.066667 |  | = | 45.5619 |  |  | KN
| B | = | 45.5619 |  |  | KN
| C | = | P | / | 2 | = | 8.4282 |  |  | / | 2 | = | 4.2141 |  |  | KN
| D | = | 4.2141 |  |  | KN
YAYILI & TEKİL YÜKLÜ BİNDİRMELİ ÇELİK BASİT KİRİŞ SEHİM HESABI (inş.müh. Gürcan BERBEROĞLU tel:0532 366 02 04 www.betoncelik.com )
Dikkat sadece sarı hücrelere data girilecek.
Not : sehim hesabında (G + Q) yük terimleri kullanılmalı.
[50 empty] | üstteki kiriş enkesiti | [12 empty] | alttaki kiriş enkesiti
[22 empty] | B | [5 empty] | E = |  | 200000 |  |  |  | N/mm² |  |  | (kirişlerin elastisite modülü)
[15 empty] | 1.5 |  | m
[47 empty] | 600 | [12 empty] | 300
[23 empty] | üstteki kiriş | [27 empty] | 12 | [12 empty] | 7.1
[20 empty] | I2 |  |  | IPE 600
[42 empty] | 25 |  | KN
[8 empty] | 3 |  | m | [21 empty] | 15 |  | KN/m | [19 empty] | 19 | [12 empty] | 10.7
[52 empty] | 220 | [12 empty] | 150
E
[15 empty] | C | [5 empty] | I1 | [8 empty] | D | [5 empty] | I1 | [11 empty] | I2 = |  | 92080 |  |  |  | cm4 | [7 empty] | I1 = |  | 8360 |  |  |  | cm4
[8 empty] | 1.5 |  | m
[21 empty] | 1 |  | m | [11 empty] | 1.5 |  | m
alttaki kiriş
IPE 300
I2
A
|  | P = |  | 46.875 |  |  | KN | [24 empty] | 25 |  | KN
[22 empty] | 15 |  | KN/m
E
[5 empty] | C | [5 empty] | I1 | [8 empty] | D | [5 empty] | I1
[8 empty] | (1.ci bölge) | [15 empty] | (2.ci bölge)
[9 empty] | x | [13 empty] | z
[17 empty] | D= | 109.375 |  |  | KN
[11 empty] | 1 |  | m | [11 empty] | 1.5 |  | m
D noktasına göre moment sıfır şartından
|  | P | * | 1 |  | + | 15 |  | * | 1 |  | * | 0.5 |  | - | 25 |  | * | 1.5 |  | - | 15 |  | * | 1.5 |  | * | 0.75 |  | = | 0
|  | P | * | 1 |  | + | -46.875 |  |  | = | 0
|  | P | = | 46.875 |  |  | KN
düşey denge denkleminden
|  | P | + | 15 |  | * | 2.5 |  | + | 25 |  | - | D | = | 0
|  | D | = | 109.375 |  |  | KN
E noktasındaki sehim
1.ci bölge için
|  | v1'' = |  | -46.875 |  |  | * | x | - | 15 |  | * | x² | / | 2
|  | v1' = |  | -46.875 |  |  | * | x² | / | 2 | - | 15 |  | * | x3 | / | 6 | + | C1
|  | v1 = |  | -46.875 |  |  | * | x3 | / | 6 | - | 15 |  | * | x4 | / | 24 |  | + | C1 | * | x | + | C2
2.ci bölge için
|  | v2'' = |  | -46.875 |  |  | *( | 1 |  | + | z | )- | 15 |  | * | 1 |  | *( | 0.5 |  | + | z | )- | 15 |  | * | z² | / | 2 | + | 109.375 |  |  | * | z
|  | v2' = |  | -46.875 |  |  | *( | 1 |  | + | z | )² | / | 2 | - | 15 |  | *( | 0.5 |  | + | z | )² | / | 2 | - | 15 |  | * | z3 | / | 6 | + | 109.375 |  |  | * | z² | / | 2 | + | D1
|  | v2 = |  | -46.875 |  |  | *( | 1 |  | + | z | )3 | / | 6 | - | 15 |  | *( | 0.5 |  | + | z | )3 | / | 6 | - | 15 |  | * | z4 | / | 24 |  | + | 109.375 |  |  | * | z3 | / | 6 | + | D1 | * | z | + | D2
sınır ve uygunluk şartları :
|  | x = L ; v1 = 0 | [5 empty] | -46.875 |  |  | * | 1 |  | 3 / | 6 | - | 15 |  | * | 1 |  | 4 / | 24 |  | + | C1 | * | 1 |  | + | C2 | = | 0 |  |  | C1 | * | 1 |  | + | C2 | + | -8.4375 |  |  | = | 0 |  | (1.ci denklem)
|  | z = 0 ; v2 = 0 | [5 empty] | -46.875 |  |  | * | 1 |  | 3 / | 6 | - | 15 |  |  | * | 0.5 |  | 3 / | 6 | + | D2 | = | 0 |  |  | D2 | = | 8.125
|  | x = L ; v1' = |  |  |  | -46.875 |  |  | * | 1 |  | ² / | 2 | - | 15 |  | * | 1 |  | 3 / | 6 | + | C1 | = | C1 | + | -25.9375
|  | z = 0 ; v2' = |  |  |  | -46.875 |  |  | * | 1 |  | ² / | 2 | - | 15 |  |  | * | 0.5 |  | ² / | 2 | + | D1 | = | D1 | + | -25.3125
|  | ( x = L ; v1' ) = ( z = 0 ; v2' ) | [9 empty] | C1 | + | -25.9375 |  |  | = | D1 | + | -25.3125 |  |  |  |  | C1 | - | D1 | + | -0.625 |  |  | = | 0 |  | (2.ci denklem)
1.ci bölgede :
C noktasındaki sehim ( x = 0 ; v1 ) i çin ( E * I1 ) * y = C2
y = C2 / ( E * I1 )
|  | y2 = P * L3 / ( 48 * E * I2 ) = | [7 empty] | 46.875 |  |  | * | 3 |  | 3/( | 48 |  | * | E | * | I2 | )= | 26.3672 |  |  | /( | E | * | I2 | )
y = y2 (iki kirişin çökmeleri eşitliği prensibinden)
|  | C2 / ( E * I1 ) = |  |  |  |  | 26.3672 |  |  | /( | E | * | I2 | ) |  | (3.cü denklem)
|  | C2 | = | 26.3672 |  |  | * | I1 | / | I2 | = | 26.3672 |  |  | * | 8360 |  |  | / | 92080 |  |  | = | 2.3939
|  | C2 | = | 2.3939
|  | C1 | = | 6.0436
|  | D1 | = | 5.4186
2.ci bölgede :
E noktasındaki (konsol ucu) sehim
|  | y = ( |  | -46.875 |  |  | *( | 1 |  | + | 1.5 |  | )3 | / | 6 | - | 15 |  |  | *( | 0.5 |  | + | 1.5 |  | )3 | / | 6 | - | 15 |  | * | 1.5 |  | 4/ | 24 |  | + | 109.375 |  |  | * | 1.5 |  | 3 / | / | 6 | + | 5.4186 |  |  | * | 1.5 |  | + | 8.125 |  |  | )*108 / ( |  |  | 200000 |  |  | * | 8360 |  |  | )
|  | y = |  | -4.0346 |  |  | mm
|  | ymax = L / 200 = |  |  |  |  | 1500 |  |  | / | 200 |  | = | 7.5 |  |  | mm |  |  | (izin verilebilir çelik kiriş max sehim miktarı)
|  | y = |  | -4.0346 |  |  | mm |  | < | ymax = |  |  | 7.5 |  |  | mm |  | uygun.
C
[5 empty] | A | [20 empty] | B
[11 empty] | I2 | [9 empty] | I2
[13 empty] | P = |  | 46.875 |  |  | KN
|  |  |  | A= | 23.4375 |  |  | KN | [15 empty] | B= | 23.4375 |  |  | KN
[10 empty] | 1.5 |  | m | [7 empty] | 1.5 |  | m
[15 empty] | 3 |  | m
(C noktasındaki sehim)
|  | y2 = P * L3 / ( 48 * E * I2 ) = | [7 empty] | 46875 |  |  | * | 3000 |  |  | 3/( | 48 |  | * | 200000 |  |  | * | 92080 |  |  | * | 10000 |  |  | )
|  | y2 = |  | 0.14318 |  |  | mm
|  | ymax = L / 300 = |  |  |  |  | 3000 |  |  | / | 300 |  | = | 10 |  |  | mm |  |  | (izin verilebilir çelik kiriş max sehim miktarı)
|  | y2 = |  | 0.14318 |  |  | mm |  | < | ymax = |  |  | 10 |  |  | mm |  | uygun.
YAYILI & TEKİL YÜKLÜ BİNDİRMELİ ÇELİK BASİT KİRİŞ SEHİM HESABI (inş.müh. Gürcan BERBEROĞLU tel:0532 366 02 04 www.betoncelik.com )
[13 empty] | Dikkat sadece sarı hücrelere data girilecek. | [17 empty] | Not : sehim hesabında (G + Q) yük terimleri kullanılmalı.
[60 empty] | 150 |  | KN
[15 empty] | üstteki kiriş | [37 empty] | 2.5 |  | KN/m
[9 empty] | A | [5 empty] | IPE 600
[17 empty] | 2.5 |  | KN/m | [13 empty] | D | [8 empty] | Ma = |  | 1.4648 |  | KNm
[22 empty] | 150 |  | KN | [30 empty] | I1 | [8 empty] | I1
[52 empty] | (1.ci bölge) | [10 empty] | (2.ci bölge)
I1
[52 empty] | x | [11 empty] | z |  |  | B= | 102.5488 |  | KN
[47 empty] | A= | 62.4512 |  | KN
[54 empty] | 3.75 |  | m | [7 empty] | 2.25 |  | m
[12 empty] | 3.75 |  | m | [16 empty] | I2
[58 empty] | 6 |  | m
[33 empty] | 2.25 |  | m
[49 empty] | E = |  | 200000 |  |  |  | N/mm² |  |  | (kirişlerin elastisite modülü)
[13 empty] | 6 |  | m | [11 empty] | B
[19 empty] | 2.25 |  | m | [29 empty] | üstteki kiriş enkesiti | [12 empty] | alttaki kiriş enkesiti
[32 empty] | 4.5 |  | m
alttaki kiriş
[12 empty] | IPE 300 | [35 empty] | 600 | [12 empty] | 300
[52 empty] | 12 | [12 empty] | 7.1
[26 empty] | 2.25 |  | m
[55 empty] | 19 | [12 empty] | 10.7
C
[53 empty] | 220 | [12 empty] | 150
SEHİM HESABI
|  |  | 1.ci bölge için | [45 empty] | I1 = |  | 92080 |  |  |  | cm4 | [7 empty] | I2 = |  | 8360 |  |  |  | cm4
|  |  | v1'' = |  | Ma + |  | A | * | x | - | 2.5 |  | * | x² | / | 2
|  |  | v1' = |  | Ma * |  | x | + | A | * | x² | / | 2 | - | 2.5 |  | * | x3 | / | 6 | + | C1
|  |  | v1 = |  | Ma * |  | x² | / | 2 | + | A | * | x3 | / | 6 | - | 2.5 |  | * | x4 | / | 24 |  | + | C1 | * | x | + | C2
2.ci bölge için
|  |  | v2'' = |  | Ma + |  | A | *( | 3.75 |  | + | z | )- | 2.5 |  | * | 3.75 |  | *( | 1.875 |  | + | z | )- | 150 |  | * | z
|  |  | v2' = |  | Ma * |  | z | + | A | *( | 3.75 |  | + | z | )² | / | 2 | - | 9.375 |  | *( | 1.875 |  | + | z | )² | / | 2 | - | 150 |  | * | z² | / | 2 | + | D1
|  |  | v2 = |  | Ma * |  | z² | / | 2 | + | A | *( | 3.75 |  | + | z | )3 | / | 6 | - | 9.375 |  | *( | 1.875 |  | + | z | )3 | / | 6 | - | 150 |  | * | z3 | / | 6 | + | D1 | * | z | + | D2
sınır ve uygunluk şartları :
|  |  | x = 0 ; v1 = 0 | [5 empty] | C2 = 0
|  |  | x = 0 ; v1' = 0 | [5 empty] | C1 = 0
|  |  | x = L ; v1 = |  |  |  | Ma * |  | 3.75 |  | ² / | 2 | + | A | * | 3.75 |  | 3 / | 6 | - | 2.5 |  | * | 3.75 |  | 4 / | 24 |  | = | Ma * |  | 7.0312 |  | + | A | * | 8.7891 |  | - | 20.5994
|  |  | z = 0 ; v2 = |  |  |  | A | * | 3.75 |  | 3 / | 6 | - | 9.375 |  | * | 1.875 |  | 3 / | 6 | + | D2 | = | A | * | 8.7891 |  | + | D2 | - | 10.2997
|  |  | ( x = L ; v1 ) = ( z = 0 ; v2 ) | [9 empty] | Ma * |  | 7.0312 |  | + | A | * | 8.7891 |  | - | 20.5994 |  |  | = | A | * | 8.7891 |  | + | D2 | - | 10.2997 |  |  |  |  | Ma * |  | 7.0312 |  | - | D2 | - | 10.2997 |  |  | = | 0 |  | (1.ci denklem)
|  |  | x = L ; v1' = |  |  |  | Ma * |  | 3.75 |  | + | A | * | 3.75 |  | ² / | 2 | - | 2.5 |  | * | 3.75 |  | 3 / | 6 | = | Ma * |  | 3.75 |  | + | A | * | 7.0312 |  | - | 21.9727
|  |  | z = 0 ; v2' = |  |  |  | A | * | 3.75 |  | ² / | 2 | - | 9.375 |  | * | 1.875 |  | ² / | 2 | + | D1 | = | A | * | 7.0312 |  | + | D1 | - | 16.4795
|  |  | ( x = L ; v1' ) = ( z = 0 ; v2' ) | [9 empty] | Ma * |  | 3.75 |  | + | A | * | 7.0312 |  | - | 21.9727 |  |  | = | A | * | 7.0312 |  | + | D1 | - | 16.4795 |  |  |  |  | Ma * |  | 3.75 |  | - | D1 | - | 5.4932 |  |  | = | 0 |  | (2.ci denklem)
düşey denge denkleminden
|  |  | A | + | B | - | 2.5 |  | * | 6 |  | - | 150 |  | = | 0 |  |  | A | + | B | - | 165 |  |  | = | 0 |  | (3.ci denklem)
sağ uçta moment sıfır şartından
|  |  | z = L ; v2'' = 0 | [6 empty] | Ma + |  | A | *( | 3.75 |  | + | 2.25 |  | )- | 2.5 |  | * | 3.75 |  | *( | 1.875 |  | + | 2.25 |  | )- | 150 |  | * | 2.25 |  | = | 0 |  |  | Ma + |  | A | * | 6 |  | - | 376.1719 |  |  | = | 0 |  | (4.cü denklem)
2.ci bölgede konsol ucundaki sehim :
|  |  | ( E * I1 ) * y = ( |  |  |  |  | Ma * |  | 2.25 |  | ² / | 2 | + | A | *( | 3.75 |  | + | 2.25 |  | )3 | / | 6 | - | 9.375 |  | *( | 1.875 |  | + | 2.25 |  | )3 | / | 6 | - | 150 |  | * | 2.25 |  | 3 / | 6 | + | D1 | * | 2.25 |  | + | D2
|  |  | y1 = ( |  | Ma * |  | 2.5312 |  | + | A | * | 36 |  | + | D1 | * | 2.25 |  | + | D2 | - | 394.4366 |  |  | )/( | E | * | I1 | )
[14 empty] | B = |  | 102.5488 |  |  | KN
[6 empty] | C | [20 empty] | D
[12 empty] | I2 |  |  |  | B |  |  |  | I2
[5 empty] | C= | 51.2744 |  |  | KN | [15 empty] | D= | 51.2744 |  |  | KN
[11 empty] | 2.25 |  | m | [7 empty] | 2.25 |  | m
[16 empty] | 4.5 |  | m
|  |  | y2 = B * L3 / ( 48 * E * I2 ) = | [7 empty] | B | * | 4.5 |  | 3/( | 48 |  | * | E | * | I2 | )= | 1.8984 |  | * | B | /( | E | * | I2 | ) |  | (E noktasındaki sehim)
y1 = y2 (iki kirişin çökmeleri eşitliği prensibinden)
|  |  | ( | Ma * |  | 2.5312 |  | + | A | * | 36 |  | + | D1 | * | 2.25 |  | + | D2 | - | 394.4366 |  |  | )/( | E | * | I1 | )= | 1.8984 |  | * | B | /( | E | * | I2 | )
|  |  | Ma * |  | 2.749e-09 |  |  | + | A | * | 3.9096e-08 |  |  | + | D1 | * | 2.4435e-09 |  |  | + | D2 | * | 0.1086 |  |  | - | 4.2836e-07 |  |  | = | B | * | 2.2709e-08
|  |  | Ma * |  | 2.749e-09 |  |  | + | A | * | 3.9096e-08 |  |  | - | B | * | 2.2709e-08 |  |  | + | D1 | * | 2.4435e-09 |  |  | + | D2 | * | 0.1086 |  |  | - | 4.2836e-07 |  |  | = | 0 |  | (5.ci denklem)
beş adet denklem beş adet bilinmeyen çözülürse :
|  |  | Ma = |  | 1.4648 |  |  | 7.0312 | 0 | 0 | 0 | -1 | 10.2997 |  |  | 0.14222 | 3.2e-09 | 2.9739e-08 | -1.349e-08 | 1.3096 | 1.4648
|  |  | A = |  | 62.4512 |  |  | 3.75 | 0 | 0 | -1 | 0 | 5.4932 |  |  | -0.023704 | -5.3333e-10 | -4.9565e-09 | 0.16667 | -0.21826 | 62.4512
|  |  | B = |  | 102.5488 |  |  | 0 | 1 | 1 | 0 | 0 | 165 |  |  | 0.023704 | 5.3333e-10 | 1 | -0.16667 | 0.21826 | 102.5488
|  |  | D1 = |  | 1.5295e-06 |  |  | 1 | 6 | 0 | 0 | 0 | 376.1719 |  |  | 0.53333 | -1 | 1.1152e-07 | -5.0587e-08 | 4.9109 | 1.5295e-06
|  |  | D2 = |  | 2.8679e-06 |  |  | 2.749e-09 | 3.9096e-08 | -2.2709e-08 | 2.4435e-09 | 0.1086 | 4.2836e-07 |  |  | -2.1102e-09 | 2.25e-08 | 2.091e-07 | -9.485e-08 | 9.208 | 2.8679e-06
( C-D kirişi ) Alttaki kirişin B noktasındaki sehim
|  |  | y2 = P * L3 / ( 48 * E * I2 ) = | [7 empty] | 102548.8282 |  |  | * | 4500 |  |  | 3/( | 48 |  | * | 200000 |  |  | * | 8360 |  |  | * | 10000 |  |  | )
|  |  | y2 = |  | 11.6437 |  |  | mm
|  |  | ymax = L / 300 = |  |  |  |  | 4500 |  |  | / | 300 |  | = | 15 |  |  | mm |  |  | (izin verilebilir çelik kiriş max sehim miktarı)
|  |  | y2 = |  | 11.6437 |  |  | mm |  | < | ymax = |  |  | 15 |  |  | mm |  | uygun.
( A-B kirişi ) üstteki kirişin sehimi
|  |  | y = ( |  | Ma * |  | x² | / | 2 | + | A | * | x3 | / | 6 | - | 2.5 |  | * | x4 | / | 24 |  | + | C1 | * | x | + | C2 | ) * 108 / ( E * I )
|  |  | x= | 3.75 |  |  | m. ' deki sehim miktarı
|  |  | y = ( |  | 1.4648 |  |  | * | 3.75 |  | ² / | 2 | + | 62.4512 |  |  | * | 3.75 |  | 3 / | 6 | - | 2.5 |  | * | 3.75 |  | 4 / | 24 |  | )* 108 / ( |  |  | 200000 |  |  | * | 92080 |  |  | )
|  |  | y = |  | 2.9246 |  |  | mm
|  |  | ymax = L / 300 = |  |  |  |  | 6000 |  |  | / | 300 |  | = | 20 |  |  | mm |  |  | (izin verilebilir çelik kiriş max sehim miktarı)
|  |  | y= | 2.9246 |  |  | mm |  | < | ymax = |  |  | 20 |  |  | mm |  | uygun.
2.ci bölgede elastik eğri denklemi
|  |  | y = ( |  | Ma * |  | x² | / | 2 | + | A | *( | 3.75 |  | + | z | )3 | / | 6 | - | 9.375 |  | *( | 1.875 |  | + | z | )3 | / | 6 | - | 150 |  | * | z3 | / | 6 | + | D1 | * | x | + | D2 | ) * 108 / ( E * I )
|  |  | z= | 0 |  |  | m. ' deki sehim miktarı
|  |  | y = ( |  | 1.4648 |  |  | * | 0 |  | ² / | 2 | + | 62.4512 |  |  | *( | 3.75 |  | + | 0 |  | )3 | / | 6 | - | 9.375 |  | *( | 1.875 |  | + | 0 |  | )3 | / | 6 | + | 150 |  | * | 0 |  | 3 / | 6 | + | 1.5295e-06 |  |  | * | 0 |  | + | 2.8679e-06 |  |  | )* 108 / ( |  |  | 200000 |  |  | * | 92080 |  |  | )
|  |  | y = |  | 2.9246 |  |  | mm
|  |  | ymax = L / 300 = |  |  |  |  | 6000 |  |  | / | 300 |  | = | 20 |  |  | mm |  |  | (izin verilebilir çelik kiriş max sehim miktarı)
|  |  | y= | 2.9246 |  |  | mm |  | < | ymax = |  |  | 20 |  |  | mm |  | uygun.
YAYILI & TEKİL YÜKLÜ BİNDİRMELİ ÇELİK KONSOL KİRİŞ SEHİM HESABI (inş.müh. Gürcan BERBEROĞLU tel:0532 366 02 04 www.betoncelik.com )
[13 empty] | üstteki kiriş | [7 empty] | Not : sehim hesabında (G + Q) yük terimleri kullanılmalı. | [24 empty] | Dikkat sadece sarı hücrelere data girilecek.
IPE 600
[23 empty] | 4 |  | KN | [5 empty] | 6 |  | KN
[18 empty] | 15 |  | KN/m
[12 empty] | A | [20 empty] | I1
[25 empty] | C | [6 empty] | B
[12 empty] | D | [11 empty] | E | I2
alttaki kiriş
IPE 300
[18 empty] | 1.6667 |  | m | [6 empty] | 0.83333 |  | m
[22 empty] | 2.5 |  | m
[23 empty] | 4 |  | KN | [5 empty] | 6 |  | KN | [8 empty] | E = |  | 200000 |  |  |  | N/mm² |  |  | (kirişlerin elastisite modülü)
[18 empty] | 15 |  | KN/m
[44 empty] | üstteki kiriş enkesiti | [12 empty] | alttaki kiriş enkesiti
[5 empty] | Ma = |  | 74.9133 |  |  | KNm |  | A | [11 empty] | C | [7 empty] | B
[17 empty] | x | [9 empty] | z
[22 empty] | X= | 3.823 |  |  | KN | [14 empty] | 600 | [12 empty] | 300
[12 empty] | A= | -51.323 |  |  | KN | [28 empty] | 12 | [12 empty] | 7.1
[18 empty] | 1.6667 |  | m | [6 empty] | 0.83333 |  | m
[22 empty] | X= | 3.823 |  |  | KN | [21 empty] | 19 | [12 empty] | 10.7
[12 empty] | D | [11 empty] | E | [21 empty] | 220 | [12 empty] | 150
| SEHİM HESABI | [16 empty] | 1.6667 |  | m | [21 empty] | I1 = |  | 92080 |  |  |  | cm4 | [7 empty] | I2 = |  | 8360 |  |  |  | cm4
1.ci bölge için
| v1'' = |  | Ma + |  | A | * | x | - | 1.6667 |  | * | x² | / | 2
| v1' = |  | Ma * |  | x | + | A | * | x² | / | 2 | - | 1.6667 |  | * | x3 | / | 6 | + | C1
| v1 = |  | Ma * |  | x² | / | 2 | + | A | * | x3 | / | 6 | - | 1.6667 |  | * | x4 | / | 24 |  | + | C1 | * | x | + | C2
2.ci bölge için
| v2'' = |  | Ma + |  | A | *( | 1.6667 |  | + | z | )- | 15 |  | * | 1.6667 |  | *( | 0.83333 |  | + | z | )- | 4 |  | * | z | + | X | * | z | - | 15 |  | * | z² | / | 2
| v2' = |  | Ma * |  | z | + | A | *( | 1.6667 |  | + | z | )² | / | 2 | - | 25 |  | *( | 0.83333 |  | + | z | )² | / | 2 | - | 4 |  | * | z² | / | 2 | + | X | * | z² | / | 2 | - | 15 |  | * | z3 | / | 6 | + | D1
| v2 = |  | Ma * |  | z² | / | 2 | + | A | *( | 1.6667 |  | + | z | )3 | / | 6 | - | 25 |  | *( | 0.83333 |  | + | z | )3 | / | 6 | - | 4 |  | * | z3 | / | 6 | + | X | * | z3 | / | 6 | - | 15 |  | * | z4 | / | 24 |  | + | D1 | * | z | + | D2
sınır ve uygunluk şartları :
| x = 0 ; v1 = 0 | [5 empty] | C2 = 0
| x = 0 ; v1' = 0 | [5 empty] | C1 = 0
| x = L ; v1 = |  |  |  | Ma * |  | 1.6667 |  | ² / | 2 | + | A | * | 1.6667 |  | 3 / | 6 | - | 1.6667 |  | * | 1.6667 |  | 4 / | 24 |  | = | Ma * |  | 1.3889 |  | + | A | * | 0.7716 |  | - | 0.53584
| z = 0 ; v2 = |  |  |  | A | * | 1.6667 |  | 3 / | 6 | - | 25 |  | * | 0.83333 |  | 3 / | 6 | + | D2 | = | A | * | 0.7716 |  | + | D2 | - | 2.4113
| ( x = L ; v1 ) = ( z = 0 ; v2 ) | [9 empty] | Ma * |  | 1.3889 |  | + | A | * | 0.7716 |  | - | 0.53584 |  |  | = | A | * | 0.7716 |  | + | D2 | - | 2.4113 |  |  |  |  | Ma * |  | 1.3889 |  | - | D2 | - | -1.8754 |  |  | = | 0 |  | (1.ci denklem)
| x = L ; v1' = |  |  |  | Ma * |  | 1.6667 |  | + | A | * | 1.6667 |  | ² / | 2 | - | 1.6667 |  | * | 1.6667 |  | 3 / | 6 | = | Ma * |  | 1.6667 |  | + | A | * | 1.3889 |  | - | 1.286
| z = 0 ; v2' = |  |  |  | A | * | 1.6667 |  | ² / | 2 | - | 25 |  | * | 0.83333 |  | ² / | 2 | + | D1 | = | A | * | 1.3889 |  | + | D1 | - | 8.6806
| ( x = L ; v1' ) = ( z = 0 ; v2' ) | [9 empty] | Ma * |  | 1.6667 |  | + | A | * | 1.3889 |  | - | 1.286 |  |  | = | A | * | 1.3889 |  | + | D1 | - | 8.6806 |  |  |  |  | Ma * |  | 1.6667 |  | - | D1 | - | -7.3945 |  |  | = | 0 |  | (2.ci denklem)
düşey denge denkleminden
| A | + | X | - | 15 |  | * | 2.5 |  | - | 4 |  | - | 6 |  | = | 0 |  |  | A | + | X | - | 47.5 |  |  | = | 0 |  | (3.ci denklem)
sağ uçta moment sıfır şartından
| z = L ; v2'' = 0 | [6 empty] | Ma + |  | A | *( | 1.6667 |  | + | 0.83333 |  | )- | 15 |  | * | 1.6667 |  | *( | 0.83333 |  | + | 0.83333 |  | )- | 4 |  | * | 0.83333 |  | + | X | * | 0.83333 |  | - | 15 |  | * | 0.83333 |  | ² / | 2 | = | 0 |  |  | Ma + |  | A | * | 2.5 |  | + | X | * | 0.83333 |  | - | 50.2083 |  |  | = | 0 |  | (4.cü denklem)
1.ci bölge sonundaki sehim :
| ( E * I1 ) * y = ( |  |  |  |  | Ma * |  | 1.6667 |  | ² / | 2 | + | A | * | 1.6667 |  | 3 / | 6 | - | 1.6667 |  | * | 1.6667 |  | 4 / | 24
| y1 = ( |  | Ma * |  | 1.3889 |  | + | A | * | 0.7716 |  | - | 0.53584 |  |  | )/( | E | * | I1 | )
| y2 = X * L3 / ( 3 * E * I2 ) = | [7 empty] | X | * | 1.6667 |  | 3/( | 3 | * | E | * | I2 | )= | 1.5432 |  | * | X | /( | E | * | I2 | ) |  | (E noktasındaki sehim)
y1 = y2 (iki kirişin çökmeleri eşitliği prensibinden)
| ( | Ma * |  | 1.3889 |  | + | A | * | 0.7716 |  | - | 0.53584 |  |  | )/( | E | * | I1 | )= | 1.5432 |  | * | X | /( | E | * | I2 | )
| Ma * |  | 1.5084e-09 |  |  | + | A | * | 8.3797e-10 |  |  | - | 5.8193e-10 |  |  | = | X | * | 1.8459e-08
| Ma * |  | 1.5084e-09 |  |  | + | A | * | 8.3797e-10 |  |  | - | X | * | 1.8459e-08 |  |  | - | 5.8193e-10 |  |  | = | 0 |  | (5.ci denklem)
beş adet denklem beş adet bilinmeyen çözülürse :
| Ma = |  | 74.9133 |  |  |  | 1.3889 | 0 | 0 | 0 | -1 | -1.8754 |  |  | 0 | 0 | -2.7912 | 1.1498 | -99303858.5762 | 74.9133
| A = |  | -51.323 |  |  |  | 1.6667 | 0 | 0 | -1 | 0 | -7.3945 |  |  | 0 | 0 | 1.1747 | -0.089871 | 59582315.1457 | -51.323
| X = |  | 3.823 |  |  |  | 0 | 1 | 1 | 0 | 0 | -47.5 |  |  | 0 | 0 | -0.17475 | 0.089871 | -59582315.1457 | 3.823
| D1 = |  | 132.2501 |  |  |  | 1 | 2.5 | 0.83333 | 0 | 0 | -50.2083 |  |  | 0 | -1 | -4.6521 | 1.9163 | -165506430.9603 | 132.2501
| D2 = |  | 105.9217 |  |  |  | 1.5084e-09 | 8.3797e-10 | -1.8459e-08 | 0 | 0 | -5.8193e-10 |  |  | -1 | 0 | -3.8767 | 1.5969 | -137922025.8003 | 105.9217
Üstteki kiriş için:
1.ci bölgede elastik eğri denklemi
| y = ( |  | Ma * |  | x² | / | 2 | + | A | * | x3 | / | 6 | - | 1.6667 |  | * | x4 | / | 24 |  | + | C1 | * | x | + | C2 | ) * 108 / ( E * I )
| x= | 1.6667 |  |  | m. ' deki sehim miktarı
| y = ( |  | 74.9133 |  |  | * | 1.6667 |  | ² / | 2 | + | -51.323 |  |  | * | 1.6667 |  | 3 / | 6 | - | 1.6667 |  | * | 1.6667 |  | 4 / | 24 |  | )* 108 / ( |  |  | 200000 |  |  | * | 92080 |  |  | )
| y = |  | 0.34703 |  |  | mm
| ymax = L / 200 = |  |  |  |  | 2500 |  |  | / | 200 |  | = | 12.5 |  |  | mm |  |  | (izin verilebilir çelik kiriş max sehim miktarı)
| y= | 0.34703 |  |  | mm |  | < | ymax = |  |  | 12.5 |  |  | mm |  | uygun.
2.ci bölgede elastik eğri denklemi
| y = ( |  | Ma * |  | z² | / | 2 | + | A | *( | 1.6667 |  | + | z | )3 | / | 6 | - | 25 |  | *( | 0.83333 |  | + | z | )3 | / | 6 | - | 4 |  | * | z3 | / | 6 | + | X | * | z3 | / | 6 | + | D1 | * | z | + | D2 | ) * 108 / ( E * I )
| z= | 0 |  |  | m. ' deki sehim miktarı
| y = ( |  | 74.9133 |  |  | * | 0 |  | ² / | 2 | + | -51.323 |  |  | *( | 1.6667 |  | + | 0 |  | )3 | / | 6 | - | 25 |  | *( | 0.83333 |  | + | 0 |  | )3 | / | 6 | + | 4 |  | * | 0 |  | 3 / | 6 | + | 3.823 |  |  | * | 0 |  | + | 132.2501 |  |  | * | 0 |  | + | 105.9217 |  |  | )* 108 / ( |  |  | 200000 |  |  | * | 92080 |  |  | )
| y = |  | 0.34703 |  |  | mm
| ymax = L / 200 = |  |  |  |  | 2500 |  |  | / | 200 |  | = | 12.5 |  |  | mm |  |  | (izin verilebilir çelik kiriş max sehim miktarı)
| y= | 0.34703 |  |  | mm |  | < | ymax = |  |  | 12.5 |  |  | mm |  | uygun.
Alttaki kiriş ( D-E kirişi) için konsol ucu ( E noktası) sehim :
| y2 = X * L3 / ( 3 * E * I2 ) = | [7 empty] | 3822.9847 |  |  | * | 1666.6667 |  |  | 3/( | 3 | * | 200000 |  |  | * | 8360 |  |  | * | 10000 |  |  | )
| y2 = |  | 0.35285 |  |  | mm
| ymax = L / 200 = |  |  |  |  | 1666.6667 |  |  | / | 200 |  | = | 8.3333 |  |  | mm |  |  | (izin verilebilir çelik kiriş max sehim miktarı)
| y2 = |  | 0.35285 |  |  | mm |  | < | ymax = |  |  | 8.3333 |  |  | mm |  | uygun.
YAYILI & TEKİL YÜKLÜ BİNDİRMELİ ÇELİK BASİT KİRİŞ SEHİM HESABI (inş.müh. Gürcan BERBEROĞLU tel:0532 366 02 04 www.betoncelik.com )
[6 empty] | Not : sehim hesabında (G + Q) yük terimleri kullanılmalı. | [32 empty] | Dikkat sadece sarı hücrelere data girilecek.
[23 empty] | 50 |  | KN | [5 empty] | üstteki kiriş
[12 empty] | 12 |  | KN/m | [16 empty] | IPE 600 | [14 empty] | E = |  | 200000 |  |  |  | N/mm² |  |  | (kirişlerin elastisite modülü)
[48 empty] | üstteki kiriş enkesiti | [12 empty] | alttaki kiriş enkesiti
[7 empty] | A | [32 empty] | B
[11 empty] | I1 |  |  |  |  | C | [14 empty] | D |  | alttaki kiriş
IPE 300
[20 empty] | I2 | [24 empty] | 600 | [12 empty] | 300
[19 empty] | 2 |  | m |  |  |  |  | 2 |  | m | [20 empty] | 12 | [12 empty] | 7.1
[11 empty] | 2 |  | m | [9 empty] | 4 |  | m | [9 empty] | 2 |  | m
[52 empty] | 19 | [12 empty] | 10.7
[23 empty] | 8 |  | m
[23 empty] | 50 |  | KN | [24 empty] | 220 | [12 empty] | 150
[12 empty] | 12 |  | KN/m
[46 empty] | I1 = |  | 92080 |  |  |  | cm4 | [7 empty] | I2 = |  | 8360 |  |  |  | cm4
[7 empty] | A | [32 empty] | B
[13 empty] | (1.ci bölge) | [13 empty] | z |  |  |  | (2.ci bölge)
[11 empty] | x | [10 empty] | X= | 21.0367 |  |  | KN
[6 empty] | A= | 62.4816 |  |  | KN | [27 empty] | B= | 62.4816 |  |  | KN
[15 empty] | 4 |  | m | [13 empty] | 4 |  | m
[23 empty] | 8 |  | m
[22 empty] | X= | 21.0367 |  |  | KN
[16 empty] | C | [14 empty] | D
[15 empty] | C= | 10.5184 |  |  | KN | [9 empty] | D= | 10.5184 |  |  | KN
[5 empty] | SEHİM HESABI | [17 empty] | 4 |  | m
Üstteki kiriş için:
yayılı yükten dolayı sehim
[5 empty] | y1 = 5 * q * L4 / ( 384 * E * I1x ) = | [9 empty] | 5 | * | 12 |  | * | 8000 |  |  | 4/( | 384 |  | * | 200000 |  |  | * | 92080 |  |  | * | 10000 |  |  | )= | 3.4752 |  |  | mm
tekil yükten dolayı sehim
[5 empty] | y2 = ( P - X ) * L3 / ( 48 * E * I2x ) = ( | [10 empty] | 50000 |  |  | - | X | * | 1000 |  |  | )* | 8000 |  |  | 3/( | 48 |  | * | 200000 |  |  | * | 92080 |  |  | * | 10000 |  |  | )= | 5.7921e-05 |  |  | *( | 50000 |  |  | - | X | * | 1000 |  |  | )
[5 empty] | toplam sehim y3 = y1 + y2 = | [8 empty] | 3.4752 |  |  | + | 5.7921e-05 |  |  | *( | 50000 |  |  | - | X | * | 1000 |  |  | )
Alttaki kiriş için:
tekil yükten dolayı sehim
[5 empty] | y4 = X * L3 / ( 48 * E * I2x) = | [7 empty] | X | * | 1000 |  |  | * | 4000 |  |  | 3/( | 48 |  | * | 200000 |  |  | * | 8360 |  |  | * | 10000 |  |  | )= | 0.079745 |  |  | * | X
üstteki kirişin sehimi ile alttaki kirişin sehimlerinin eşitliğinden
y3 = y4
[5 empty] | 5.7921e-05 |  |  | *( | 50000 |  |  | - | X | * | 1000 |  |  | )= | 0.079745 |  |  | * | X
[5 empty] | 2.896 |  |  | - | 0.057921 |  |  | * | X | = | 0.079745 |  |  | * | X
[5 empty] | 2.896 |  |  | = | 0.13767 |  |  | * | X
[5 empty] | X | = | 21.0367 |  |  | KN
Üstteki kiriş için:
yayılı yükten dolayı sehim
[5 empty] | y1 = |  | 3.4752 |  |  | mm
tekil yükten dolayı sehim
[5 empty] | y2 = ( P - X ) * L3 / ( 48 * E * I2x ) = ( | [10 empty] | 50000 |  |  | - | 21036.7388 |  |  | )* | 8000 |  |  | 3/( | 48 |  | * | 200000 |  |  | * | 92080 |  |  | * | 10000 |  |  | )= | 1.6776 |  |  | mm
[5 empty] | toplam sehim y3 = y1 + y2 = | [8 empty] | 3.4752 |  |  | + | 1.6776 |  |  | = | 5.1528 |  |  | mm
[5 empty] | y3 = |  | 5.1528 |  |  | mm
[5 empty] | ymax = L / 300 = |  |  |  |  | 8000 |  |  | / | 300 |  | = | 26.6667 |  |  | mm |  |  | (izin verilebilir çelik kiriş max sehim miktarı)
[5 empty] | y3 = |  | 5.1528 |  |  | mm |  | < | ymax = |  |  | 26.6667 |  |  | mm |  | uygun.
Alttaki kiriş için:
tekil yükten dolayı sehim
[5 empty] | y4 = X * L3 / ( 48 * E * I2x) = | [7 empty] | 21036.7388 |  |  | * | 4000 |  |  | 3/( | 48 |  | * | 200000 |  |  | * | 8360 |  |  | * | 10000 |  |  | )= | 1.6776 |  |  | mm
[5 empty] | y4 = |  | 1.6776 |  |  | mm
[5 empty] | ymax = L / 300 = |  |  |  |  | 4000 |  |  | / | 300 |  | = | 13.3333 |  |  | mm |  |  | (izin verilebilir çelik kiriş max sehim miktarı)
[5 empty] | y4 = |  | 1.6776 |  |  | mm |  | < | ymax = |  |  | 13.3333 |  |  | mm |  | uygun.
TEKİL & YAYILI YÜKLÜ ASKILI ÇELİK KİRİŞ SEHİM HESABI (inş.müh. Gürcan BERBEROĞLU tel:0532 366 02 04 www.betoncelik.com )
|  | Not : sehim hesabında (G + Q) yük terimleri kullanılmalı. | [38 empty] | Dikkat sadece sarı hücrelere data girilecek.
[13 empty] | IPE 600 | [7 empty] | C
[51 empty] | yatay kiriş enkesiti | [12 empty] | düşey kiriş enkesiti
[30 empty] | m |  |  |  | B-C çubuğu için :
[30 empty] | 3 |  |  |  | A = |  | 156 |  |  | cm²
[12 empty] | (1.ci bölge) | [10 empty] | (2.ci bölge) | [10 empty] | A-B-D çubuğu için :
[13 empty] | 15 |  | KN/m | [10 empty] | 25 |  | KN | [5 empty] | I1 = |  | 92080 |  |  |  | cm4
[34 empty] | çubukların elastisite modülü : | [13 empty] | 600 | [12 empty] | 600
[6 empty] | A | [27 empty] | E = |  | 200000 |  |  |  | N/mm² | [11 empty] | 12 | [12 empty] | 12
D
[8 empty] | I1 = |  | IPE 600 | [10 empty] | B | [33 empty] | 19 | [12 empty] | 19
[14 empty] | 3 |  | m | [6 empty] | 1.5 |  | m
[53 empty] | 220 | [12 empty] | 220
[16 empty] | 4.5 |  | m
[19 empty] | P= | 88.125 |  |  | KN |  |  | 25 |  | KN
[14 empty] | 15 |  | KN/m
| Ax = |  | 0 |  | KN
[7 empty] | A | [13 empty] | B | [5 empty] | D
[11 empty] | x | [13 empty] | z
|  |  |  | Ay = |  | 4.375 |  |  | KN
[14 empty] | 3 |  | m | [6 empty] | 1.5 |  | m
A mesnetinde moment sıfır şartından
|  |  | P | * | 3 |  | - | 15 |  | * | 4.5 |  | * | 2.25 |  | - | 25 |  | * | 4.5 |  | = | 0
|  |  | P | = | 88.125 |  |  | KN
düşey denge denklemi yazılırsa
|  |  | Ay + |  | P | - | 15 |  | * | 4.5 |  | - | 25 |  | = | 0
|  |  | Ay = |  | 4.375 |  |  | KN
B-C çubuğu boy değişimi
D = P * L / ( A * E )
1.ci bölge için
|  |  | v1'' = |  | 4.375 |  |  | * | x | - | 15 |  | * | x² | / | 2
|  |  | v1' = |  | 4.375 |  |  | * | x² | / | 2 | - | 15 |  | * | x3 | / | 6 | + | C1
|  |  | v1 = |  | 4.375 |  |  | * | x3 | / | 6 | - | 15 |  | * | x4 | / | 24 |  | + | C1 | * | x | + | C2
2.ci bölge için
|  |  | v2'' = |  | 4.375 |  |  | *( | 3 |  | + | z | )- | 15 |  | * | 3 |  | *( | 1.5 |  | + | z | )+ | 88.125 |  |  | * | z | - | 15 |  | * | z² | / | 2
|  |  | v2' = |  | 4.375 |  |  | *( | 3 |  | + | z | )² | / | 2 | - | 45 |  | *( | 1.5 |  | + | z | )² | / | 2 | + | 88.125 |  |  | * | z² | / | 2 | - | 15 |  | * | z3 | / | 6 | + | D1
|  |  | v2 = |  | 4.375 |  |  | *( | 3 |  | + | z | )3 | / | 6 | - | 45 |  | *( | 1.5 |  | + | z | )3 | / | 6 | + | 88.125 |  |  | * | z3 | / | 6 | - | 15 |  | * | z4 | / | 24 |  | + | D1 | * | z | + | D2
sınır ve uygunluk şartları :
|  |  | x = 0 ; v1 = 0 | [5 empty] | C2 = 0
|  |  | x = L ; v1 = |  |  |  | 4.375 |  |  | * | 3 |  | 3/ | 6 | - | 15 |  | * | 3 |  | 4/ | 24 |  | + | C1 | * | 3 |  | = | C1 | * | 3 |  | + | -30.9375
|  |  | z = 0 ; v2 = |  |  |  | 4.375 |  |  | * | 3 |  | 3/ | 6 | - | 45 |  |  | * | 1.5 |  | 3/ | 6 | + | D2 | = | D2 | + | -5.625
|  |  | ( x = L ; v1 ) = ( z = 0 ; v2 ) | [9 empty] | D2 | + | -5.625 |  |  | = | C1 | * | -30.9375 |  | + | -30.9375 |  |  |  |  | C1 | * | -30.9375 |  | - | D2 | + | -25.3125 |  |  | = | 0 |  | (1.ci denklem)
|  |  | x = L ; v1' = |  |  |  | 4.375 |  |  | * | 3 |  | ²/ | 2 | - | 15 |  | * | 3 |  | 3/ | 6 | + | C1 | = | C1 | + | -47.8125
|  |  | z = 0 ; v2' = |  |  |  | 4.375 |  |  | * | 3 |  | ² / | 2 | - | 45 |  |  | * | 1.5 |  | ² / | 2 | + | D1 | = | D1 | + | -30.9375
|  |  | ( x = L ; v1' ) = ( z = 0 ; v2' ) | [9 empty] | D1 | + | -30.9375 |  |  | = | C1 | + | -47.8125 |  |  |  |  | C1 | - | D1 | + | -16.875 |  |  | = | = | 0 |  | (2.ci denklem)
B noktasındaki sehim
|  |  | ( E * I ) / y = |  |  |  | 4.375 |  |  | * | 3 |  | 3 / | 6 | - | 15 |  | * | 3 |  | 4/ | 24 |  | + | C1 | * | 3 |  | = | -30.9375 |  |  | + | C1 | * | 3
|  |  | y = ( |  | -30.9375 |  |  | + | C1 | * | 3 |  | )/( | E | * | I1 | )
B-C çubuğu uzamasıyla B noktası çökmesi eşitliği ilkesinden
|  |  | D = P * L / ( A * E ) = y = ( | [7 empty] | -30.9375 |  |  | + | C1 | * | 3 |  | )/( | E | * | I1 | )
|  |  | 88.125 |  |  | * | 3 |  | / | 0.0156 |  |  | = | ( | -30.9375 |  |  | + | C1 | * | 3 |  | )/( | 92080 |  |  | / | 100000000 |  |  |  | )
|  |  | C1 | = | 15.5141
|  |  | D1 | = | -1.3609
|  |  | D2 | = | -505.281
1.ci bölgede
|  |  | x= | 3 |  |  | m. ' deki sehim miktarı
|  |  | ( E * I ) / 108 * y = | [5 empty] | 4.375 |  |  | * | 3 |  | 3/ | 6 | - | 15 |  | * | 3 |  | 4/ | 24 |  | + | 15.5141 |  |  | * | 3
|  |  | y = ( |  | 4.375 |  |  | * | 3 |  | 3/ | 6 | - | 15 |  | * | 3 |  | 4/ | 24 |  | + | 15.5141 |  |  | * | 3 |  | ) * 108 / ( |  |  | 200000 |  |  | * | 92080 |  |  | )
|  |  | y = |  | 0.084736 |  |  | mm
|  |  | ymax = L / 300 = |  |  |  |  | 3000 |  |  | / | 300 |  | = | 10 |  |  | mm |  |  | (izin verilebilir çelik kiriş max sehim miktarı)
|  |  | y = |  | 0.084736 |  |  | mm |  | < | ymax = |  |  | 10 |  |  | mm |  | uygun.
2.ci bölgede
|  |  | z= | 1.5 |  |  | m. ' deki sehim miktarı
|  |  | ( E * I ) / 108 * y = | [5 empty] | 4.375 |  |  | *( | 3 |  | + | 1.5 |  | )3 | / | 6 | - | 45 |  | *( | 1.5 |  | + | 1.5 |  | )3 | / | 6 | + | 88.125 |  |  | * | 1.5 |  | 3/ | 6 | - | 15 |  | * | 1.5 |  | 4/ | 24 |  | + | -1.3609 |  |  | * | 1.5 |  | + | -505.281
|  |  | y = ( |  | 4.375 |  |  | *( | 3 |  | + | 1.5 |  | )3 | / | 6 | - | 45 |  | *( | 1.5 |  | + | 1.5 |  | )3 | / | 6 | + | 88.125 |  |  | * | 1.5 |  | 3/ | 6 | - | 15 |  | * | 1.5 |  | 4/ | 24 |  | + | -1.3609 |  |  | * | 1.5 |  | + | -505.281 |  |  | ) * 108 / ( |  |  | 200000 |  |  | * | 92080 |  |  | )
|  |  | y = |  | -3.2416 |  |  | mm
|  |  | ymax = L / 200 = |  |  |  |  | 1500 |  |  | / | 200 |  | = | 7.5 |  |  | mm |  |  | (izin verilebilir çelik kiriş max sehim miktarı)
|  |  | y = |  | -3.2416 |  |  | mm |  | < | ymax = |  |  | 7.5 |  |  | mm |  | uygun.
ARA KESİT TESİRLERİ
1.ci bölgede :
|  |  | x= | 1 |  |  | m. ' deki moment ve kesme kuvveti miktarı
|  |  | Mx = |  | 4.375 |  |  | * | 1 |  | - | 15 |  | * | 1 |  | ² / | 2 | = | -3.125 |  |  | KNm
|  |  | Vx = |  | 4.375 |  |  | - | 15 |  | * | 1 |  | = | -10.625 |  |  | KN
2.ci bölgede :
|  |  | z= | 1 |  |  | m. ' deki moment ve kesme kuvveti miktarı
|  |  | Mx = |  | 4.375 |  |  | *( | 3 |  | + | 1 |  | )- | 15 |  | * | 3 |  | *( | 1.5 |  | + | 1 |  | )+ | 88.125 |  |  | * | 1 |  | - | 15 |  | * | 1 |  | ² / | 2 | = | -14.375 |  |  | KNm
|  |  | Vx = |  | 4.375 |  |  | - | 15 |  | * | 3 |  | + | 88.125 |  |  | - | 15 |  | * | 1 |  | = | 32.5 |  |  | KN
TEKİL & YAYILI YÜKLÜ ASKILI ÇELİK KİRİŞ SEHİM HESABI (inş.müh. Gürcan BERBEROĞLU tel:0532 366 02 04 www.betoncelik.com )
|  | Not : sehim hesabında (G + Q) yük terimleri kullanılmalı. | [38 empty] | Dikkat sadece sarı hücrelere data girilecek.
[14 empty] | IPE 600 | [6 empty] | C
[51 empty] | yatay çubuk enkesiti | [12 empty] | düşey çubık enkesiti
[30 empty] | m |  |  | B-C çubuğu için :
[13 empty] | (1.ci bölge) | [16 empty] | 2.25 |  |  | A = |  | 156 |  |  | cm²
A-B-D çubuğu için :
[13 empty] | 40 |  | KN/m | [7 empty] | (2.ci bölge) | [9 empty] | I1 = |  | 92080 |  |  |  | cm4
[33 empty] | çubukların elastisite modülü : | [14 empty] | 600 | [12 empty] | 600
[6 empty] | A | [20 empty] | D | [5 empty] | E = |  | 200000 |  |  |  | N/mm² | [12 empty] | 12 | [12 empty] | 12
[8 empty] | I1 = |  | IPE 600 | [10 empty] | B |  | (2. bölge) | [31 empty] | 19 | [12 empty] | 19
[14 empty] | 1.8 |  | m | [6 empty] | 1.5 |  | m
[53 empty] | 220 | [12 empty] | 220
[16 empty] | 3.3 |  | m
[19 empty] | P= | 101.3245 |  |  | KN
[14 empty] | 40 |  | KN/m
| Ax = |  | 0 |  | KN | [22 empty] | Dx = |  | 0 |  | KN
[7 empty] | A | [13 empty] | B | [5 empty] | D
[11 empty] | x | [13 empty] | z
|  |  |  | Ay = |  | 19.9434 |  |  | KN | [14 empty] | Dy = |  | 10.7321 |  |  | KN
[14 empty] | 1.8 |  | m | [6 empty] | 1.5 |  | m
B-C çubuğu boy değişimi
D = P * L / ( A * E )
D mesnetinde moment sıfır şartından
|  |  |  | Ay * |  | 3.3 |  | - | 40 |  | * | 3.3 |  | * | 1.65 |  | + | P | * | 1.5 |  | = | 0
|  |  |  | Ay = ( |  | 217.8 |  |  | - | P | * | 1.5 |  | )/ | 3.3 |  | = | 66 |  |  | - | P | * | 0.45455
1.ci bölge için
|  |  |  | v1'' = |  | ( | 66 |  |  | - | P | * | 0.45455 |  | )* | x | - | 40 |  | * | x² | / | 2
|  |  |  | v1' = |  | ( | 66 |  |  | - | P | * | 0.45455 |  | )* | x² | / | 2 | - | 40 |  | * | x3 | / | 6 | + | C1
|  |  |  | v1 = |  | ( | 66 |  |  | - | P | * | 0.45455 |  | )* | x3 | / | 6 | - | 40 |  | * | x4 | / | 24 |  | + | C1 | * | x | + | C2
2.ci bölge için
|  |  |  | v2'' = |  | ( | 66 |  |  | - | P | * | 0.45455 |  | )*( | 1.8 |  | + | z | )- | 40 |  | * | 1.8 |  | *( | 0.9 |  | + | z | )+ | P | * | z | - | 40 |  | * | z² | / | 2
|  |  |  | v2' = |  | ( | 66 |  |  | - | P | * | 0.45455 |  | )*( | 1.8 |  | + | z | )² | / | 2 | - | 72 |  | *( | 0.9 |  | + | z | )² | / | 2 | + | P | * | z² | / | 2 | - | 40 |  | * | z3 | / | 6 | + | D1
|  |  |  | v2 = |  | ( | 66 |  |  | - | P | * | 0.45455 |  | )*( | 1.8 |  | + | z | )3 | / | 6 | - | 72 |  | *( | 0.9 |  | + | z | )3 | / | 6 | + | P | * | z3 | / | 6 | - | 40 |  | * | z4 | / | 24 |  | + | D1 | * | z | + | D2
sınır ve uygunluk şartları :
|  |  |  | x = 0 ; v1 = 0 | [5 empty] | C2 = 0
|  |  |  | z = L ; v2 = 0 | [5 empty] | ( | 66 |  |  | - | P | * | 0.45455 |  | )*( | 1.8 |  | + | 1.5 |  | )3 | / | 6 | - | 72 |  | *( | 0.9 |  | + | 1.5 |  | )3 | / | 6 | + | P | * | 1.5 |  | 3/ | 6 | - | 40 |  | * | 1.5 |  | 4/ | 24 |  | + | D1 | * | 1.5 |  | + | D2 | = | 0
[10 empty] | ( | 66 |  |  | - | P | * | 0.45455 |  | )* | 5.9895 |  |  | + | -174.3255 |  |  | + | P | * | 0.5625 |  |  | + | D1 | * | 1.5 |  | + | D2 | = | 0
[10 empty] | P | * | -2.16 |  |  | + | D1 | * | 1.5 |  | + | D2 | + | 220.9815 |  |  | = | 0 |  | (1.ci denklem)
|  |  |  | x = L ; v1 = |  |  |  | ( | 66 |  |  | - | P | * | 0.45455 |  | )* | 1.8 |  | 3 / | 6 | - | 40 |  | * | 1.8 |  | 4 / | 24 |  | + | C1 | * | 1.8 |  | = | C1 | * | 1.8 |  | - | P | * | 0.44182 |  | + | 46.656
|  |  |  | z = 0 ; v2 = |  |  |  | ( | 66 |  |  | - | P | * | 0.45455 |  | )* | 1.8 |  | 3 / | 6 | - | 72 |  | * | 0.9 |  | 3/ | 6 | + | D2 | = | D2 | - | P | * | 0.44182 |  | + | 55.404
|  |  |  | ( x = L ; v1 ) = ( z = 0 ; v2 ) | [9 empty] | C1 | * | 1.8 |  | - | P | * | 0.44182 |  | + | 46.656 |  |  | = | D2 | - | P | * | 0.44182 |  | + | 55.404 |  |  |  |  | C1 | * | 1.8 |  | - | D2 | + | -8.748 |  |  | = | 0 |  | (2.ci denklem)
|  |  |  | x = L ; v1' = |  |  |  | ( | 66 |  |  | - | P | * | 0.45455 |  | )* | 1.8 |  | ² / | 2 | - | 40 |  | * | 1.8 |  | 3/ | 6 | + | C1 | = | C1 | - | P | * | 0.73636 |  | + | 68.04
|  |  |  | z = 0 ; v2' = |  |  |  | ( | 66 |  |  | - | P | * | 0.45455 |  | )* | 1.8 |  | ² / | 2 | - | 72 |  | * | 0.9 |  | ² / | 2 | + | D1 | = | D1 | - | P | * | 0.73636 |  | + | 77.76
|  |  |  | ( x = L ; v1' ) = ( z = 0 ; v2' ) | [9 empty] | C1 | - | P | * | 0.73636 |  | + | 68.04 |  |  | = | D1 | - | P | * | 0.73636 |  | + | 77.76 |  |  |  |  | C1 | - | D1 | + | -9.72 |  |  | = | 0 |  | (3.ci denklem)
B noktasındaki sehim
|  |  |  | ( E * I ) / y = |  |  |  | ( | 66 |  |  | - | P | * | 0.45455 |  | )* | 1.8 |  | 3 / | 6 | - | 40 |  | * | 1.8 |  | 4 / | 24 |  | + | C1 | * | 1.8 |  | = | C1 | * | 1.8 |  | - | P | * | 0.44182 |  | + | 46.656
|  |  |  | y = ( |  | C1 | * | 1.8 |  | - | P | * | 0.44182 |  | + | 46.656 |  |  | )/( | E | * | I1 | )
B-C çubuğu uzamasıyla B noktası çökmesi eşitliği ilkesinden
|  |  |  | D = P * L / ( A * E ) = y = ( | [7 empty] | C1 | * | 1.8 |  | - | P | * | 0.44182 |  | + | 46.656 |  |  | )/( | E | * | I1 | )
|  |  |  | P | * | 2.25 |  | / | 0.0156 |  |  | = | ( | C1 | * | 1.8 |  | - | P | * | 0.44182 |  | + | 46.656 |  |  | )/( | 92080 |  |  | / | 100000000 |  |  |  | )
|  |  |  | P | * | 144.2308 |  |  | = | C1 | * | 1954.8219 |  |  | - | P | * | 479.8199 |  |  | + | 50668.9835
|  |  |  | C1 | * | 1954.8219 |  |  | - | P | * | 624.0507 |  |  | + | 50668.9835 |  |  | = | 0 |  | (4.ci denklem)
dört adet denklem dört adet bilinmeyen çözülürse :
|  |  |  | C1 = |  | 6.4265 |  |  |  | 0 | 1.5 | 1 | -2.16 | -220.9815 |  | -0.28851 | -0.28851 | -0.43276 | 0.00099859 | 6.4265
|  |  |  | D1 = |  | -3.2935 |  |  |  | 1.8 | 0 | -1 | 0 | 8.748 |  | -0.28851 | -0.28851 | -1.4328 | 0.00099859 | -3.2935
|  |  |  | D2 = |  | 2.8197 |  |  |  | 1 | -1 | 0 | 0 | 9.72 |  | -0.51931 | -1.5193 | -0.77896 | 0.0017975 | 2.8197
|  |  |  | P = |  | 101.3245 |  |  |  | 1954.8219 | 0 | 0 | -624.0507 | -50668.9835 |  | -0.90373 | -0.90373 | -1.3556 | 0.0015256 | 101.3245
A-B-C Kirişinde sehim hesabı
|  |  |  | ( E * I ) / y = |  |  |  | ( | 66 |  |  | - | P | * | 0.45455 |  | )* | x3 | / | 6 | - | 40 |  | * | x4 | / | 24 |  | + | C1 | * | x | + | C2
1.ci bölgede
|  |  |  | x= | 1.75 |  |  | m. ' deki sehim miktarı
|  |  |  | y = ( |  | 66 |  |  | - | 101.3245 |  |  | * | 0.45455 |  | )* | 1.75 |  | 3 / | 6 | - | 40 |  | * | 1.75 |  | 4 / | 24 |  | + | 6.4265 |  |  | * | 1.75 |  | ) * 108 / ( |  |  | 200000 |  |  | * | 92080 |  |  | )
|  |  |  | y = |  | 0.07292 |  |  | mm
|  |  |  | ymax = L / 300 = |  |  |  |  | 3300 |  |  | / | 300 |  | = | 11 |  |  | mm |  |  | (izin verilebilir çelik kiriş max sehim miktarı)
|  |  |  | y = |  | 0.07292 |  |  | mm |  | < | ymax = |  |  | 11 |  |  | mm |  | uygun.
2.ci bölgede
|  |  |  | ( E * I ) / y = |  |  |  | ( | 66 |  |  | - | P | * | 0.45455 |  | )*( | 1.8 |  | + | z | )3 | / | 6 | - | 72 |  | *( | 0.9 |  | + | z | )3 | / | 6 | + | P | * | z3 | / | 6 | - | 40 |  | * | z4 | / | 24 |  | + | D1 | * | z | + | D2
|  |  |  | z= | 0.8 |  |  | m. ' deki sehim miktarı
|  |  |  | y = (( |  | 66 |  |  | - | 101.3245 |  |  | * | 0.45455 |  | )*( | 1.8 |  | + | 0.8 |  | )3 | / | 6 | - | 72 |  | *( | 0.9 |  | + | 0.8 |  | )3 | / | 6 | + | 101.3245 |  |  | * | 0.8 |  | 3 / | 6 | - | 40 |  | * | 0.8 |  | 4 / | 24 |  | + | -3.2935 |  |  | * | 0.8 |  | + | 2.8197 |  |  | ) * 108 / ( |  |  | 200000 |  |  | * | 92080 |  |  | )
|  |  |  | y = |  | 0.041342 |  |  | mm
|  |  |  | ymax = L / 300 = |  |  |  |  | 3300 |  |  | / | 300 |  | = | 11 |  |  | mm |  |  | (izin verilebilir çelik kiriş max sehim miktarı)
|  |  |  | y = |  | 0.041342 |  |  | mm |  | < | ymax = |  |  | 11 |  |  | mm |  | uygun.
mesnet tepkileri
|  |  |  | Ay = |  | 66 |  |  | - | P | * | 0.45455 |  | = | 66 |  |  | - | 101.3245 |  |  | * | 0.45455 |  | = | 19.9434 |  |  | KN
|  |  |  | Dy * |  | 3.3 |  | + | 101.3245 |  |  | * | 1.8 |  | - | 40 |  | * | 3.3 |  | * | 1.65 |  | = | 0
|  |  |  | Dy = |  | 10.7321 |  |  | KN
ARA KESİT TESİRLERİ
1.ci bölgede :
|  |  |  | x= | 1 |  |  | m. ' deki moment ve kesme kuvveti miktarı
|  |  |  | Mx = |  | ( | 66 |  |  | - | 101.3245 |  |  | * | 0.45455 |  | )* | 1 |  |  | - | 40 |  | * | 1 |  | ² / | 2 | = | -0.056588 |  |  | KNm
|  |  |  | Vx = |  | 66 |  |  | - | 101.3245 |  |  | * | 0.45455 |  | - | 40 |  | * | 1 |  | = | -20.0566 |  |  | KN
2.ci bölgede :
|  |  |  | z= | 1 |  |  | m. ' deki moment ve kesme kuvveti miktarı
|  |  |  | Mx = |  | ( | 66 |  |  | - | 101.3245 |  |  | * | 0.45455 |  | )*( | 1.8 |  | + | 1 |  | )- | 40 |  | * | 1.8 |  | *( | 0.9 |  | + | 1 |  | )+ | 101.3245 |  |  | * | 1 |  | - | 40 |  | * | 1 |  | ² / | 2 | = | 0.36605 |  |  | KNm
|  |  |  | Vx = |  | 66 |  |  | - | 101.3245 |  |  | * | 0.45455 |  | - | 40 |  | * | 1.8 |  | + | 101.3245 |  |  | - | 40 |  | * | 1 |  | = | 9.2679 |  |  | KN
TEKİL & YÜKLÜ ÇELİK KONSOL KİRİŞ SEHİM HESABI (profiller arası serbest birleştirilmiş.) (inş.müh. Gürcan BERBEROĞLU tel:0532 366 02 04 www.betoncelik.com )
[11 empty] | Not : sehim hesabında (G + Q) yük terimleri kullanılmalı. | [34 empty] | Dikkat sadece sarı hücrelere data girilecek.
[5 empty] | Bir adet profil konsol kiriş ucu sehim hesabı | [37 empty] | İki adet profil serbest birleştirilmiş konsol kiriş ucu sehim hesabı
[18 empty] | 15 |  | KN | [35 empty] | 15 |  | KN
[10 empty] | w = |  | 5 |  | KN/m | [33 empty] | w = |  | 5 |  | KN/m
[20 empty] | I1 = |  | 92080 |  |  | cm4 | [32 empty] | I1 = |  | 92080 |  |  | cm4
[58 empty] | I2 = |  | 92080 |  |  | cm4
[20 empty] | E = |  | 200000 |  |  |  | N/mm² |  |  | (kiriş elastisite modülü) | [28 empty] | E = |  | 200000 |  |  |  | N/mm² |  |  | (kiriş elastisite modülü)
[11 empty] | L= | 1.5 |  | m | [34 empty] | L= | 1.5 |  | m
y = P * L3 / ( 3 * E * I ) (tekil yüklü konsol kiriş ucu sehim formülü)
[5 empty] | y = P * L3 / ( 3 * E * I ) (tekil yüklü konsol kiriş ucu sehim formülü) | [37 empty] | profiller arasında serbest kayma olduğu varsayıldığında, P yükü ve w yükü 2 adet profil arasında eşit olarak taşınacaktır.
[5 empty] | y = |  | 15000 |  |  | * | 1500 |  |  | 3/( | 3 | * | 200000 |  |  | * | 92080 |  |  | * | 10000 |  |  | ) | [14 empty] | y = ( |  | 15000 |  |  | / | 2 | )* | 1500 |  |  | 3/( | 3 | * | 200000 |  |  | * | 92080 |  |  | * | 10000 |  |  | )
[5 empty] | y = |  | 0.091632 |  |  | mm | [32 empty] | y = |  | 0.045816 |  |  | mm
[5 empty] | y = w4 * L4 / ( 8 * E * I ) (yayılı yüklü konsol kiriş ucu sehim formülü) | [37 empty] | y = w4 * L4 / ( 8 * E * I ) (yayılı yüklü konsol kiriş ucu sehim formülü)
[5 empty] | y = |  | 5 |  | 4 * | 1500 |  |  | 4/( | 8 | * | 200000 |  |  | * | 92080 |  |  | * | 10000 |  |  | ) | [15 empty] | y = ( |  | 5 |  | / | 2 | )4 | * | 1500 |  |  | 4/( | 8 | * | 200000 |  |  | * | 92080 |  |  | * | 10000 |  |  | )
[5 empty] | y = |  | 2.1476 |  |  | mm | [32 empty] | y = |  | 0.13423 |  |  | mm
[5 empty] | ymax = L / 200 = |  |  |  |  | 1500 |  |  | / | 200 |  | = | 7.5 |  |  | mm |  |  | (izin verilebilir çelik kiriş max sehim miktarı) | [19 empty] | ymax = L / 200 = |  |  |  |  | 1500 |  |  | / | 200 |  | = | 7.5 |  |  | mm |  |  | (izin verilebilir çelik kiriş max sehim miktarı)
[5 empty] | y= | 0.091632 |  |  | + | 2.1476 |  |  | = | 2.2393 |  |  | mm |  | < | ymax = |  |  | 7.5 |  |  | mm |  | uygun. | [14 empty] | y= | 0.045816 |  |  | + | 0.13423 |  |  | = | 0.18004 |  |  | mm |  | < | ymax = |  |  | 7.5 |  |  | mm |  | uygun.
[5 empty] | Üç adet profil serbest birleştirilmiş konsol kiriş ucu sehim hesabı | [37 empty] | Dört adet profil serbest birleştirilmiş konsol kiriş ucu sehim hesabı
[56 empty] | 15 |  | KN
[18 empty] | 15 |  | KN | [27 empty] | w = |  | 5 |  | KN/m
[10 empty] | w = |  | 5 |  | KN/m
[58 empty] | I1 = |  | 92080 |  |  | cm4
[20 empty] | I1 = |  | 92080 |  |  | cm4 | [32 empty] | I2 = |  | 92080 |  |  | cm4
[20 empty] | I2 = |  | 92080 |  |  | cm4 | [32 empty] | I3 = |  | 92080 |  |  | cm4
[20 empty] | I3 = |  | 92080 |  |  | cm4 | [32 empty] | I4 = |  | 92080 |  |  | cm4
[20 empty] | E = |  | 200000 |  |  |  | N/mm² |  |  | (kiriş elastisite modülü) | [28 empty] | E = |  | 200000 |  |  |  | N/mm² |  |  | (kiriş elastisite modülü)
[11 empty] | L= | 1.5 |  | m | [34 empty] | L= | 1.5 |  | m
[5 empty] | y = P * L3 / ( 3 * E * I ) (tekil yüklü konsol kiriş ucu sehim formülü) | [37 empty] | y = P * L3 / ( 3 * E * I ) (tekil yüklü konsol kiriş ucu sehim formülü)
[5 empty] | profiller arasında serbest kayma olduğu varsayıldığında, P yükü ve w yükü 3 adet profil arasında eşit olarak taşınacaktır. | [37 empty] | profiller arasında serbest kayma olduğu varsayıldığında, P yükü ve w yükü 4 adet profil arasında eşit olarak taşınacaktır.
[5 empty] | y = ( |  | 15000 |  |  | / | 3 | )* | 1500 |  |  | 3/( | 3 | * | 200000 |  |  | * | 92080 |  |  | * | 10000 |  |  | ) | [12 empty] | y = ( |  | 15000 |  |  | / | 4 | )* | 1500 |  |  | 3/( | 3 | * | 200000 |  |  | * | 92080 |  |  | * | 10000 |  |  | )
[5 empty] | y = |  | 0.030544 |  |  | mm | [32 empty] | y = |  | 0.022908 |  |  | mm
[5 empty] | y = w4 * L4 / ( 8 * E * I ) (yayılı yüklü konsol kiriş ucu sehim formülü) | [37 empty] | y = w4 * L4 / ( 8 * E * I ) (yayılı yüklü konsol kiriş ucu sehim formülü)
[5 empty] | y = ( |  | 5 |  | / | 3 | )4 | * | 1500 |  |  | 4/( | 8 | * | 200000 |  |  | * | 92080 |  |  | * | 10000 |  |  | ) | [12 empty] | y = ( |  | 5 |  | / | 4 | )4 | * | 1500 |  |  | 4/( | 8 | * | 200000 |  |  | * | 92080 |  |  | * | 10000 |  |  | )
[5 empty] | y = |  | 0.026514 |  |  | mm | [32 empty] | y = |  | 0.0083892 |  |  | mm
[5 empty] | ymax = L / 200 = |  |  |  |  | 1500 |  |  | / | 200 |  | = | 7.5 |  |  | mm |  |  | (izin verilebilir çelik kiriş max sehim miktarı) | [19 empty] | ymax = L / 200 = |  |  |  |  | 1500 |  |  | / | 200 |  | = | 7.5 |  |  | mm |  |  | (izin verilebilir çelik kiriş max sehim miktarı)
[5 empty] | y= | 0.030544 |  |  | + | 0.026514 |  |  | = | 0.057058 |  |  | mm |  | < | ymax = |  |  | 7.5 |  |  | mm |  | uygun. | [14 empty] | y= | 0.022908 |  |  | + | 0.0083892 |  |  | = | 0.031297 |  |  | mm |  | < | ymax = |  |  | 7.5 |  |  | mm |  | uygun.