## Sheet1
KUTU PROFİL ENKESİT ALAN , ATALET MOMENTİ , MUKAVEMET MOMENTİ , ATALET YARIÇAPI , PLASTİK MUKAVEMET MOMENTİ , BURULMA SABİTİ HESABI (inş.müh. Gürcan BERBEROĞLU tel:0532 366 02 04 www.betoncelik.com )
Dikkat sadece sarı hücrelere data girilecek
B
bi
y
[7 empty] | H |  |  | hi |  | x | [14 empty] | x
A = enkesit alanı
[13 empty] | t | [19 empty] | Ix ; Iy = atalet momenti
Wx ; Wy = elastik mukavemet momenti
ix ; iy = atalet yarıçapı
[12 empty] | ri | [20 empty] | Wpx ; Wpy = plastik mukavemet momenti
[27 empty] | rd | [5 empty] | C = burulma sabiti
| t = |  | 6 |  | mm | [13 empty] | y
| H= | 150 |  | mm | [5 empty] | elektrik direnç kaynağı
| B= | 100 |  | mm
| t = 0,93 * tn = |  |  |  | 0.93 |  | * | 6 |  | = | 5.58 |  | mm |  | (çelik yönetmelik 2016 madde 5.4.2 uyarınca)
| hi = H - 2 * t = |  |  |  | 150 |  | - | 2 | * | 5.58 |  | = | 138.84 |  |  | mm
| bi = B - 2 * t = |  |  |  | 100 |  | - | 2 | * | 5.58 |  | = | 88.84 |  |  | mm
| ri = 1 * t = |  |  | 1 | * | 5.58 |  | = | 5.58 |  | mm
| rd = 2 * t = |  |  | 2 | * | 5.58 |  | = | 11.16 |  | mm
| Adış alan = B * H - 4 * ( rd * rd - p * rd² / 4 ) = | [12 empty] | 100 |  | * | 150 |  | - | 4 | *( | 11.16 |  | * | 11.16 |  | - p * |  |  | 11.16 |  | ² / | 4 | )= | 14893.0891 |  |  | mm²
| Aiç alan = bi * hi - 4 * ( ri * ri - p * ri² / 4 ) = | [12 empty] | 88.84 |  | * | 138.84 |  | - | 4 | *( | 5.58 |  | * | 5.58 |  | - p * |  |  | 5.58 |  | ² / | 4 | )= | 12307.8179 |  |  | mm²
| Aenkesit alan = Adış alan - Aiç alan = | [10 empty] | 14893.0891 |  |  |  | - | 12307.8179 |  |  |  | = | 2585.2713 |  |  |  | mm²
| Ix dış= ( |  |  | 100 |  | * | 150 |  | 3/ | 12 | - | 4 | * | 0.00755 |  |  | * | 11.16 |  | 4 - | 4 | * | 0.2146 |  |  | * | 11.16 |  | ²*( | 150 |  | / | 2 | - | 0.2234 |  | * | 11.16 |  | )² ) = | 27562479.875 |  |  | mm4
| Ix iç= ( |  |  | 88.84 |  | * | 138.84 |  | 3/ | 12 | - | 4 | * | 0.00755 |  |  | * | 5.58 |  | 4 - | 4 | * | 0.2146 |  |  | * | 5.58 |  | ²*( | 138.84 |  | / | 2 | - | 0.2234 |  | * | 5.58 |  | )² ) = | 19689704.1832 |  |  | mm4
| profil Ix = |  |  | 27562479.875 |  |  |  |  | - | 19689704.1832 |  |  |  |  | = | 7872775.6918 |  |  |  |  | mm4
| Iy dış= ( |  |  | 150 |  | * | 100 |  | 3/ | 12 | - | 4 | * | 0.00755 |  |  | * | 11.16 |  | 4 - | 4 | * | 0.2146 |  |  | * | 11.16 |  | ²*( | 100 |  | / | 2 | - | 0.2234 |  | * | 11.16 |  | )² ) = | 12258246.3529 |  |  | mm4
| Iy iç= ( |  |  | 138.84 |  | * | 88.84 |  | 3/ | 12 | - | 4 | * | 0.00755 |  |  | * | 5.58 |  | 4 - | 4 | * | 0.2146 |  |  | * | 5.58 |  | ²*( | 88.84 |  | / | 2 | - | 0.2234 |  | * | 5.58 |  | )² ) = | 8062732.4617 |  |  | mm4
| profil Iy = |  |  | 12258246.3529 |  |  |  |  | - | 8062732.4617 |  |  |  |  | = | 4195513.8912 |  |  |  |  | mm4
| Wx = |  | 7872775.6918 |  |  |  |  | / | 75 |  |  | = | 104970.3426 |  |  |  | mm3
| Wy = |  | 4195513.8912 |  |  |  |  | / | 50 |  |  | = | 83910.2778 |  |  |  | mm3
| ix = Ö ( Ix / A ) = Ö ( | [5 empty] | 7872775.6918 |  |  |  |  | / | 2585.2713 |  |  |  | )= | 55.1837 |  |  | mm
| iy = Ö ( Iy / A ) = Ö ( | [5 empty] | 4195513.8912 |  |  |  |  | / | 2585.2713 |  |  |  | )= | 40.2846 |  |  | mm
| imin = min ( |  |  |  | 55.1837 |  |  | ; | 40.2846 |  |  | )= | 40.2846 |  |  | mm
| Wpx = ( B * H² - ( B - 2 * t ) * ( H - 2 * t )² ) / 4 = ( | [13 empty] | 100 |  | * | 150 |  | ²-( | 100 |  | - | 2 | * | 5.58 |  | )*( | 150 |  | - | 2 | * | 5.58 |  | )² ) / | 4 | = | 134367.9222 |  |  | mm3
| Wpy = ( H * B² - ( H - 2 * t ) * ( B - 2 * t )² ) / 4 = ( | [13 empty] | 150 |  | * | 100 |  | ²-( | 150 |  | - | 2 | * | 5.58 |  | )*( | 100 |  | - | 2 | * | 6 |  | )² ) / | 4 | = | 106205.76 |  |  | mm3
(çelik yönetmelik 2016 madde 11.3.1 uyarınca)
| C = 2 * ( B - t ) * ( H - t ) * t - 4,5 * ( 4 - p ) * t3 = | [13 empty] | 2 | * ( | 100 |  | - | 5.58 |  | )*( | 150 |  | - | 5.58 |  | ) * | 5.58 |  | - | 4.5 |  | * ( | 4 | - p )* | 5.58 |  | 3 = | 151508.1493 |  |  | mm3
BORU PROFİL ENKESİT ALAN , ATALET MOMENTİ , MUKAVEMET MOMENTİ , ATALET YARIÇAPI , PLASTİK MUKAVEMET MOMENTİ , BURULMA SABİTİ HESABI (inş.müh. Gürcan BERBEROĞLU tel:0532 366 02 04 www.betoncelik.com )
Dikkat sadece sarı hücrelere data girilecek
y
|  | mm | [18 empty] | A = enkesit alanı
Ix ; Iy = atalet momenti
|  | 324 | [18 empty] | Wx ; Wy = elastik mukavemet momenti
|  |  | x | [17 empty] | ix ; iy = atalet yarıçapı
[17 empty] | x |  |  |  | Wpx ; Wpy = plastik mukavemet momenti
|  | D= | [18 empty] | C = burulma sabiti
[15 empty] | t= | 9.53 |  | mm
takozaltı ark kaynağı
y
| t = 1,00 * tn = |  |  |  | 1 |  | * | 9.53 |  | = | 9.53 |  | mm |  | (çelik yönetmelik 2016 madde 5.4.2 uyarınca)
| A = p * ( D ² - ( D - 2 * t )² ) / 4 = p * ( | [10 empty] | 324 |  |  | ² - ( |  | 324 |  |  | - | 2 | * | 9.53 |  | )² ) / |  | 4 | = | 9415.0362 |  |  |  | mm²
| Ix = Iy = p * ( D4 - ( D - 2 * t )4 ) / 64 = p * ( | [11 empty] | 324 |  |  | 4 - ( |  | 324 |  |  | - | 2 | * | 9.53 |  | )4 ) / |  | 64 | = | 116490126.5897 | [5 empty] | mm4
| Wx = Wy = p * ( D4 - ( D - 2 * t )4 ) / ( 32 * D ) = p * ( | [14 empty] | 324 |  |  | 4 - ( |  | 324 |  |  | - | 2 | * | 9.53 |  | )4 ) / ( |  | 32 | * | 324 |  | ) = | 719074.8555 |  |  |  | mm3
| ix = iy = Ö ( Ix / A ) =Ö ( | [6 empty] | 116490126.5897 |  |  |  |  | / | 9415.0362 |  |  |  | )= | 111.233 |  |  | mm
| Wpx = Wpy = ( D3 - ( D - 2 * t )3 ) / 6 = ( | [11 empty] | 324 |  |  | 3 - ( |  | 324 |  |  | - | 2 | * | 9.53 |  | )3 ) / |  | 6 | = | 942723.3677 |  |  |  | mm3
| C = p * ( D - t )² * t / 2 = p *( | [7 empty] | 324 |  |  | - | 9.53 |  | )² * |  | 9.53 |  | / | 2 | = | 1480373.2163 |  |  |  |  | mm3 |  |  |  | (çelik yönetmelik 2016 madde 11.3.1 uyarınca)