## Sheet1
ÇELİK BASİT KİRİŞ SEHİM TAHKİKİ (inş.müh. Gürcan BERBEROĞLU tel:0532 366 02 04 www.betoncelik.com )
Dikkat sadece sarı hücrelere data girilecek
[17 empty] | düzgün yayılı yük = q = | [6 empty] | 15 |  | KN/m²
[8 empty] | 1.625 | m
|  | L2= |  | 3.25 |  | m
A
B
y
x
[5 empty] | 1.625 |  | m
[15 empty] | L1= |  | 4.15 |  | m
| L2 = |  | 3.25 |  | m | [21 empty] | AB KİRİŞİNE GELEN YÜK DAĞILIMI
[7 empty] | 1.625 | m | A | [15 empty] | B
[13 empty] | L1= |  | 4.15 |  | m
[12 empty] | AB kirişi profil atalet momenti Ix = | [9 empty] | 8360 |  |  | cm4
[12 empty] | Çelik elastisite modülü E = | [7 empty] | 20000 |  |  | KN/cm²
AB kirişinde kullanılacak çizgisel yük
[12 empty] | qx = |  | 15 |  | * | 1.625 |  | = | 24.375 |  | KN/m
[10 empty] | çizgisel yük = qx = | [5 empty] | 24.375 |  | KN/m
[11 empty] | A | [11 empty] | B
[14 empty] | L1 = |  | 4.15 |  | m
[11 empty] | Va | [10 empty] | Vb
[11 empty] | 50.5781 |  | KN
kesme kuvveti diyagramı
+
-
[12 empty] | moment diyagramı | [9 empty] | 50.5781 |  | KN
+
[16 empty] | 52.4748 |  | KNm
[11 empty] | Va = Vb = qx * L1 / 2 = | [6 empty] | 24.375 |  | * | 4.15 |  | / | 2 | = | 50.5781 |  | KN
[11 empty] | Mmax = qx * L1² / 8 = | [6 empty] | 24.375 |  | * | 4.15 |  | ² / | 8 | = | 52.4748 |  | KNm
[11 empty] | f = 5 * qx * L14 / ( 384 * E * Ix ) | [9 empty] | (sehim)
[11 empty] | f = | 5 | * | 0.24375 |  | * | 415 |  | 4/( | 384 |  | * | 20000 |  |  | * | 8360 |  | )
[11 empty] | f = | 0.56304 |  | cm = |  | 5.6304 |  | mm |  |  | (sehim)
dinamik yükler altında ve kren kirişlerinde sehim fmax = L / 500
normal kirişte sehim fmax = L / 300
aşık kirişinde sehim fmax = L / 200
[11 empty] | fmax = |  |  | 4150 |  | / | 300 |  | = | 13.8333 |  | mm
[11 empty] | f = | 5.6304 |  | mm |  | < | fmax = |  |  | 13.8333 |  | mm
AB profili uygun.
not : profilin moment ve kesme kuvvetini karşıladığının ayrıca hesaplanması gerekir.