## Sheet1
DOĞRU EKSENLİ, ENKESİT DEĞİŞİMİ SİMETRİK ÇUBUK İÇİN BİRİM KUVVET SABİTLERİ HESABI (inş.müh. Gürcan BERBEROĞLU tel:0532 366 02 04 www.betoncelik.com )
Dikkat sadece sarı hücrelere data girilecek.
q = 1 KN/m
(genişlik sabit kesit)
[13 empty] | Io | [16 empty] | Io = |  | 1 |  |  | m4 |  | (atalet momenti)
[30 empty] | I = |  | 0.06 |  |  | m4 |  | (atalet momenti)
|  | i | [22 empty] | j |  |  |  |  | n = I / Io = |  |  |  | 0.06 |  |  | / | 1 |  | = | 0.06
[30 empty] | l = |  | 0.5
| I | [24 empty] | I |  |  |  | jii = jjj = |  |  | 0.10747
[30 empty] | jij = jji = |  |  | 0.02872
[30 empty] | jio = jjo = |  |  | 0.0071799
|  |  |  | lL = |  | 15 |  | m | [10 empty] | 15 |  | m
[12 empty] | L= | 30 |  | m
DOĞRU EKSENLİ, ENKESİT DEĞİŞİMİ SİMETRİK OLMAYAN ÇUBUK İÇİN BİRİM KUVVET SABİTLERİ HESABI (inş.müh. Gürcan BERBEROĞLU tel:0532 366 02 04 www.betoncelik.com )
Dikkat sadece sarı hücrelere data girilecek.
q = 1 KN/m
(genişlik sabit kesit)
| i | [24 empty] | j |  |  |  | Io = |  | 0.8 |  |  | m4 |  | (atalet momenti)
[30 empty] | I = |  | 1 |  |  | m4 |  | (atalet momenti)
[30 empty] | n = Io / I = |  |  |  | 0.8 |  |  | / | 1 |  | = | 0.8
| I | [24 empty] | I |  |  |  | c = 1 / n 1 / 3 - 1 = | [5 empty] | 0.077217
[30 empty] | l = |  | 0.1
[30 empty] | jii = |  | 0.32662
[30 empty] | jjj = |  | 0.33333
[30 empty] | jji = |  | 0.16649
|  | lL = |  | 3 |  | m | [8 empty] | 27 |  | m | [12 empty] | jio = |  | 0.041583
[30 empty] | jjo = |  | 0.041663
[13 empty] | L= | 30 |  | m
DOĞRU EKSENLİ, ENKESİT DEĞİŞİMİ SİMETRİK OLMAYAN ÇUBUK İÇİN BİRİM KUVVET SABİTLERİ HESABI (inş.müh. Gürcan BERBEROĞLU tel:0532 366 02 04 www.betoncelik.com )
Dikkat sadece sarı hücrelere data girilecek.
|  |  |  | h * L = |  |  | 12 |  | m |  |  |  |  | P = 1 KN
| i | [24 empty] | j
[29 empty] | (genişlik sabit kesit) | [13 empty] | Ag = |  | 3.0873 | KB1 = | 0.33276
[29 empty] | Io = |  | 0.1 |  |  | m4 |  | (atalet momenti) | [6 empty] | Aa = |  | 0.20582 | K = | 0.16103
| I | [24 empty] | I |  |  | I = |  | 1 |  |  | m4 |  | (atalet momenti) | [6 empty] | Ba = |  | 0.041165 | KB = | 0.05759
[29 empty] | n = Io / I = |  |  |  | 0.1 |  |  | / | 1 |  | = | 0.1 |  |  | Ca = |  | 0.0096433 | KA = | 0.064896
[29 empty] | c = 1 / n 1 / 3 - 1 = | [5 empty] | 1.1544 | [9 empty] | 0.24809 | KB = | 0.055653
[29 empty] | l = |  | 0.2 | [13 empty] | 0.33276 | KA = | 0.060618
[29 empty] | h = |  | 0.4 | [13 empty] | 0.16103
|  | lL = |  | 6 |  | m | [8 empty] | 24 |  | m | [11 empty] | f = h / l - 1 = |  |  |  | 1
[29 empty] | j'io = |  | 0.060618
[13 empty] | L= | 30 |  | m | [12 empty] | j'jo = |  | 0.055653
DOĞRU EKSENLİ, ENKESİT DEĞİŞİMİ SİMETRİK ÇUBUK İÇİN BİRİM KUVVET SABİTLERİ HESABI (inş.müh. Gürcan BERBEROĞLU tel:0532 366 02 04 www.betoncelik.com )
Dikkat sadece sarı hücrelere data girilecek.
q = 1 KN/m
| i | [24 empty] | j |  |  |  | (genişlik sabit kesit)
[30 empty] | Io = |  | 0.125 |  |  | m4 |  | (atalet momenti)
[30 empty] | I = |  | 1 |  |  | m4 |  | (atalet momenti)
| I | [24 empty] | I |  |  |  | n = Io / I = |  |  |  | 0.125 |  |  | / | 1 |  | = | 0.125
[30 empty] | c = 1 / n 1 / 3 - 1 = | [5 empty] | 1
[30 empty] | l = |  | 0.2
[30 empty] | jii = jjj = |  |  | 0.25263
[30 empty] | jij = jji = |  |  | 0.15628
|  | lL = |  | 6 |  | m | [6 empty] | 18 |  | m | [5 empty] | lL = |  | 6 |  | m |  |  |  |  | jio = jjo = |  |  | 0.03907
[12 empty] | L= | 30 |  | m
DOĞRU EKSENLİ, ENKESİT DEĞİŞİMİ SİMETRİK ÇUBUK İÇİN BİRİM KUVVET SABİTLERİ HESABI (inş.müh. Gürcan BERBEROĞLU tel:0532 366 02 04 www.betoncelik.com )
Dikkat sadece sarı hücrelere data girilecek.
|  |  |  | h * L = |  |  | 12 |  | m |  |  |  |  | P = 1 KN
| i | [24 empty] | j
(genişlik sabit kesit)
[29 empty] | Io = |  | 0.2 |  |  | m4 |  | (atalet momenti)
| I | [24 empty] | I |  |  | I = |  | 1 |  |  | m4 |  | (atalet momenti)
[29 empty] | n = Io / I = |  |  |  | 0.2 |  |  | / | 1 |  | = | 0.2
[29 empty] | c = 1 / n 1 / 3 - 1 = | [5 empty] | 0.70998
[29 empty] | l = |  | 0.3 | [6 empty] | Ag = | 5.5478 |  |  | KB1 = |  | 0.33194
[29 empty] | h = |  | 0.4 | [6 empty] | Aa = | 0.27772 |  |  | K = |  | 0.15768
|  | lL = |  | 9 |  | m | [8 empty] | 21 |  | m | [11 empty] | f = h / l - 1 = |  |  |  | 0.33333 |  |  |  |  | Ba = | 0.066928 |  |  | KB = |  | 0.054788
[29 empty] | KB = |  | 0.055166 | [6 empty] | Ca = | 0.018486 |  |  | KA = |  | 0.059173
[13 empty] | L= | 30 |  | m | [12 empty] | KA = |  | 0.058609 | [7 empty] | 0.23762 |  |  | KB = |  | 0.055166
[39 empty] | 0.33194 |  |  | KA = |  | 0.058609
0.15768
|  |  |  | h * L = |  |  | 18 |  | m |  |  |  |  | P = 1 KN
| i | [24 empty] | j
(genişlik sabit kesit)
[29 empty] | Io = |  | 0.2 |  |  | m4 |  | (atalet momenti)
| I | [24 empty] | I |  |  | I = |  | 1 |  |  | m4 |  | (atalet momenti)
[29 empty] | n = Io / I = |  |  |  | 0.2 |  |  | / | 1 |  | = | 0.2
[29 empty] | c = 1 / n 1 / 3 - 1 = | [5 empty] | 0.70998
[29 empty] | l = |  | 0.3 | [6 empty] | Ag = | 5.5478 |  |  | KB1 = |  | 0.33194
[29 empty] | h = |  | 0.6 | [6 empty] | Aa = | 0.36985 |  |  | K = |  | 0.15768
|  | lL = |  | 9 |  | m | [8 empty] | 21 |  | m | [11 empty] | f = h / l - 1 = |  |  |  | 1 |  |  |  |  | Ba = | 0.11096 |  |  | KB = |  | 0.067834
[29 empty] | KB = |  | 0.063444 | [6 empty] | Ca = | 0.039799 |  |  | KA = |  | 0.058391
[13 empty] | L= | 30 |  | m | [12 empty] | KA = |  | 0.052406 | [7 empty] | 0.23762 |  |  | KB = |  | 0.063444
[39 empty] | 0.33194 |  |  | KA = |  | 0.052406
[28 empty] | KB = kb + ka' - kb'' | [10 empty] | 0.15768
KA = ka + kb' - ka''
[28 empty] | hL < lL ise | [6 empty] | lL < hL < ( 1 - lL ) ise | [7 empty] | hL > ( 1 - lL ) ise
[28 empty] | kb = |  | 0.054788 |  |  |  |  | kb = |  | 0.055166 | [5 empty] | kb = |  | --
[28 empty] | ka' = |  | 0.055166 |  |  |  |  | ka' = |  | 0.052406 | [5 empty] | ka' = |  | --
[28 empty] | kb'' = |  | 0.056 |  |  |  |  | kb'' = |  | 0.056 | [5 empty] | kb'' = |  | --
[28 empty] | KB = |  | 0.053954 |  |  |  |  | KB = |  | 0.051572 | [5 empty] | KB = |  | 0.058053
[28 empty] | ka = |  | 0.059173 |  |  |  |  | ka = |  | 0.058609 | [5 empty] | ka = |  | --
[28 empty] | kb' = |  | 0.063444 |  |  |  |  | kb' = |  | 0.063444 | [5 empty] | kb' = |  | --
[28 empty] | ka'' = |  | 0.064 |  |  |  |  | ka'' = |  | 0.064 | [5 empty] | ka'' = |  | --
[28 empty] | KA = |  | 0.058617 |  |  |  |  | KA = |  | 0.058053 | [5 empty] | KA = |  | 0.051572
|  |  |  | h * L = |  |  | 12 |  | m |  |  |  |  | P = 1 KN
| i | [24 empty] | j |  |  | (genişlik sabit kesit)
[29 empty] | Io = |  | 0.2 |  |  | m4 |  | (atalet momenti)
[29 empty] | I = |  | 1 |  |  | m4 |  | (atalet momenti)
| I | [24 empty] | I |  |  | n = Io / I = |  |  |  | 0.2 |  |  | / | 1 |  | = | 0.2
[29 empty] | c = 1 / n 1 / 3 - 1 = | [5 empty] | 0.70998
[29 empty] | l = |  | 0.3
[29 empty] | h = |  | 0.4
[29 empty] | f = h / l - 1 = |  |  |  | 0.33333
|  | lL = |  | 9 |  | m | [5 empty] | 12 |  | m | [6 empty] | lL = |  | 9 |  | m |  |  |  | j'io = |  | 0.058053
[29 empty] | j'jo = |  | 0.051572
[11 empty] | L= | 30 |  | m
DOĞRU EKSENLİ, ENKESİT DEĞİŞİMİ SİMETRİK ÇUBUK İÇİN BİRİM KUVVET SABİTLERİ HESABI (inş.müh. Gürcan BERBEROĞLU tel:0532 366 02 04 www.betoncelik.com )
Dikkat sadece sarı hücrelere data girilecek.
q = 1 KN/m
| i | [24 empty] | j |  |  | (genişlik sabit kesit)
[29 empty] | Io = |  | 0.1 |  |  | m4 |  | (atalet momenti)
[29 empty] | I = |  | 1 |  |  | m4 |  | (atalet momenti)
[29 empty] | n = Io / I = |  |  |  | 0.1 |  |  | / | 1 |  | = | 0.1
| I | [24 empty] | I |  |  | jii = jjj = |  |  | 0.034167
[29 empty] | jij = jji = |  |  | 0.13667
[29 empty] | jio = jjo = |  |  | 0.034167
[13 empty] | L= | 30 |  | m
DOĞRU EKSENLİ, ENKESİT DEĞİŞİMİ SİMETRİK ÇUBUK İÇİN BİRİM KUVVET SABİTLERİ HESABI (inş.müh. Gürcan BERBEROĞLU tel:0532 366 02 04 www.betoncelik.com )
Dikkat sadece sarı hücrelere data girilecek.
|  |  |  | h * L = |  |  | 6 |  | m |  |  |  |  | P = 1 KN
| i | [24 empty] | j |  |  | (genişlik sabit kesit)
[29 empty] | Io = |  | 0.1 |  |  | m4 |  | (atalet momenti)
[29 empty] | I = |  | 1 |  |  | m4 |  | (atalet momenti)
[29 empty] | n = Io / I = |  |  |  | 0.1 |  |  | / | 1 |  | = | 0.1
| I | [24 empty] | I |  |  | h = |  | 0.2
[29 empty] | j'io = |  | 0.029513
[29 empty] | j'jo = |  | 0.026778
[13 empty] | L= | 30 |  | m
DOĞRU EKSENLİ, ENKESİT DEĞİŞİMİ SİMETRİK OLMAYAN ÇUBUK İÇİN BİRİM KUVVET SABİTLERİ HESABI (inş.müh. Gürcan BERBEROĞLU tel:0532 366 02 04 www.betoncelik.com )
Dikkat sadece sarı hücrelere data girilecek.
q = 1 KN/m
| i | [24 empty] | j |  |  | (genişlik sabit kesit)
[29 empty] | Io = |  | 0.1 |  |  | m4 |  | (atalet momenti)
[26 empty] | Io |  |  | I = |  | 1 |  |  | m4 |  | (atalet momenti)
[29 empty] | n = Io / I = |  |  |  | 0.1 |  |  | / | 1 |  | = | 0.1
| I | [27 empty] | jii = |  | 0.10833
[29 empty] | jjj = |  | 0.25833
[29 empty] | jji = |  | 0.091667
[29 empty] | jio = |  | 0.019167
[29 empty] | jjo = |  | 0.026667
[13 empty] | L= | 30 |  | m
DOĞRU EKSENLİ, ENKESİT DEĞİŞİMİ SİMETRİK OLMAYAN ÇUBUK İÇİN BİRİM KUVVET SABİTLERİ HESABI (inş.müh. Gürcan BERBEROĞLU tel:0532 366 02 04 www.betoncelik.com )
Dikkat sadece sarı hücrelere data girilecek.
|  |  |  | h * L = |  |  | 12 |  | m |  |  |  |  | P = 1 KN
| i | [24 empty] | j |  |  | (genişlik sabit kesit)
[29 empty] | Io = |  | 0.1 |  |  | m4 |  | (atalet momenti)
[26 empty] | Io |  |  | I = |  | 1 |  |  | m4 |  | (atalet momenti)
[29 empty] | n = Io / I = |  |  |  | 0.1 |  |  | / | 1 |  | = | 0.1
| I | [27 empty] | h = |  | 0.4
[29 empty] | j'io = |  | 0.02872
[29 empty] | j'jo = |  | 0.03368
[13 empty] | L= | 30 |  | m
DOĞRU EKSENLİ, ENKESİT DEĞİŞİMİ SİMETRİK OLMAYAN ÇUBUK İÇİN BİRİM KUVVET SABİTLERİ HESABI (inş.müh. Gürcan BERBEROĞLU tel:0532 366 02 04 www.betoncelik.com )
Dikkat sadece sarı hücrelere data girilecek.
q = 1 KN/m
(genişlik sabit kesit)
| i | [24 empty] | j |  |  |  | Io = |  | 0.3 |  |  | m4 |  | (atalet momenti)
[30 empty] | I = |  | 1 |  |  | m4 |  | (atalet momenti)
[30 empty] | n = Io / I = |  |  |  | 0.3 |  |  | / | 1 |  | = | 0.3
| I | [28 empty] | c = 1 / n 1 / 3 - 1 = | [5 empty] | 0.4938
[14 empty] | Io | [15 empty] | l = |  | 0.4
[30 empty] | jii = |  | 0.1504
[30 empty] | jjj = |  | 0.3184
|  | lL = |  | 12 |  | m | [8 empty] | 18 |  | m | [12 empty] | jji = |  | 0.1256
[30 empty] | jio = |  | 0.02636
[12 empty] | L= | 30 |  | m | [14 empty] | jjo = |  | 0.03644
DOĞRU EKSENLİ, ENKESİT DEĞİŞİMİ SİMETRİK OLMAYAN ÇUBUK İÇİN BİRİM KUVVET SABİTLERİ HESABI (inş.müh. Gürcan BERBEROĞLU tel:0532 366 02 04 www.betoncelik.com )
Dikkat sadece sarı hücrelere data girilecek.
|  |  |  | h * L = |  |  | 9 |  | m |  |  |  |  | P = 1 KN
(genişlik sabit kesit)
| i | [24 empty] | j |  |  |  | Io = |  | 0.1 |  |  | m4 |  | (atalet momenti)
[30 empty] | I = |  | 1 |  |  | m4 |  | (atalet momenti)
[30 empty] | n = Io / I = |  |  |  | 0.1 |  |  | / | 1 |  | = | 0.1
| I | [28 empty] | c = 1 / n 1 / 3 - 1 = | [5 empty] | 1.1544
[14 empty] | Io | [15 empty] | l = |  | 0.4
[30 empty] | h = |  | 0.3
[30 empty] | j'io = |  | 0.03371
|  | lL = |  | 12 |  | m | [8 empty] | 18 |  | m | [12 empty] | j'jo = |  | 0.02539
[12 empty] | L= | 30 |  | m
DOĞRU EKSENLİ, ENKESİT DEĞİŞİMİ SİMETRİK ÇUBUK İÇİN BİRİM KUVVET SABİTLERİ HESABI (inş.müh. Gürcan BERBEROĞLU tel:0532 366 02 04 www.betoncelik.com )
Dikkat sadece sarı hücrelere data girilecek.
q = 1 KN/m
(genişlik sabit kesit)
| i | [24 empty] | j |  |  |  | Io = |  | 0.2 |  |  | m4 |  | (atalet momenti)
[30 empty] | I = |  | 1 |  |  | m4 |  | (atalet momenti)
[30 empty] | n = Io / I = |  |  |  | 0.2 |  |  | / | 1 |  | = | 0.2
| I | [24 empty] | I |  |  |  | c = 1 / n 1 / 3 - 1 = | [5 empty] | 0.70998
[13 empty] | Io | [16 empty] | l = |  | 0.4
[30 empty] | jii = jjj = |  |  | 0.17055
[30 empty] | jij = jji = |  |  | 0.11481
|  | lL = |  | 12 |  | m | [6 empty] | 6 |  | m | [5 empty] | lL = |  | 12 |  | m |  |  |  |  | jio = jjo = |  |  | 0.028703
[12 empty] | L= | 30 |  | m
DOĞRU EKSENLİ, ENKESİT DEĞİŞİMİ SİMETRİK ÇUBUK İÇİN BİRİM KUVVET SABİTLERİ HESABI (inş.müh. Gürcan BERBEROĞLU tel:0532 366 02 04 www.betoncelik.com )
Dikkat sadece sarı hücrelere data girilecek.
|  |  |  | h * L = |  |  | 9 |  | m |  |  |  |  | P = 1 KN
(genişlik sabit kesit)
| i | [24 empty] | j |  |  |  | Io = |  | 0.05 |  |  | m4 |  | (atalet momenti)
[30 empty] | I = |  | 1 |  |  | m4 |  | (atalet momenti)
[30 empty] | n = Io / I = |  |  |  | 0.05 |  |  | / | 1 |  | = | 0.05
| I | [24 empty] | I |  |  |  | c = 1 / n 1 / 3 - 1 = | [5 empty] | 1.7144
[13 empty] | Io | [16 empty] | l = |  | 0.4
[30 empty] | h = |  | 0.3
[30 empty] | e = - c * h / l + c + 1 = | [6 empty] | 1.4286
|  | lL = |  | 12 |  | m | [6 empty] | 6 |  | m | [5 empty] | lL = |  | 12 |  | m |  |  |  |  | j'io = |  | 0.029805
[30 empty] | j'jo = |  | 0.026168
[12 empty] | L= | 30 |  | m
DOĞRU EKSENLİ, ENKESİT DEĞİŞİMİ SİMETRİK OLMAYAN ÇUBUK İÇİN BİRİM KUVVET SABİTLERİ HESABI (inş.müh. Gürcan BERBEROĞLU tel:0532 366 02 04 www.betoncelik.com )
Dikkat sadece sarı hücrelere data girilecek.
q = 1 KN/m
(genişlik sabit kesit)
| i | [24 empty] | j |  |  |  | Io = |  | 0.05 |  |  | m4 |  | (atalet momenti)
[30 empty] | I = |  | 1 |  |  | m4 |  | (atalet momenti)
[30 empty] | n = Io / I = |  |  |  | 0.05 |  |  | / | 1 |  | = | 0.05
| I | [28 empty] | c = 1 / n 1 / 3 - 1 = | [5 empty] | 1.7144
[13 empty] | Io | [16 empty] | l = |  | 0.4
[30 empty] | jii = |  | 0.12345
[30 empty] | jjj = |  | 0.32157
|  | lL = |  | 12 |  | m | [6 empty] | 18 |  | m | [14 empty] | jji = |  | 0.1279
[30 empty] | jio = |  | 0.026591
[12 empty] | L= | 30 |  | m | [14 empty] | jjo = |  | 0.037358
DOĞRU EKSENLİ, ENKESİT DEĞİŞİMİ SİMETRİK OLMAYAN ÇUBUK İÇİN BİRİM KUVVET SABİTLERİ HESABI (inş.müh. Gürcan BERBEROĞLU tel:0532 366 02 04 www.betoncelik.com )
Dikkat sadece sarı hücrelere data girilecek.
|  |  |  | h * L = |  |  | 9 |  | m |  |  |  |  | P = 1 KN
(genişlik sabit kesit)
| i | [24 empty] | j |  |  |  | Io = |  | 0.05 |  |  | m4 |  | (atalet momenti)
[30 empty] | I = |  | 1 |  |  | m4 |  | (atalet momenti)
[30 empty] | n = Io / I = |  |  |  | 0.05 |  |  | / | 1 |  | = | 0.05
| I | [28 empty] | c = 1 / n 1 / 3 - 1 = | [5 empty] | 1.7144
[13 empty] | Io | [16 empty] | l = |  | 0.4
[30 empty] | h = |  | 0.3
[30 empty] | e = - c * h / l + c + 1 = | [6 empty] | 1.4286
|  | lL = |  | 12 |  | m | [6 empty] | 18 |  | m | [14 empty] | j'io = |  | 0.033332
[30 empty] | j'jo = |  | 0.037798
[12 empty] | L= | 30 |  | m
DOĞRU EKSENLİ, ENKESİT DEĞİŞİMİ SİMETRİK ÇUBUK İÇİN BİRİM KUVVET SABİTLERİ , YÜKLEME SABİTLERİ , BİRİM YERDEĞİŞTİRME SABİTLERİ , ANKASTRELİK UÇ KUVVETLERİ HESABI (inş.müh. Gürcan BERBEROĞLU tel:0532 366 02 04 www.betoncelik.com )
Dikkat sadece sarı hücrelere data girilecek.
|  | i | [10 empty] | Io | [11 empty] | j
| I | [24 empty] | I
|  | lL = |  | 12 |  | m | [6 empty] | 6 |  | m | [5 empty] | lL = |  | 12 |  | m
[12 empty] | L= | 30 |  | m
|  |  | küçük enkesit | [6 empty] | büyük enkesit
m
[6 empty] | 0.6 | [6 empty] | m |  |  | Io = |  | 0.3 |  | * | 0.6 |  | 3/ | 12 |  | = | 0.0054 |  |  | m4
[13 empty] | 1.8 |  |  | I = |  | 0.3 |  | * | 1.8 |  | 3/ | 12 |  | = | 0.1458 |  |  | m4
[16 empty] | E= | 30000 |  |  |  | N/mm² |  |  | (elastisite modülü)
[16 empty] | n = Io / I = |  |  |  | 0.0054 |  |  | / | 0.1458 |  |  | = | 0.037037
|  |  | 0.3 |  | m | [10 empty] | c = 1 / n 1 / 3 - 1 = | [5 empty] | 2
[16 empty] | l = |  | 0.4
[10 empty] | 0.3 |  | m |  |  |  | h = |  | 0.3
birim kuvvet sabitleri
jii = jjj = ( l * ( c + 2 ) / ( 2 * ( c + 1 )² ) ) - ( l² / ( c + 1 ) ) + l3 / c3 * ( 2 * ln ( c + 1 ) + c² - 2 * c ) + ( ( 1 - l )3 - l3 ) / 3
| jii = |  | 0.1038 | [5 empty] | jjj = |  | 0.1038
jij = jji = 0,5 - ( l * c * ( 2 * c + 3 ) / ( 2 * ( c + 1 )² ) ) - jii
| jij = |  | 0.085089 | [5 empty] | jji = |  | 0.085089
|  | Mi = 1 KNm | [34 empty] | Mj = 1 KNm
|  |  | I | [6 empty] | Io | [5 empty] | I | [6 empty] | I | [6 empty] | Io | [5 empty] | I
[6 empty] | fii | [7 empty] | fji | [11 empty] | fij | [7 empty] | fjj
|  |  | i | [13 empty] | j | [5 empty] | i | [13 empty] | j
| fii = jii * L / ( E * Io ) | [12 empty] | fji = jji * L / ( E * Io ) | [6 empty] | fij = jij * L / ( E * Io ) | [12 empty] | fjj = jjj * L / ( E * Io )
| fii = |  | 1.9222e-05 | [10 empty] | fji = |  | 1.5757e-05 |  |  |  |  | fij = |  | 1.5757e-05 | [10 empty] | fjj = |  | 1.9222e-05
yükleme sabitleri
|  | yayılı yük için | [7 empty] | q = 1 KN/m
|  |  |  | I | [6 empty] | Io | [5 empty] | I
[7 empty] | fio | [7 empty] | fjo
|  |  |  | i | [13 empty] | j
|  | jio = jij / 4 = |  |  |  | 0.021272 | [7 empty] | jjo = jji / 4 = |  |  |  | 0.021272
|  | fio = 1 / 4 * jij * L3 / ( E * Io ) | [11 empty] | fjo = 1 / 4 * jij * L3 / ( E * Io )
|  | fio = |  | 0.0035454 | [9 empty] | fjo = |  | 0.0035454
tekil yük için
|  | e = - c * h / l + c + 1 | [7 empty] | P = 1 KN
|  | e = |  | 1.5
h =< l için
j'io = ( h² / ( 2 * e² * ( c + 1 ) ) + h * l / ( 2 * c ) * ( 1 - 1 / e² ) + h * ( 1 / 2 - l ) - j'jo
|  | j'io = |  | 0.028261
j'jo = - l3 / c3 * ( ln ( e / ( c + 1 ) ) + c * h / ( l * e ) - ( c² * h² / ( 2 * l² * e * ( c + 1 ) ) ) ) + h * jji
|  | j'jo = |  | 0.025072
l =< h =< ( 1 - l ) için
j'io = 1 / 2 * ( l² / ( c + 1 ) + h² - l² ) - h * ( h - 1 / 2 ) - j'jo
|  | j'io = |  | 0.027184
j'jo = l3 / c3 * ( ln ( c + 1 ) + c * ( c - 2 ) / 2 ) + l² * h * c / ( 2 * ( c + 1 ) ) - ( h3 + 2 * l3 ) / 6 + h * jji
|  | j'jo = |  | 0.024482
P
|  |  | h * L = |  |  | 9 |  | m
|  |  |  | I | [6 empty] | Io | [5 empty] | I
[7 empty] | fio | [7 empty] | fjo
|  |  |  | i | [13 empty] | j
|  | f'io = j'io * L² / ( E * Io ) | [14 empty] | f'jo = j'io * L² / ( E * Io )
|  | f'io = |  | 0.00015701 | [12 empty] | f'jo = |  | 0.00013929
birim yerdeğiştirme sabitleri
qi = 1
|  | miqi | [16 empty] | mjqi
[5 empty] | i | [11 empty] | j
qj = 1
qi = 1
|  | miqj | [16 empty] | mjqj
[5 empty] | i | [11 empty] | j
|  | miqi = kii = fjj / ( fii * fjj - fij² ) = | [8 empty] | 1.9222e-05 |  |  | /( | 1.9222e-05 |  |  | * | 1.9222e-05 |  |  | - | 1.5757e-05 |  |  | ² ) = |  | 158593.1145
|  | mjqi = kji = fji / ( fii * fjj - fij² ) = | [8 empty] | 1.5757e-05 |  |  | /( | 1.9222e-05 |  |  | * | 1.9222e-05 |  |  | - | 1.5757e-05 |  |  | ² ) = |  | 130004.8792
|  | miqj = kij = fij / ( fii * fjj - fij² ) = | [8 empty] | 1.5757e-05 |  |  | /( | 1.9222e-05 |  |  | * | 1.9222e-05 |  |  | - | 1.5757e-05 |  |  | ² ) = |  | 130004.8792
|  | mjqj = kjj = fii / ( fii * fjj - fij² ) = | [8 empty] | 1.9222e-05 |  |  | /( | 1.9222e-05 |  |  | * | 1.9222e-05 |  |  | - | 1.5757e-05 |  |  | ² ) = |  | 158593.1145
ankastrelik momentleri (yayılı yük için)
q = 1 KN/m
| Mij | [18 empty] | Mji
[5 empty] | i | [11 empty] | j
q = 1 KN/m için:
|  | Mij = - kii * fio - kij * fjo = | [6 empty] | 158593.1145 |  |  | * | 0.0035454 |  |  | - | 130004.8792 |  |  | * | 0.0035454 |  |  | = | 101.3559 |  |  | KNm
|  | Mji = - kji * fio - kjj * fjo = | [6 empty] | 130004.8792 |  |  | * | 0.0035454 |  |  | - | 158593.1145 |  |  | * | 0.0035454 |  |  | = | -101.3559 |  |  | KNm
|  | q= | 30 |  | KN/m için:
|  | Mij = |  | 30 |  | * | 101.3559 |  |  | = | 3040.6758 |  |  | KNm
|  | Mji = |  | 30 |  | * | -101.3559 |  |  | = | -3040.6758 |  |  | KNm
ankastrelik momentleri (tekil yük için)
[6 empty] | h * L |  |  | P = 1 KN
| M'ij | [18 empty] | M'ji
[5 empty] | i | [11 empty] | j
P = 1 KN için:
|  | M'ij = - kii * f'io - kij * f'jo = | [7 empty] | 158593.1145 |  |  | * | 0.00015701 |  |  | - | 130004.8792 |  |  | * | 0.00013929 |  |  | = | 6.7923 |  |  | KNm
|  | M'ji = - kji * f'io - kjj * f'jo = | [7 empty] | 130004.8792 |  |  | * | 0.00015701 |  |  | - | 158593.1145 |  |  | * | 0.00013929 |  |  | = | -1.6783 |  |  | KNm
|  | P= | 150 |  |  | KN |  | için :
|  | M'ij = |  | 150 |  |  | * | 6.7923 |  |  | = | 1018.8476 |  |  | KN
|  | M'ji = |  | 150 |  |  | * | -1.6783 |  |  | = | -251.7406 |  |  | KN
DOĞRU EKSENLİ, ENKESİT DEĞİŞİMİ SİMETRİK OLMAYAN ÇUBUK İÇİN BİRİM KUVVET SABİTLERİ , YÜKLEME SABİTLERİ , BİRİM YERDEĞİŞTİRME SABİTLERİ , ANKASTRELİK UÇ KUVVETLERİ HESABI (inş.müh. Gürcan BERBEROĞLU tel:0532 366 02 04 www.betoncelik.com )
Dikkat sadece sarı hücrelere data girilecek.
|  | i | [12 empty] | Io | [9 empty] | j
I
|  | lL = |  | 12 |  | m | [8 empty] | 18 |  | m
[14 empty] | L= | 30 |  | m
|  |  | küçük enkesit | [6 empty] | büyük enkesit
m
[6 empty] | 0.42 | [6 empty] | m |  |  | Io = |  | 0.3 |  | * | 0.42 |  | 3/ | 12 |  | = | 0.0018522 |  |  | m4
[13 empty] | 1.05 |  |  | I = |  | 0.3 |  | * | 1.05 |  | 3/ | 12 |  | = | 0.028941 |  |  | m4
[16 empty] | E= | 30000 |  |  |  | N/mm² |  |  | (elastisite modülü)
[16 empty] | n = Io / I = |  |  |  | 0.0018522 |  |  | / | 0.028941 |  |  | = | 0.064
|  |  | 0.3 |  | m | [10 empty] | c = 1 / n 1 / 3 - 1 = | [5 empty] | 1.5
[16 empty] | l = |  | 0.4
[10 empty] | 0.3 |  | m |  |  |  | h = |  | 0.2
birim kuvvet sabitleri
jii = 1 - ( l * c * ( 2 * c + 3 ) / ( 2 * ( c + 1 )² ) ) - jjj - 2 * jji
| jii = |  | 0.13026
jjj = l3 / c3 * ( ln ( c + 1 ) - c * ( 1 - c / 2 ) ) + ( 1 - l3 ) / 3
| jjj = |  | 0.32226
jji = l² / ( 2 * ( c + 1 ) ) + ( 1 - l² ) / 2 - jjj
| jji = |  | 0.12974
|  | Mi = 1 KNm | [34 empty] | Mj = 1 KNm
|  |  | I | [6 empty] | Io | [5 empty] | I | [6 empty] | I | [6 empty] | Io | [5 empty] | I
[6 empty] | fii | [7 empty] | fji | [11 empty] | fij | [7 empty] | fjj
|  |  | i | [13 empty] | j | [5 empty] | i | [13 empty] | j
| fii = jii * L / ( E * Io ) | [12 empty] | fji = jji * L / ( E * Io ) | [6 empty] | fij = jij * L / ( E * Io ) | [12 empty] | fjj = jjj * L / ( E * Io )
| fii = |  | 7.033e-05 | [10 empty] | fji = |  | 7.0044e-05 |  |  |  |  | fij = |  | 7.0044e-05 | [10 empty] | fjj = |  | 0.00017399
yükleme sabitleri
yayılı yük için
| jio = 1 / 2 * jji - jjo | [9 empty] | jjo = 1 / 2 * jjj - l4 / ( 2 * c4 ) * ( 3 * ( c + 1 ) * ln ( c + 1 ) + ( c3 - 3 * c² - 6 * c ) / 2 ) - ( 1 - l4 ) / 8
| jio = |  | 0.027267 | [7 empty] | jjo = |  | 0.037601
q = 1 KN/m
|  |  |  | I | [6 empty] | Io | [5 empty] | I
[7 empty] | fio | [7 empty] | fjo
|  |  |  | i | [13 empty] | j
|  | fio = 1 / 4 * jio * L3 / ( E * Io ) | [11 empty] | fjo = 1 / 4 * jjo * L3 / ( E * Io )
|  | fio = |  | 0.0033123 | [9 empty] | fjo = |  | 0.0045677
tekil yük için
|  | e = - c * h / l + c + 1 | [7 empty] | P = 1 KN
|  | e = |  | 1.75
h =< l için
j'io = ( h² / ( 2 * e² * ( c + 1 ) ) - h * l² / ( 2 * ( c + 1 ) ) + h * l / ( 2 * c ) * ( 1 - 1 / e² ) + h / 2 * ( 1 - l )² - j'jo
|  | j'io = |  | 0.024369
j'jo = - l3 / c3 * ( ln ( e / ( c + 1 ) ) + c * h / ( l * e ) - ( c² * h² / ( 2 * l² * e * ( c + 1 ) ) ) ) + h * jji
|  | j'jo = |  | 0.025803
h >= l için
j'io = ( 1 - h ) / 2 * ( h - l² * c / ( c + 1 ) ) - j'jo
|  | j'io = |  | 0.018455
j'jo = ( h / 2 - h3 / 6 - 1 / 3 ) + ( 1 - h ) * jjj
|  | j'jo = |  | 0.023145
P
|  |  | h * L = |  |  | 6 |  | m
|  |  |  | I | [6 empty] | Io | [5 empty] | I
[7 empty] | f'io | [7 empty] | f'jo
|  |  |  | i | [13 empty] | j
|  | f'io = j'io * L² / ( E * Io ) | [14 empty] | f'jo = j'jo * L² / ( E * Io )
|  | f'io = |  | 0.0003947 | [12 empty] | f'jo = |  | 0.00041793
birim yerdeğiştirme sabitleri
qi = 1
|  | miqi | [16 empty] | mjqi
[5 empty] | i | [11 empty] | j
qj = 1
qi = 1
|  | miqj | [16 empty] | mjqj
[5 empty] | i | [11 empty] | j
|  | miqi = kii = fjj / ( fii * fjj - fij² ) = | [8 empty] | 0.00017399 |  |  | /( | 7.033e-05 |  |  | * | 0.00017399 |  |  | - | 7.0044e-05 |  |  | ² ) = |  | 23735.1271
|  | mjqi = kji = fji / ( fii * fjj - fij² ) = | [8 empty] | 7.0044e-05 |  |  | /( | 7.033e-05 |  |  | * | 0.00017399 |  |  | - | 7.0044e-05 |  |  | ² ) = |  | 9555.1616
|  | miqj = kij = fij / ( fii * fjj - fij² ) = | [8 empty] | 7.0044e-05 |  |  | /( | 7.033e-05 |  |  | * | 0.00017399 |  |  | - | 7.0044e-05 |  |  | ² ) = |  | 9555.1616
|  | mjqj = kjj = fii / ( fii * fjj - fij² ) = | [8 empty] | 7.033e-05 |  |  | /( | 7.033e-05 |  |  | * | 0.00017399 |  |  | - | 7.0044e-05 |  |  | ² ) = |  | 9594.1195
ankastrelik momentleri (yayılı yük için)
q = 1 KN/m
| Mij | [18 empty] | Mji
[5 empty] | i | [11 empty] | j
q = 1 KN/m için:
|  | Mij = - kii * fio - kij * fjo = | [6 empty] | 23735.1271 |  |  | * | 0.0033123 |  |  | - | 9555.1616 |  |  | * | 0.0045677 |  |  | = | 34.9725 |  |  | KNm
|  | Mji = - kji * fio - kjj * fjo = | [6 empty] | 9555.1616 |  |  | * | 0.0033123 |  |  | - | 9594.1195 |  |  | * | 0.0045677 |  |  | = | -12.1735 |  |  | KNm
|  | q= | 30 |  | KN/m için:
|  | Mij = |  | 30 |  | * | 34.9725 |  |  | = | 1049.1737 |  |  | KNm
|  | Mji = |  | 30 |  | * | -12.1735 |  |  | = | -365.2041 |  |  | KNm
ankastrelik momentleri (tekil yük için)
[6 empty] | h * L |  |  | P = 1 KN
| M'ij | [18 empty] | M'ji
[5 empty] | i | [11 empty] | j
P = 1 KN için:
|  | M'ij = - kii * f'io - kij * f'jo = | [7 empty] | 23735.1271 |  |  | * | 0.0003947 |  |  | - | 9555.1616 |  |  | * | 0.00041793 |  |  | = | 5.3748 |  |  | KNm
|  | M'ji = - kji * f'io - kjj * f'jo = | [7 empty] | 9555.1616 |  |  | * | 0.0003947 |  |  | - | 9594.1195 |  |  | * | 0.00041793 |  |  | = | -0.23823 |  |  | KNm
|  | P= | 150 |  |  | KN |  | için :
|  | M'ij = |  | 150 |  |  | * | 5.3748 |  |  | = | 806.2273 |  |  | KN
|  | M'ji = |  | 150 |  |  | * | -0.23823 |  |  | = | -35.7352 |  |  | KN
Io
2 parabol
Io
2 parabol
2 parabol
Io
Io
2 parabol
Io
Io
2 parabol
Io
2 parabol
2 parabol
Io
Io
2 parabol
2 parabol
Io
2 parabol
Io
2 parabol
2 parabol