## Sheet1
DEMİR TAHVİL HESABI (inş.müh. Gürcan BERBEROĞLU tel:0532 366 02 04 www.betoncelik.com )
Dikkat sadece sarı hücrelere data girilecek.
DEMİR TAHVİL HESABI
| 16 |  | 250 |  | ( mm / mm ) |  |  |  |  | As = | 804.2477 |  | mm² / m
| 14 |  | 191.4062 |  | ( mm / mm ) |  |  |  |  | As = | 804.2477 |  | mm² / m
AÇIKLAMA
| ( | 16 |  | ' lık | 250 |  | mm.aralıkla yerleştirilecek demir yerine | [7 empty] | 14 |  | ' lık kullanırsak |  |  |  | 191.4062 |  | mm aralıkla yerleştirmemiz gerekir. )
DEMİR TAHVİL HESABI (tek çeşit donatı için)
| 3 |  | 16 |  | ( ad. / mm ) |  |  |  |  | As = | 603.1858 |  | mm²
| 4 |  | 14 |  | ( ad. / mm ) |  |  |  |  | As = | 615.7522 |  | mm²
AÇIKLAMA
| ( | 3 |  | adet. | 16 |  | ' lık yerleştirilecek demir yerine |  |  |  |  | 4 |  | adet. |  | 14 |  | ' lık demir yerleştirmemiz gerekir.)
DEMİR TAHVİL HESABI (iki çeşit donatı için)
| 3 |  | 16 |  | + | 2 |  | 14 | ( ad. / mm ) |  |  |  | As = |  |  | 911.0619 |  |  | mm²
| 5 |  | 14 |  | + | 2 |  | 12 | ( ad. / mm ) |  |  |  | As = |  |  | 995.8849 |  |  | mm²
AÇIKLAMA
| ( | 3 |  | adet. | 16 |  | ve | 2 | adet. | 14 | ' lık yerleştirilecek demir yerine | [7 empty] | 5 | adet. |  | 14 |  | ve | 2 | adet. | 12 | ' lık demir
yerleştirmemiz gerekir.)