## Sheet1
DEPREM KİRİŞ KESME KUVVETLERİNİN HESABI (inş.müh. Gürcan BERBEROĞLU tel: 0532 366 02 04 www.betoncelik.com )
dikkat sadece sarı hücrelere rakam giriniz.
[5 empty] | M1 |  | Deprem kiriş moment diyagramı
M2
L
Deprem kiriş kesme kuvveti diyagramı
[5 empty] | V1 | [7 empty] | V2
V1 = V2 = ( M1 + M2 ) / L
L
| kiriş no | L | M1 | M2 |  | V1 |  | V2 |  | kiriş no | L | M1 |  | M4 | V1 | V2
|  | (m) | (KNm) | (KNm) |  | (KN) |  | (KN) |  |  | (m) | (KNm) |  | (KNm) | (KN) | (KN)
| K101 | 3.45 | 125.65 | 78.589 |  | 59.1997 |  | 59.1997 |  | K304 | 3.45 | 125.65 |  | 78.589 | 59.1997 | 59.1997
| K102 | 3.45 | 125.65 | 78.589 |  | 59.1997 |  | 59.1997 |  | K305 | 3.45 | 125.65 |  | 78.589 | 59.1997 | 59.1997
| K103 | 3.45 | 125.65 | 78.589 |  | 59.1997 |  | 59.1997 |  | K306 | 3.45 | 125.65 |  | 78.589 | 59.1997 | 59.1997
| K104 | 3.45 | 125.65 | 78.589 |  | 59.1997 |  | 59.1997 |  | K307 | 3.45 | 125.65 |  | 78.589 | 59.1997 | 59.1997
| K105 | 3.45 | 125.65 | 78.589 |  | 59.1997 |  | 59.1997 |  | K308 | 3.45 | 125.65 |  | 78.589 | 59.1997 | 59.1997
| K106 | 3.45 | 125.65 | 78.589 |  | 59.1997 |  | 59.1997 |  | K309 | 3.45 | 125.65 |  | 78.589 | 59.1997 | 59.1997
| K107 | 3.45 | 125.65 | 78.589 |  | 59.1997 |  | 59.1997 |  | K310 | 3.45 | 125.65 |  | 78.589 | 59.1997 | 59.1997
| K108 | 3.45 | 125.65 | 78.589 |  | 59.1997 |  | 59.1997 |  | K311 | 3.45 | 125.65 |  | 78.589 | 59.1997 | 59.1997
| K109 | 3.45 | 125.65 | 78.589 |  | 59.1997 |  | 59.1997 |  | K312 | 3.45 | 125.65 |  | 78.589 | 59.1997 | 59.1997
| K110 | 3.45 | 125.65 | 78.589 |  | 59.1997 |  | 59.1997 |  | K313 | 3.45 | 125.65 |  | 78.589 | 59.1997 | 59.1997
| K111 | 3.45 | 125.65 | 78.589 |  | 59.1997 |  | 59.1997 |  | K314 | 3.45 | 125.65 |  | 78.589 | 59.1997 | 59.1997
| K112 | 3.45 | 125.65 | 78.589 |  | 59.1997 |  | 59.1997 |  | K315 | 3.45 | 125.65 |  | 78.589 | 59.1997 | 59.1997
| K113 | 3.45 | 125.65 | 78.589 |  | 59.1997 |  | 59.1997 |  | K316 | 3.45 | 125.65 |  | 78.589 | 59.1997 | 59.1997
| K114 | 3.45 | 125.65 | 78.589 |  | 59.1997 |  | 59.1997 |  | K317 | 3.45 | 125.65 |  | 78.589 | 59.1997 | 59.1997
| K115 | 3.45 | 125.65 | 78.589 |  | 59.1997 |  | 59.1997 |  | K318 | 3.45 | 125.65 |  | 78.589 | 59.1997 | 59.1997
| K116 | 3.45 | 125.65 | 78.589 |  | 59.1997 |  | 59.1997 |  | K319 | 3.45 | 125.65 |  | 78.589 | 59.1997 | 59.1997
| K117 | 3.45 | 125.65 | 78.589 |  | 59.1997 |  | 59.1997 |  | K320 | 3.45 | 125.65 |  | 78.589 | 59.1997 | 59.1997
| K118 | 3.45 | 125.65 | 78.589 |  | 59.1997 |  | 59.1997 |  | K321 | 3.45 | 125.65 |  | 78.589 | 59.1997 | 59.1997
| K119 | 3.45 | 125.65 | 78.589 |  | 59.1997 |  | 59.1997 |  | K322 | 3.45 | 125.65 |  | 78.589 | 59.1997 | 59.1997
| K120 | 3.45 | 125.65 | 78.589 |  | 59.1997 |  | 59.1997 |  | K323 | 3.45 | 125.65 |  | 78.589 | 59.1997 | 59.1997
| K121 | 3.45 | 125.65 | 78.589 |  | 59.1997 |  | 59.1997 |  | K324 | 3.45 | 125.65 |  | 78.589 | 59.1997 | 59.1997
| K122 | 3.45 | 125.65 | 78.589 |  | 59.1997 |  | 59.1997 |  | K325 | 3.45 | 125.65 |  | 78.589 | 59.1997 | 59.1997
| K123 | 3.45 | 125.65 | 78.589 |  | 59.1997 |  | 59.1997 |  | K326 | 3.45 | 125.65 |  | 78.589 | 59.1997 | 59.1997
| K124 | 3.45 | 125.65 | 78.589 |  | 59.1997 |  | 59.1997 |  | K327 | 3.45 | 125.65 |  | 78.589 | 59.1997 | 59.1997
| K125 | 3.45 | 125.65 | 78.589 |  | 59.1997 |  | 59.1997 |  | K328 | 3.45 | 125.65 |  | 78.589 | 59.1997 | 59.1997
| K126 | 3.45 | 125.65 | 78.589 |  | 59.1997 |  | 59.1997 |  | K329 | 3.45 | 125.65 |  | 78.589 | 59.1997 | 59.1997
| K127 | 3.45 | 125.65 | 78.589 |  | 59.1997 |  | 59.1997 |  | K330 | 3.45 | 125.65 |  | 78.589 | 59.1997 | 59.1997
| K128 | 3.45 | 125.65 | 78.589 |  | 59.1997 |  | 59.1997 |  | K331 | 3.45 | 125.65 |  | 78.589 | 59.1997 | 59.1997
| K129 | 3.45 | 125.65 | 78.589 |  | 59.1997 |  | 59.1997 |  | K332 | 3.45 | 125.65 |  | 78.589 | 59.1997 | 59.1997
| K130 | 3.45 | 125.65 | 78.589 |  | 59.1997 |  | 59.1997 |  | K333 | 3.45 | 125.65 |  | 78.589 | 59.1997 | 59.1997
| K131 | 3.45 | 125.65 | 78.589 |  | 59.1997 |  | 59.1997 |  | K334 | 3.45 | 125.65 |  | 78.589 | 59.1997 | 59.1997
| K132 | 3.45 | 125.65 | 78.589 |  | 59.1997 |  | 59.1997 |  | K335 | 3.45 | 125.65 |  | 78.589 | 59.1997 | 59.1997
| K133 | 3.45 | 125.65 | 78.589 |  | 59.1997 |  | 59.1997 |  | K336 | 3.45 | 125.65 |  | 78.589 | 59.1997 | 59.1997
| K134 | 3.45 | 125.65 | 78.589 |  | 59.1997 |  | 59.1997 |  | K337 | 3.45 | 125.65 |  | 78.589 | 59.1997 | 59.1997
| K135 | 3.45 | 125.65 | 78.589 |  | 59.1997 |  | 59.1997 |  | K338 | 3.45 | 125.65 |  | 78.589 | 59.1997 | 59.1997
| K136 | 3.45 | 125.65 | 78.589 |  | 59.1997 |  | 59.1997 |  | K339 | 3.45 | 125.65 |  | 78.589 | 59.1997 | 59.1997
| K137 | 3.45 | 125.65 | 78.589 |  | 59.1997 |  | 59.1997 |  | K340 | 3.45 | 125.65 |  | 78.589 | 59.1997 | 59.1997
| K138 | 3.45 | 125.65 | 78.589 |  | 59.1997 |  | 59.1997 |  | K341 | 3.45 | 125.65 |  | 78.589 | 59.1997 | 59.1997
| K139 | 3.45 | 125.65 | 78.589 |  | 59.1997 |  | 59.1997 |  | K342 | 3.45 | 125.65 |  | 78.589 | 59.1997 | 59.1997
| K140 | 3.45 | 125.65 | 78.589 |  | 59.1997 |  | 59.1997 |  | K343 | 3.45 | 125.65 |  | 78.589 | 59.1997 | 59.1997
| K141 | 3.45 | 125.65 | 78.589 |  | 59.1997 |  | 59.1997 |  | K344 | 3.45 | 125.65 |  | 78.589 | 59.1997 | 59.1997
| K142 | 3.45 | 125.65 | 78.589 |  | 59.1997 |  | 59.1997 |  | K345 | 3.45 | 125.65 |  | 78.589 | 59.1997 | 59.1997
| K143 | 3.45 | 125.65 | 78.589 |  | 59.1997 |  | 59.1997 |  | K346 | 3.45 | 125.65 |  | 78.589 | 59.1997 | 59.1997
| K144 | 3.45 | 125.65 | 78.589 |  | 59.1997 |  | 59.1997 |  | K347 | 3.45 | 125.65 |  | 78.589 | 59.1997 | 59.1997
| K145 | 3.45 | 125.65 | 78.589 |  | 59.1997 |  | 59.1997 |  | K348 | 3.45 | 125.65 |  | 78.589 | 59.1997 | 59.1997
| K146 | 3.45 | 125.65 | 78.589 |  | 59.1997 |  | 59.1997 |  | K349 | 3.45 | 125.65 |  | 78.589 | 59.1997 | 59.1997
| K147 | 3.45 | 125.65 | 78.589 |  | 59.1997 |  | 59.1997 |  | K350 | 3.45 | 125.65 |  | 78.589 | 59.1997 | 59.1997
| K148 | 3.45 | 125.65 | 78.589 |  | 59.1997 |  | 59.1997 |  | K351 | 3.45 | 125.65 |  | 78.589 | 59.1997 | 59.1997
| K149 | 3.45 | 125.65 | 78.589 |  | 59.1997 |  | 59.1997 |  | K352 | 3.45 | 125.65 |  | 78.589 | 59.1997 | 59.1997
| K150 | 3.45 | 125.65 | 78.589 |  | 59.1997 |  | 59.1997 |  | K353 | 3.45 | 125.65 |  | 78.589 | 59.1997 | 59.1997
| K151 | 3.45 | 125.65 | 78.589 |  | 59.1997 |  | 59.1997 |  | K354 | 3.45 | 125.65 |  | 78.589 | 59.1997 | 59.1997
| K152 | 3.45 | 125.65 | 78.589 |  | 59.1997 |  | 59.1997 |  | K355 | 3.45 | 125.65 |  | 78.589 | 59.1997 | 59.1997
| K153 | 3.45 | 125.65 | 78.589 |  | 59.1997 |  | 59.1997 |  | K356 | 3.45 | 125.65 |  | 78.589 | 59.1997 | 59.1997
| K154 | 3.45 | 125.65 | 78.589 |  | 59.1997 |  | 59.1997 |  | K357 | 3.45 | 125.65 |  | 78.589 | 59.1997 | 59.1997
| K155 | 3.45 | 125.65 | 78.589 |  | 59.1997 |  | 59.1997 |  | K358 | 3.45 | 125.65 |  | 78.589 | 59.1997 | 59.1997
| K156 | 3.45 | 125.65 | 78.589 |  | 59.1997 |  | 59.1997 |  | K359 | 3.45 | 125.65 |  | 78.589 | 59.1997 | 59.1997
| K157 | 3.45 | 125.65 | 78.589 |  | 59.1997 |  | 59.1997 |  | K360 | 3.45 | 125.65 |  | 78.589 | 59.1997 | 59.1997
| K158 | 3.45 | 125.65 | 78.589 |  | 59.1997 |  | 59.1997 |  | K361 | 3.45 | 125.65 |  | 78.589 | 59.1997 | 59.1997
| K159 | 3.45 | 125.65 | 78.589 |  | 59.1997 |  | 59.1997 |  | K362 | 3.45 | 125.65 |  | 78.589 | 59.1997 | 59.1997
| K160 | 3.45 | 125.65 | 78.589 |  | 59.1997 |  | 59.1997 |  | K363 | 3.45 | 125.65 |  | 78.589 | 59.1997 | 59.1997
| K161 | 3.45 | 125.65 | 78.589 |  | 59.1997 |  | 59.1997 |  | K364 | 3.45 | 125.65 |  | 78.589 | 59.1997 | 59.1997
| K162 | 3.45 | 125.65 | 78.589 |  | 59.1997 |  | 59.1997 |  | K365 | 3.45 | 125.65 |  | 78.589 | 59.1997 | 59.1997
| K163 | 3.45 | 125.65 | 78.589 |  | 59.1997 |  | 59.1997 |  | K366 | 3.45 | 125.65 |  | 78.589 | 59.1997 | 59.1997
| K164 | 3.45 | 125.65 | 78.589 |  | 59.1997 |  | 59.1997 |  | K367 | 3.45 | 125.65 |  | 78.589 | 59.1997 | 59.1997
| K165 | 3.45 | 125.65 | 78.589 |  | 59.1997 |  | 59.1997 |  | K368 | 3.45 | 125.65 |  | 78.589 | 59.1997 | 59.1997
| K166 | 3.45 | 125.65 | 78.589 |  | 59.1997 |  | 59.1997 |  | K369 | 3.45 | 125.65 |  | 78.589 | 59.1997 | 59.1997
| K167 | 3.45 | 125.65 | 78.589 |  | 59.1997 |  | 59.1997 |  | K370 | 3.45 | 125.65 |  | 78.589 | 59.1997 | 59.1997
| K168 | 3.45 | 125.65 | 78.589 |  | 59.1997 |  | 59.1997 |  | K371 | 3.45 | 125.65 |  | 78.589 | 59.1997 | 59.1997
| K169 | 3.45 | 125.65 | 78.589 |  | 59.1997 |  | 59.1997 |  | K372 | 3.45 | 125.65 |  | 78.589 | 59.1997 | 59.1997
| K170 | 3.45 | 125.65 | 78.589 |  | 59.1997 |  | 59.1997 |  | K373 | 3.45 | 125.65 |  | 78.589 | 59.1997 | 59.1997
| K171 | 3.45 | 125.65 | 78.589 |  | 59.1997 |  | 59.1997 |  | K374 | 3.45 | 125.65 |  | 78.589 | 59.1997 | 59.1997
| K172 | 3.45 | 125.65 | 78.589 |  | 59.1997 |  | 59.1997 |  | K375 | 3.45 | 125.65 |  | 78.589 | 59.1997 | 59.1997
| K173 | 3.45 | 125.65 | 78.589 |  | 59.1997 |  | 59.1997 |  | K376 | 3.45 | 125.65 |  | 78.589 | 59.1997 | 59.1997
| K174 | 3.45 | 125.65 | 78.589 |  | 59.1997 |  | 59.1997 |  | K377 | 3.45 | 125.65 |  | 78.589 | 59.1997 | 59.1997
| K175 | 3.45 | 125.65 | 78.589 |  | 59.1997 |  | 59.1997 |  | K378 | 3.45 | 125.65 |  | 78.589 | 59.1997 | 59.1997
| K176 | 3.45 | 125.65 | 78.589 |  | 59.1997 |  | 59.1997 |  | K379 | 3.45 | 125.65 |  | 78.589 | 59.1997 | 59.1997
| K177 | 3.45 | 125.65 | 78.589 |  | 59.1997 |  | 59.1997 |  | K380 | 3.45 | 125.65 |  | 78.589 | 59.1997 | 59.1997
| K178 | 3.45 | 125.65 | 78.589 |  | 59.1997 |  | 59.1997 |  | K381 | 3.45 | 125.65 |  | 78.589 | 59.1997 | 59.1997
| K179 | 3.45 | 125.65 | 78.589 |  | 59.1997 |  | 59.1997 |  | K382 | 3.45 | 125.65 |  | 78.589 | 59.1997 | 59.1997
| K180 | 3.45 | 125.65 | 78.589 |  | 59.1997 |  | 59.1997 |  | K383 | 3.45 | 125.65 |  | 78.589 | 59.1997 | 59.1997
| K181 | 3.45 | 125.65 | 78.589 |  | 59.1997 |  | 59.1997 |  | K384 | 3.45 | 125.65 |  | 78.589 | 59.1997 | 59.1997
| K182 | 3.45 | 125.65 | 78.589 |  | 59.1997 |  | 59.1997 |  | K385 | 3.45 | 125.65 |  | 78.589 | 59.1997 | 59.1997
| K183 | 3.45 | 125.65 | 78.589 |  | 59.1997 |  | 59.1997 |  | K386 | 3.45 | 125.65 |  | 78.589 | 59.1997 | 59.1997
| K184 | 3.45 | 125.65 | 78.589 |  | 59.1997 |  | 59.1997 |  | K387 | 3.45 | 125.65 |  | 78.589 | 59.1997 | 59.1997
| K185 | 3.45 | 125.65 | 78.589 |  | 59.1997 |  | 59.1997 |  | K388 | 3.45 | 125.65 |  | 78.589 | 59.1997 | 59.1997
| K186 | 3.45 | 125.65 | 78.589 |  | 59.1997 |  | 59.1997 |  | K389 | 3.45 | 125.65 |  | 78.589 | 59.1997 | 59.1997
| K187 | 3.45 | 125.65 | 78.589 |  | 59.1997 |  | 59.1997 |  | K390 | 3.45 | 125.65 |  | 78.589 | 59.1997 | 59.1997
| K188 | 3.45 | 125.65 | 78.589 |  | 59.1997 |  | 59.1997 |  | K391 | 3.45 | 125.65 |  | 78.589 | 59.1997 | 59.1997
| K189 | 3.45 | 125.65 | 78.589 |  | 59.1997 |  | 59.1997 |  | K392 | 3.45 | 125.65 |  | 78.589 | 59.1997 | 59.1997
| K190 | 3.45 | 125.65 | 78.589 |  | 59.1997 |  | 59.1997 |  | K393 | 3.45 | 125.65 |  | 78.589 | 59.1997 | 59.1997
| K191 | 3.45 | 125.65 | 78.589 |  | 59.1997 |  | 59.1997 |  | K394 | 3.45 | 125.65 |  | 78.589 | 59.1997 | 59.1997
| K192 | 3.45 | 125.65 | 78.589 |  | 59.1997 |  | 59.1997 |  | K395 | 3.45 | 125.65 |  | 78.589 | 59.1997 | 59.1997
| K193 | 3.45 | 125.65 | 78.589 |  | 59.1997 |  | 59.1997 |  | K396 | 3.45 | 125.65 |  | 78.589 | 59.1997 | 59.1997
| K194 | 3.45 | 125.65 | 78.589 |  | 59.1997 |  | 59.1997 |  | K397 | 3.45 | 125.65 |  | 78.589 | 59.1997 | 59.1997
| K195 | 3.45 | 125.65 | 78.589 |  | 59.1997 |  | 59.1997 |  | K398 | 3.45 | 125.65 |  | 78.589 | 59.1997 | 59.1997
| K196 | 3.45 | 125.65 | 78.589 |  | 59.1997 |  | 59.1997 |  | K399 | 3.45 | 125.65 |  | 78.589 | 59.1997 | 59.1997
| K197 | 3.45 | 125.65 | 78.589 |  | 59.1997 |  | 59.1997 |  | K400 | 3.45 | 125.65 |  | 78.589 | 59.1997 | 59.1997
| K198 | 3.45 | 125.65 | 78.589 |  | 59.1997 |  | 59.1997 |  | K401 | 3.45 | 125.65 |  | 78.589 | 59.1997 | 59.1997
| K199 | 3.45 | 125.65 | 78.589 |  | 59.1997 |  | 59.1997 |  | K402 | 3.45 | 125.65 |  | 78.589 | 59.1997 | 59.1997
| K200 | 3.45 | 125.65 | 78.589 |  | 59.1997 |  | 59.1997 |  | K403 | 3.45 | 125.65 |  | 78.589 | 59.1997 | 59.1997
| K201 | 3.45 | 125.65 | 78.589 |  | 59.1997 |  | 59.1997 |  | K404 | 3.45 | 125.65 |  | 78.589 | 59.1997 | 59.1997
| K202 | 3.45 | 125.65 | 78.589 |  | 59.1997 |  | 59.1997 |  | K405 | 3.45 | 125.65 |  | 78.589 | 59.1997 | 59.1997
| K203 | 3.45 | 125.65 | 78.589 |  | 59.1997 |  | 59.1997 |  | K406 | 3.45 | 125.65 |  | 78.589 | 59.1997 | 59.1997
| K204 | 3.45 | 125.65 | 78.589 |  | 59.1997 |  | 59.1997 |  | K407 | 3.45 | 125.65 |  | 78.589 | 59.1997 | 59.1997
| K205 | 3.45 | 125.65 | 78.589 |  | 59.1997 |  | 59.1997 |  | K408 | 3.45 | 125.65 |  | 78.589 | 59.1997 | 59.1997
| K206 | 3.45 | 125.65 | 78.589 |  | 59.1997 |  | 59.1997 |  | K409 | 3.45 | 125.65 |  | 78.589 | 59.1997 | 59.1997
| K207 | 3.45 | 125.65 | 78.589 |  | 59.1997 |  | 59.1997 |  | K410 | 3.45 | 125.65 |  | 78.589 | 59.1997 | 59.1997
| K208 | 3.45 | 125.65 | 78.589 |  | 59.1997 |  | 59.1997 |  | K411 | 3.45 | 125.65 |  | 78.589 | 59.1997 | 59.1997
| K209 | 3.45 | 125.65 | 78.589 |  | 59.1997 |  | 59.1997 |  | K412 | 3.45 | 125.65 |  | 78.589 | 59.1997 | 59.1997
| K210 | 3.45 | 125.65 | 78.589 |  | 59.1997 |  | 59.1997 |  | K413 | 3.45 | 125.65 |  | 78.589 | 59.1997 | 59.1997
| K211 | 3.45 | 125.65 | 78.589 |  | 59.1997 |  | 59.1997 |  | K414 | 3.45 | 125.65 |  | 78.589 | 59.1997 | 59.1997
| K212 | 3.45 | 125.65 | 78.589 |  | 59.1997 |  | 59.1997 |  | K415 | 3.45 | 125.65 |  | 78.589 | 59.1997 | 59.1997
| K213 | 3.45 | 125.65 | 78.589 |  | 59.1997 |  | 59.1997 |  | K416 | 3.45 | 125.65 |  | 78.589 | 59.1997 | 59.1997
| K214 | 3.45 | 125.65 | 78.589 |  | 59.1997 |  | 59.1997 |  | K417 | 3.45 | 125.65 |  | 78.589 | 59.1997 | 59.1997
| K215 | 3.45 | 125.65 | 78.589 |  | 59.1997 |  | 59.1997 |  | K418 | 3.45 | 125.65 |  | 78.589 | 59.1997 | 59.1997
| K216 | 3.45 | 125.65 | 78.589 |  | 59.1997 |  | 59.1997 |  | K419 | 3.45 | 125.65 |  | 78.589 | 59.1997 | 59.1997
| K217 | 3.45 | 125.65 | 78.589 |  | 59.1997 |  | 59.1997 |  | K420 | 3.45 | 125.65 |  | 78.589 | 59.1997 | 59.1997
| K218 | 3.45 | 125.65 | 78.589 |  | 59.1997 |  | 59.1997 |  | K421 | 3.45 | 125.65 |  | 78.589 | 59.1997 | 59.1997
| K219 | 3.45 | 125.65 | 78.589 |  | 59.1997 |  | 59.1997 |  | K422 | 3.45 | 125.65 |  | 78.589 | 59.1997 | 59.1997
| K220 | 3.45 | 125.65 | 78.589 |  | 59.1997 |  | 59.1997 |  | K423 | 3.45 | 125.65 |  | 78.589 | 59.1997 | 59.1997
| K221 | 3.45 | 125.65 | 78.589 |  | 59.1997 |  | 59.1997 |  | K424 | 3.45 | 125.65 |  | 78.589 | 59.1997 | 59.1997
| K222 | 3.45 | 125.65 | 78.589 |  | 59.1997 |  | 59.1997 |  | K425 | 3.45 | 125.65 |  | 78.589 | 59.1997 | 59.1997
| K223 | 3.45 | 125.65 | 78.589 |  | 59.1997 |  | 59.1997 |  | K426 | 3.45 | 125.65 |  | 78.589 | 59.1997 | 59.1997
| K224 | 3.45 | 125.65 | 78.589 |  | 59.1997 |  | 59.1997 |  | K427 | 3.45 | 125.65 |  | 78.589 | 59.1997 | 59.1997
| K225 | 3.45 | 125.65 | 78.589 |  | 59.1997 |  | 59.1997 |  | K428 | 3.45 | 125.65 |  | 78.589 | 59.1997 | 59.1997
| K226 | 3.45 | 125.65 | 78.589 |  | 59.1997 |  | 59.1997 |  | K429 | 3.45 | 125.65 |  | 78.589 | 59.1997 | 59.1997
| K227 | 3.45 | 125.65 | 78.589 |  | 59.1997 |  | 59.1997 |  | K430 | 3.45 | 125.65 |  | 78.589 | 59.1997 | 59.1997
| K228 | 3.45 | 125.65 | 78.589 |  | 59.1997 |  | 59.1997 |  | K431 | 3.45 | 125.65 |  | 78.589 | 59.1997 | 59.1997
| K229 | 3.45 | 125.65 | 78.589 |  | 59.1997 |  | 59.1997 |  | K432 | 3.45 | 125.65 |  | 78.589 | 59.1997 | 59.1997
| K230 | 3.45 | 125.65 | 78.589 |  | 59.1997 |  | 59.1997 |  | K433 | 3.45 | 125.65 |  | 78.589 | 59.1997 | 59.1997
| K231 | 3.45 | 125.65 | 78.589 |  | 59.1997 |  | 59.1997 |  | K434 | 3.45 | 125.65 |  | 78.589 | 59.1997 | 59.1997
| K232 | 3.45 | 125.65 | 78.589 |  | 59.1997 |  | 59.1997 |  | K435 | 3.45 | 125.65 |  | 78.589 | 59.1997 | 59.1997
| K233 | 3.45 | 125.65 | 78.589 |  | 59.1997 |  | 59.1997 |  | K436 | 3.45 | 125.65 |  | 78.589 | 59.1997 | 59.1997
| K234 | 3.45 | 125.65 | 78.589 |  | 59.1997 |  | 59.1997 |  | K437 | 3.45 | 125.65 |  | 78.589 | 59.1997 | 59.1997
| K235 | 3.45 | 125.65 | 78.589 |  | 59.1997 |  | 59.1997 |  | K438 | 3.45 | 125.65 |  | 78.589 | 59.1997 | 59.1997
| K236 | 3.45 | 125.65 | 78.589 |  | 59.1997 |  | 59.1997 |  | K439 | 3.45 | 125.65 |  | 78.589 | 59.1997 | 59.1997
| K237 | 3.45 | 125.65 | 78.589 |  | 59.1997 |  | 59.1997 |  | K440 | 3.45 | 125.65 |  | 78.589 | 59.1997 | 59.1997
| K238 | 3.45 | 125.65 | 78.589 |  | 59.1997 |  | 59.1997 |  | K441 | 3.45 | 125.65 |  | 78.589 | 59.1997 | 59.1997
| K239 | 3.45 | 125.65 | 78.589 |  | 59.1997 |  | 59.1997 |  | K442 | 3.45 | 125.65 |  | 78.589 | 59.1997 | 59.1997
| K240 | 3.45 | 125.65 | 78.589 |  | 59.1997 |  | 59.1997 |  | K443 | 3.45 | 125.65 |  | 78.589 | 59.1997 | 59.1997
| K241 | 3.45 | 125.65 | 78.589 |  | 59.1997 |  | 59.1997 |  | K444 | 3.45 | 125.65 |  | 78.589 | 59.1997 | 59.1997
| K242 | 3.45 | 125.65 | 78.589 |  | 59.1997 |  | 59.1997 |  | K445 | 3.45 | 125.65 |  | 78.589 | 59.1997 | 59.1997
| K243 | 3.45 | 125.65 | 78.589 |  | 59.1997 |  | 59.1997 |  | K446 | 3.45 | 125.65 |  | 78.589 | 59.1997 | 59.1997
| K244 | 3.45 | 125.65 | 78.589 |  | 59.1997 |  | 59.1997 |  | K447 | 3.45 | 125.65 |  | 78.589 | 59.1997 | 59.1997
| K245 | 3.45 | 125.65 | 78.589 |  | 59.1997 |  | 59.1997 |  | K448 | 3.45 | 125.65 |  | 78.589 | 59.1997 | 59.1997
| K246 | 3.45 | 125.65 | 78.589 |  | 59.1997 |  | 59.1997 |  | K449 | 3.45 | 125.65 |  | 78.589 | 59.1997 | 59.1997
| K247 | 3.45 | 125.65 | 78.589 |  | 59.1997 |  | 59.1997 |  | K450 | 3.45 | 125.65 |  | 78.589 | 59.1997 | 59.1997
| K248 | 3.45 | 125.65 | 78.589 |  | 59.1997 |  | 59.1997 |  | K451 | 3.45 | 125.65 |  | 78.589 | 59.1997 | 59.1997
| K249 | 3.45 | 125.65 | 78.589 |  | 59.1997 |  | 59.1997 |  | K452 | 3.45 | 125.65 |  | 78.589 | 59.1997 | 59.1997
| K250 | 3.45 | 125.65 | 78.589 |  | 59.1997 |  | 59.1997 |  | K453 | 3.45 | 125.65 |  | 78.589 | 59.1997 | 59.1997
| K251 | 3.45 | 125.65 | 78.589 |  | 59.1997 |  | 59.1997 |  | K454 | 3.45 | 125.65 |  | 78.589 | 59.1997 | 59.1997
| K252 | 3.45 | 125.65 | 78.589 |  | 59.1997 |  | 59.1997 |  | K455 | 3.45 | 125.65 |  | 78.589 | 59.1997 | 59.1997
| K253 | 3.45 | 125.65 | 78.589 |  | 59.1997 |  | 59.1997 |  | K456 | 3.45 | 125.65 |  | 78.589 | 59.1997 | 59.1997
| K254 | 3.45 | 125.65 | 78.589 |  | 59.1997 |  | 59.1997 |  | K457 | 3.45 | 125.65 |  | 78.589 | 59.1997 | 59.1997
| K255 | 3.45 | 125.65 | 78.589 |  | 59.1997 |  | 59.1997 |  | K458 | 3.45 | 125.65 |  | 78.589 | 59.1997 | 59.1997
| K256 | 3.45 | 125.65 | 78.589 |  | 59.1997 |  | 59.1997 |  | K459 | 3.45 | 125.65 |  | 78.589 | 59.1997 | 59.1997
| K257 | 3.45 | 125.65 | 78.589 |  | 59.1997 |  | 59.1997 |  | K460 | 3.45 | 125.65 |  | 78.589 | 59.1997 | 59.1997
| K258 | 3.45 | 125.65 | 78.589 |  | 59.1997 |  | 59.1997 |  | K461 | 3.45 | 125.65 |  | 78.589 | 59.1997 | 59.1997
| K259 | 3.45 | 125.65 | 78.589 |  | 59.1997 |  | 59.1997 |  | K462 | 3.45 | 125.65 |  | 78.589 | 59.1997 | 59.1997
| K260 | 3.45 | 125.65 | 78.589 |  | 59.1997 |  | 59.1997 |  | K463 | 3.45 | 125.65 |  | 78.589 | 59.1997 | 59.1997
| K261 | 3.45 | 125.65 | 78.589 |  | 59.1997 |  | 59.1997 |  | K464 | 3.45 | 125.65 |  | 78.589 | 59.1997 | 59.1997
| K262 | 3.45 | 125.65 | 78.589 |  | 59.1997 |  | 59.1997 |  | K465 | 3.45 | 125.65 |  | 78.589 | 59.1997 | 59.1997
| K263 | 3.45 | 125.65 | 78.589 |  | 59.1997 |  | 59.1997 |  | K466 | 3.45 | 125.65 |  | 78.589 | 59.1997 | 59.1997
| K264 | 3.45 | 125.65 | 78.589 |  | 59.1997 |  | 59.1997 |  | K467 | 3.45 | 125.65 |  | 78.589 | 59.1997 | 59.1997
| K265 | 3.45 | 125.65 | 78.589 |  | 59.1997 |  | 59.1997 |  | K468 | 3.45 | 125.65 |  | 78.589 | 59.1997 | 59.1997
| K266 | 3.45 | 125.65 | 78.589 |  | 59.1997 |  | 59.1997 |  | K469 | 3.45 | 125.65 |  | 78.589 | 59.1997 | 59.1997
| K267 | 3.45 | 125.65 | 78.589 |  | 59.1997 |  | 59.1997 |  | K470 | 3.45 | 125.65 |  | 78.589 | 59.1997 | 59.1997
| K268 | 3.45 | 125.65 | 78.589 |  | 59.1997 |  | 59.1997 |  | K471 | 3.45 | 125.65 |  | 78.589 | 59.1997 | 59.1997
| K269 | 3.45 | 125.65 | 78.589 |  | 59.1997 |  | 59.1997 |  | K472 | 3.45 | 125.65 |  | 78.589 | 59.1997 | 59.1997
| K270 | 3.45 | 125.65 | 78.589 |  | 59.1997 |  | 59.1997 |  | K473 | 3.45 | 125.65 |  | 78.589 | 59.1997 | 59.1997
| K271 | 3.45 | 125.65 | 78.589 |  | 59.1997 |  | 59.1997 |  | K474 | 3.45 | 125.65 |  | 78.589 | 59.1997 | 59.1997
| K272 | 3.45 | 125.65 | 78.589 |  | 59.1997 |  | 59.1997 |  | K475 | 3.45 | 125.65 |  | 78.589 | 59.1997 | 59.1997
| K273 | 3.45 | 125.65 | 78.589 |  | 59.1997 |  | 59.1997 |  | K476 | 3.45 | 125.65 |  | 78.589 | 59.1997 | 59.1997
| K274 | 3.45 | 125.65 | 78.589 |  | 59.1997 |  | 59.1997 |  | K477 | 3.45 | 125.65 |  | 78.589 | 59.1997 | 59.1997
| K275 | 3.45 | 125.65 | 78.589 |  | 59.1997 |  | 59.1997 |  | K478 | 3.45 | 125.65 |  | 78.589 | 59.1997 | 59.1997
| K276 | 3.45 | 125.65 | 78.589 |  | 59.1997 |  | 59.1997 |  | K479 | 3.45 | 125.65 |  | 78.589 | 59.1997 | 59.1997
| K277 | 3.45 | 125.65 | 78.589 |  | 59.1997 |  | 59.1997 |  | K480 | 3.45 | 125.65 |  | 78.589 | 59.1997 | 59.1997
| K278 | 3.45 | 125.65 | 78.589 |  | 59.1997 |  | 59.1997 |  | K481 | 3.45 | 125.65 |  | 78.589 | 59.1997 | 59.1997
| K279 | 3.45 | 125.65 | 78.589 |  | 59.1997 |  | 59.1997 |  | K482 | 3.45 | 125.65 |  | 78.589 | 59.1997 | 59.1997
| K280 | 3.45 | 125.65 | 78.589 |  | 59.1997 |  | 59.1997 |  | K483 | 3.45 | 125.65 |  | 78.589 | 59.1997 | 59.1997
| K281 | 3.45 | 125.65 | 78.589 |  | 59.1997 |  | 59.1997 |  | K484 | 3.45 | 125.65 |  | 78.589 | 59.1997 | 59.1997
| K282 | 3.45 | 125.65 | 78.589 |  | 59.1997 |  | 59.1997 |  | K485 | 3.45 | 125.65 |  | 78.589 | 59.1997 | 59.1997
| K283 | 3.45 | 125.65 | 78.589 |  | 59.1997 |  | 59.1997 |  | K486 | 3.45 | 125.65 |  | 78.589 | 59.1997 | 59.1997
| K284 | 3.45 | 125.65 | 78.589 |  | 59.1997 |  | 59.1997 |  | K487 | 3.45 | 125.65 |  | 78.589 | 59.1997 | 59.1997
| K285 | 3.45 | 125.65 | 78.589 |  | 59.1997 |  | 59.1997 |  | K488 | 3.45 | 125.65 |  | 78.589 | 59.1997 | 59.1997
| K286 | 3.45 | 125.65 | 78.589 |  | 59.1997 |  | 59.1997 |  | K489 | 3.45 | 125.65 |  | 78.589 | 59.1997 | 59.1997
| K287 | 3.45 | 125.65 | 78.589 |  | 59.1997 |  | 59.1997 |  | K490 | 3.45 | 125.65 |  | 78.589 | 59.1997 | 59.1997
| K288 | 3.45 | 125.65 | 78.589 |  | 59.1997 |  | 59.1997 |  | K491 | 3.45 | 125.65 |  | 78.589 | 59.1997 | 59.1997
| K289 | 3.45 | 125.65 | 78.589 |  | 59.1997 |  | 59.1997 |  | K492 | 3.45 | 125.65 |  | 78.589 | 59.1997 | 59.1997
| K290 | 3.45 | 125.65 | 78.589 |  | 59.1997 |  | 59.1997 |  | K493 | 3.45 | 125.65 |  | 78.589 | 59.1997 | 59.1997
| K291 | 3.45 | 125.65 | 78.589 |  | 59.1997 |  | 59.1997 |  | K494 | 3.45 | 125.65 |  | 78.589 | 59.1997 | 59.1997
| K292 | 3.45 | 125.65 | 78.589 |  | 59.1997 |  | 59.1997 |  | K495 | 3.45 | 125.65 |  | 78.589 | 59.1997 | 59.1997
| K293 | 3.45 | 125.65 | 78.589 |  | 59.1997 |  | 59.1997 |  | K496 | 3.45 | 125.65 |  | 78.589 | 59.1997 | 59.1997
| K294 | 3.45 | 125.65 | 78.589 |  | 59.1997 |  | 59.1997 |  | K497 | 3.45 | 125.65 |  | 78.589 | 59.1997 | 59.1997
| K295 | 3.45 | 125.65 | 78.589 |  | 59.1997 |  | 59.1997 |  | K498 | 3.45 | 125.65 |  | 78.589 | 59.1997 | 59.1997
| K296 | 3.45 | 125.65 | 78.589 |  | 59.1997 |  | 59.1997 |  | K499 | 3.45 | 125.65 |  | 78.589 | 59.1997 | 59.1997
| K297 | 3.45 | 125.65 | 78.589 |  | 59.1997 |  | 59.1997 |  | K500 | 3.45 | 125.65 |  | 78.589 | 59.1997 | 59.1997
| K298 | 3.45 | 125.65 | 78.589 |  | 59.1997 |  | 59.1997 |  | K501 | 3.45 | 125.65 |  | 78.589 | 59.1997 | 59.1997
| K299 | 3.45 | 125.65 | 78.589 |  | 59.1997 |  | 59.1997 |  | K502 | 3.45 | 125.65 |  | 78.589 | 59.1997 | 59.1997
| K300 | 3.45 | 125.65 | 78.589 |  | 59.1997 |  | 59.1997 |  | K503 | 3.45 | 125.65 |  | 78.589 | 59.1997 | 59.1997
| K301 | 3.45 | 125.65 | 78.589 |  | 59.1997 |  | 59.1997 |  | K504 | 3.45 | 125.65 |  | 78.589 | 59.1997 | 59.1997
| K302 | 3.45 | 125.65 | 78.589 |  | 59.1997 |  | 59.1997 |  | K505 | 3.45 | 125.65 |  | 78.589 | 59.1997 | 59.1997
| K303 | 3.45 | 125.65 | 78.589 |  | 59.1997 |  | 59.1997 |  | K506 | 3.45 | 125.65 |  | 78.589 | 59.1997 | 59.1997