## tablolu
DEPREM KİRİŞ MOMENTLERİ HESABI (inş.müh. Gürcan BERBEROĞLU tel: 0532 366 02 04 www.betoncelik.com )
dikkat sadece sarı hücrelere rakam giriniz.
|  |  |  | Mkolonalt | [7 empty] | Mkolonalt
b
k1 = sol kiriş redörü
[18 empty] | hf | [7 empty] | k2 = sağ kiriş redörü
[25 empty] | h | hf = kiriş döşeme kalınlığı
| Mkirişsol |  | k1 |  |  | k2 |  | Mkirişsağ | [5 empty] | k2 |  | Mkirişsağ | [9 empty] | I = kiriş atalet momenti
bw = kiriş genişliği
b = kiriş tabla genişliği
[22 empty] | bw |  |  |  | h = kiriş yüksekliği
L = kiriş uzunluğu
|  |  |  | Mkolonüst | [7 empty] | Mkolonüst
|  |  |  | Mkirişsol = k1 / ( k1 + k2 ) * ( Mkolonalt + Mkolonüst ) | [9 empty] | k2 = 0 ise Mkirişsol = ( Mkolonalt + Mkolonüst )
|  |  |  | Mkirişsağ = k2 / ( k1 + k2 ) * ( Mkolonalt + Mkolonüst ) | [9 empty] | k1 = 0 ise Mkirişsağ = ( Mkolonalt + Mkolonüst )
| sol kiriş | [9 empty] | sağ kiriş | [11 empty] | Mkolonalt | Mkolonüst |  | Mkirişsol | Mkirişsağ
| kiriş no | Lkiriş | h |  | b |  | bw | hf | I | k1 = I / L | kiriş no |  | Lkiriş |  | h | b | bw | hf | I |  | k2 = I / L
|  | (cm) | (cm) |  | (cm) |  | (cm) | (cm) | (dm4) | (dm4/m) |  |  | (cm) |  | (cm) | (cm) | (cm) | (cm) | (dm4) |  | (dm4/m) |  | (KNm) | (KNm) |  | (KNm) | (KNm)
| K101 | 600 | 60 |  | 73 |  | 25 | 14 | 70.6479 | 11.7746 | K101 |  | 450 |  | 60 | 140 | 25 | 10 | 86.6423 |  | 19.2538 |  | 125.68 | 75.415 |  | 76.3112 | 124.7838
| K102 | 450 | 60 |  | 140 |  | 25 | 10 | 86.6423 | 19.2538 | K102 |  | 450 |  | 60 | 140 | 25 | 10 | 86.6423 |  | 19.2538 |  | 145.124 | 87.65 |  | 116.387 | 116.387
| K103 | 450 | 60 |  | 140 |  | 25 | 10 | 86.6423 | 19.2538 | K103 |  | 450 |  | 60 | 140 | 25 | 10 | 86.6423 |  | 19.2538 |  | 156.478 | 200.546 |  | 178.512 | 178.512
| K104 | 450 | 60 |  | 140 |  | 25 | 10 | 86.6423 | 19.2538 | K104 |  | 450 |  | 60 | 140 | 25 | 10 | 86.6423 |  | 19.2538 |  | 145.321 | 112.456 |  | 128.8885 | 128.8885
| K105 | 450 | 60 |  | 140 |  | 25 | 10 | 86.6423 | 19.2538 | K105 |  | 450 |  | 60 | 140 | 25 | 10 | 86.6423 |  | 19.2538 |  | 89.547 | 75.365 |  | 82.456 | 82.456
| K106 | 450 | 60 |  | 140 |  | 25 | 10 | 86.6423 | 19.2538 | K106 |  | 450 |  | 60 | 140 | 25 | 10 | 86.6423 |  | 19.2538 |  | 45.689 | 150.236 |  | 97.9625 | 97.9625
| K107 | 450 | 60 |  | 140 |  | 25 | 10 | 86.6423 | 19.2538 | K107 |  | 450 |  | 60 | 140 | 25 | 10 | 86.6423 |  | 19.2538 |  | 74.365 | 89.147 |  | 81.756 | 81.756
| K108 | 450 | 60 |  | 140 |  | 25 | 10 | 86.6423 | 19.2538 | K108 |  | 450 |  | 60 | 140 | 25 | 10 | 86.6423 |  | 19.2538 |  | 74.365 | 89.147 |  | 81.756 | 81.756
| K109 | 450 | 60 |  | 140 |  | 25 | 10 | 86.6423 | 19.2538 | K109 |  | 450 |  | 60 | 140 | 25 | 10 | 86.6423 |  | 19.2538 |  | 74.365 | 89.147 |  | 81.756 | 81.756
| K110 | 450 | 60 |  | 140 |  | 25 | 10 | 86.6423 | 19.2538 | K110 |  | 450 |  | 60 | 140 | 25 | 10 | 86.6423 |  | 19.2538 |  | 74.365 | 89.147 |  | 81.756 | 81.756
| K111 | 450 | 60 |  | 140 |  | 25 | 10 | 86.6423 | 19.2538 | K111 |  | 450 |  | 60 | 140 | 25 | 10 | 86.6423 |  | 19.2538 |  | 74.365 | 89.147 |  | 81.756 | 81.756
| K112 | 450 | 60 |  | 140 |  | 25 | 10 | 86.6423 | 19.2538 | K112 |  | 450 |  | 60 | 140 | 25 | 10 | 86.6423 |  | 19.2538 |  | 74.365 | 89.147 |  | 81.756 | 81.756
| K113 | 450 | 60 |  | 140 |  | 25 | 10 | 86.6423 | 19.2538 | K113 |  | 450 |  | 60 | 140 | 25 | 10 | 86.6423 |  | 19.2538 |  | 74.365 | 89.147 |  | 81.756 | 81.756
| K114 | 450 | 60 |  | 140 |  | 25 | 10 | 86.6423 | 19.2538 | K114 |  | 450 |  | 60 | 140 | 25 | 10 | 86.6423 |  | 19.2538 |  | 74.365 | 89.147 |  | 81.756 | 81.756
| K115 | 450 | 60 |  | 140 |  | 25 | 10 | 86.6423 | 19.2538 | K115 |  | 450 |  | 60 | 140 | 25 | 10 | 86.6423 |  | 19.2538 |  | 74.365 | 89.147 |  | 81.756 | 81.756
| K116 | 450 | 60 |  | 140 |  | 25 | 10 | 86.6423 | 19.2538 | K116 |  | 450 |  | 60 | 140 | 25 | 10 | 86.6423 |  | 19.2538 |  | 74.365 | 89.147 |  | 81.756 | 81.756
| K117 | 450 | 60 |  | 140 |  | 25 | 10 | 86.6423 | 19.2538 | K117 |  | 450 |  | 60 | 140 | 25 | 10 | 86.6423 |  | 19.2538 |  | 74.365 | 89.147 |  | 81.756 | 81.756
| K118 | 450 | 60 |  | 140 |  | 25 | 10 | 86.6423 | 19.2538 | K118 |  | 450 |  | 60 | 140 | 25 | 10 | 86.6423 |  | 19.2538 |  | 74.365 | 89.147 |  | 81.756 | 81.756
| K119 | 450 | 60 |  | 140 |  | 25 | 10 | 86.6423 | 19.2538 | K119 |  | 450 |  | 60 | 140 | 25 | 10 | 86.6423 |  | 19.2538 |  | 74.365 | 89.147 |  | 81.756 | 81.756
| K120 | 450 | 60 |  | 140 |  | 25 | 10 | 86.6423 | 19.2538 | K120 |  | 450 |  | 60 | 140 | 25 | 10 | 86.6423 |  | 19.2538 |  | 74.365 | 89.147 |  | 81.756 | 81.756
| K121 | 450 | 60 |  | 140 |  | 25 | 10 | 86.6423 | 19.2538 | K121 |  | 450 |  | 60 | 140 | 25 | 10 | 86.6423 |  | 19.2538 |  | 74.365 | 89.147 |  | 81.756 | 81.756
| K122 | 450 | 60 |  | 140 |  | 25 | 10 | 86.6423 | 19.2538 | K122 |  | 450 |  | 60 | 140 | 25 | 10 | 86.6423 |  | 19.2538 |  | 74.365 | 89.147 |  | 81.756 | 81.756
| K123 | 450 | 60 |  | 140 |  | 25 | 10 | 86.6423 | 19.2538 | K123 |  | 450 |  | 60 | 140 | 25 | 10 | 86.6423 |  | 19.2538 |  | 74.365 | 89.147 |  | 81.756 | 81.756
| K124 | 450 | 60 |  | 140 |  | 25 | 10 | 86.6423 | 19.2538 | K124 |  | 450 |  | 60 | 140 | 25 | 10 | 86.6423 |  | 19.2538 |  | 74.365 | 89.147 |  | 81.756 | 81.756
| K125 | 450 | 60 |  | 140 |  | 25 | 10 | 86.6423 | 19.2538 | K125 |  | 450 |  | 60 | 140 | 25 | 10 | 86.6423 |  | 19.2538 |  | 74.365 | 89.147 |  | 81.756 | 81.756
| K126 | 450 | 60 |  | 140 |  | 25 | 10 | 86.6423 | 19.2538 | K126 |  | 450 |  | 60 | 140 | 25 | 10 | 86.6423 |  | 19.2538 |  | 74.365 | 89.147 |  | 81.756 | 81.756
| K127 | 450 | 60 |  | 140 |  | 25 | 10 | 86.6423 | 19.2538 | K127 |  | 450 |  | 60 | 140 | 25 | 10 | 86.6423 |  | 19.2538 |  | 74.365 | 89.147 |  | 81.756 | 81.756
| K128 | 450 | 60 |  | 140 |  | 25 | 10 | 86.6423 | 19.2538 | K128 |  | 450 |  | 60 | 140 | 25 | 10 | 86.6423 |  | 19.2538 |  | 74.365 | 89.147 |  | 81.756 | 81.756
| K129 | 450 | 60 |  | 140 |  | 25 | 10 | 86.6423 | 19.2538 | K129 |  | 450 |  | 60 | 140 | 25 | 10 | 86.6423 |  | 19.2538 |  | 74.365 | 89.147 |  | 81.756 | 81.756
| K130 | 450 | 60 |  | 140 |  | 25 | 10 | 86.6423 | 19.2538 | K130 |  | 450 |  | 60 | 140 | 25 | 10 | 86.6423 |  | 19.2538 |  | 74.365 | 89.147 |  | 81.756 | 81.756
| K131 | 450 | 60 |  | 140 |  | 25 | 10 | 86.6423 | 19.2538 | K131 |  | 450 |  | 60 | 140 | 25 | 10 | 86.6423 |  | 19.2538 |  | 74.365 | 89.147 |  | 81.756 | 81.756
| K132 | 450 | 60 |  | 140 |  | 25 | 10 | 86.6423 | 19.2538 | K132 |  | 450 |  | 60 | 140 | 25 | 10 | 86.6423 |  | 19.2538 |  | 74.365 | 89.147 |  | 81.756 | 81.756
| K133 | 450 | 60 |  | 140 |  | 25 | 10 | 86.6423 | 19.2538 | K133 |  | 450 |  | 60 | 140 | 25 | 10 | 86.6423 |  | 19.2538 |  | 74.365 | 89.147 |  | 81.756 | 81.756
| K134 | 450 | 60 |  | 140 |  | 25 | 10 | 86.6423 | 19.2538 | K134 |  | 450 |  | 60 | 140 | 25 | 10 | 86.6423 |  | 19.2538 |  | 74.365 | 89.147 |  | 81.756 | 81.756
| K135 | 450 | 60 |  | 140 |  | 25 | 10 | 86.6423 | 19.2538 | K135 |  | 450 |  | 60 | 140 | 25 | 10 | 86.6423 |  | 19.2538 |  | 74.365 | 89.147 |  | 81.756 | 81.756
| K136 | 450 | 60 |  | 140 |  | 25 | 10 | 86.6423 | 19.2538 | K136 |  | 450 |  | 60 | 140 | 25 | 10 | 86.6423 |  | 19.2538 |  | 74.365 | 89.147 |  | 81.756 | 81.756
| K137 | 450 | 60 |  | 140 |  | 25 | 10 | 86.6423 | 19.2538 | K137 |  | 450 |  | 60 | 140 | 25 | 10 | 86.6423 |  | 19.2538 |  | 74.365 | 89.147 |  | 81.756 | 81.756
| K138 | 450 | 60 |  | 140 |  | 25 | 10 | 86.6423 | 19.2538 | K138 |  | 450 |  | 60 | 140 | 25 | 10 | 86.6423 |  | 19.2538 |  | 74.365 | 89.147 |  | 81.756 | 81.756
| K139 | 450 | 60 |  | 140 |  | 25 | 10 | 86.6423 | 19.2538 | K139 |  | 450 |  | 60 | 140 | 25 | 10 | 86.6423 |  | 19.2538 |  | 74.365 | 89.147 |  | 81.756 | 81.756
| K140 | 450 | 60 |  | 140 |  | 25 | 10 | 86.6423 | 19.2538 | K140 |  | 450 |  | 60 | 140 | 25 | 10 | 86.6423 |  | 19.2538 |  | 74.365 | 89.147 |  | 81.756 | 81.756
| K141 | 450 | 60 |  | 140 |  | 25 | 10 | 86.6423 | 19.2538 | K141 |  | 450 |  | 60 | 140 | 25 | 10 | 86.6423 |  | 19.2538 |  | 74.365 | 89.147 |  | 81.756 | 81.756
| K142 | 450 | 60 |  | 140 |  | 25 | 10 | 86.6423 | 19.2538 | K142 |  | 450 |  | 60 | 140 | 25 | 10 | 86.6423 |  | 19.2538 |  | 74.365 | 89.147 |  | 81.756 | 81.756
| K143 | 450 | 60 |  | 140 |  | 25 | 10 | 86.6423 | 19.2538 | K143 |  | 450 |  | 60 | 140 | 25 | 10 | 86.6423 |  | 19.2538 |  | 74.365 | 89.147 |  | 81.756 | 81.756
| K144 | 450 | 60 |  | 140 |  | 25 | 10 | 86.6423 | 19.2538 | K144 |  | 450 |  | 60 | 140 | 25 | 10 | 86.6423 |  | 19.2538 |  | 74.365 | 89.147 |  | 81.756 | 81.756
| K145 | 450 | 60 |  | 140 |  | 25 | 10 | 86.6423 | 19.2538 | K145 |  | 450 |  | 60 | 140 | 25 | 10 | 86.6423 |  | 19.2538 |  | 74.365 | 89.147 |  | 81.756 | 81.756
| K146 | 450 | 60 |  | 140 |  | 25 | 10 | 86.6423 | 19.2538 | K146 |  | 450 |  | 60 | 140 | 25 | 10 | 86.6423 |  | 19.2538 |  | 74.365 | 89.147 |  | 81.756 | 81.756
| K147 | 450 | 60 |  | 140 |  | 25 | 10 | 86.6423 | 19.2538 | K147 |  | 450 |  | 60 | 140 | 25 | 10 | 86.6423 |  | 19.2538 |  | 74.365 | 89.147 |  | 81.756 | 81.756
| K148 | 450 | 60 |  | 140 |  | 25 | 10 | 86.6423 | 19.2538 | K148 |  | 450 |  | 60 | 140 | 25 | 10 | 86.6423 |  | 19.2538 |  | 74.365 | 89.147 |  | 81.756 | 81.756
| K149 | 450 | 60 |  | 140 |  | 25 | 10 | 86.6423 | 19.2538 | K149 |  | 450 |  | 60 | 140 | 25 | 10 | 86.6423 |  | 19.2538 |  | 74.365 | 89.147 |  | 81.756 | 81.756
| K150 | 450 | 60 |  | 140 |  | 25 | 10 | 86.6423 | 19.2538 | K150 |  | 450 |  | 60 | 140 | 25 | 10 | 86.6423 |  | 19.2538 |  | 74.365 | 89.147 |  | 81.756 | 81.756
| K151 | 450 | 60 |  | 140 |  | 25 | 10 | 86.6423 | 19.2538 | K151 |  | 450 |  | 60 | 140 | 25 | 10 | 86.6423 |  | 19.2538 |  | 74.365 | 89.147 |  | 81.756 | 81.756
| K152 | 450 | 60 |  | 140 |  | 25 | 10 | 86.6423 | 19.2538 | K152 |  | 450 |  | 60 | 140 | 25 | 10 | 86.6423 |  | 19.2538 |  | 74.365 | 89.147 |  | 81.756 | 81.756
| K153 | 450 | 60 |  | 140 |  | 25 | 10 | 86.6423 | 19.2538 | K153 |  | 450 |  | 60 | 140 | 25 | 10 | 86.6423 |  | 19.2538 |  | 74.365 | 89.147 |  | 81.756 | 81.756
| K154 | 450 | 60 |  | 140 |  | 25 | 10 | 86.6423 | 19.2538 | K154 |  | 450 |  | 60 | 140 | 25 | 10 | 86.6423 |  | 19.2538 |  | 74.365 | 89.147 |  | 81.756 | 81.756
| K155 | 450 | 60 |  | 140 |  | 25 | 10 | 86.6423 | 19.2538 | K155 |  | 450 |  | 60 | 140 | 25 | 10 | 86.6423 |  | 19.2538 |  | 74.365 | 89.147 |  | 81.756 | 81.756
| K156 | 450 | 60 |  | 140 |  | 25 | 10 | 86.6423 | 19.2538 | K156 |  | 450 |  | 60 | 140 | 25 | 10 | 86.6423 |  | 19.2538 |  | 74.365 | 89.147 |  | 81.756 | 81.756
| K157 | 450 | 60 |  | 140 |  | 25 | 10 | 86.6423 | 19.2538 | K157 |  | 450 |  | 60 | 140 | 25 | 10 | 86.6423 |  | 19.2538 |  | 74.365 | 89.147 |  | 81.756 | 81.756
| K158 | 450 | 60 |  | 140 |  | 25 | 10 | 86.6423 | 19.2538 | K158 |  | 450 |  | 60 | 140 | 25 | 10 | 86.6423 |  | 19.2538 |  | 74.365 | 89.147 |  | 81.756 | 81.756
| K159 | 450 | 60 |  | 140 |  | 25 | 10 | 86.6423 | 19.2538 | K159 |  | 450 |  | 60 | 140 | 25 | 10 | 86.6423 |  | 19.2538 |  | 74.365 | 89.147 |  | 81.756 | 81.756
| K160 | 450 | 60 |  | 140 |  | 25 | 10 | 86.6423 | 19.2538 | K160 |  | 450 |  | 60 | 140 | 25 | 10 | 86.6423 |  | 19.2538 |  | 74.365 | 89.147 |  | 81.756 | 81.756
| K161 | 450 | 60 |  | 140 |  | 25 | 10 | 86.6423 | 19.2538 | K161 |  | 450 |  | 60 | 140 | 25 | 10 | 86.6423 |  | 19.2538 |  | 74.365 | 89.147 |  | 81.756 | 81.756
| K162 | 450 | 60 |  | 140 |  | 25 | 10 | 86.6423 | 19.2538 | K162 |  | 450 |  | 60 | 140 | 25 | 10 | 86.6423 |  | 19.2538 |  | 74.365 | 89.147 |  | 81.756 | 81.756
| K163 | 450 | 60 |  | 140 |  | 25 | 10 | 86.6423 | 19.2538 | K163 |  | 450 |  | 60 | 140 | 25 | 10 | 86.6423 |  | 19.2538 |  | 74.365 | 89.147 |  | 81.756 | 81.756
| K164 | 450 | 60 |  | 140 |  | 25 | 10 | 86.6423 | 19.2538 | K164 |  | 450 |  | 60 | 140 | 25 | 10 | 86.6423 |  | 19.2538 |  | 74.365 | 89.147 |  | 81.756 | 81.756
| K165 | 450 | 60 |  | 140 |  | 25 | 10 | 86.6423 | 19.2538 | K165 |  | 450 |  | 60 | 140 | 25 | 10 | 86.6423 |  | 19.2538 |  | 74.365 | 89.147 |  | 81.756 | 81.756
| K166 | 450 | 60 |  | 140 |  | 25 | 10 | 86.6423 | 19.2538 | K166 |  | 450 |  | 60 | 140 | 25 | 10 | 86.6423 |  | 19.2538 |  | 74.365 | 89.147 |  | 81.756 | 81.756
| K167 | 450 | 60 |  | 140 |  | 25 | 10 | 86.6423 | 19.2538 | K167 |  | 450 |  | 60 | 140 | 25 | 10 | 86.6423 |  | 19.2538 |  | 74.365 | 89.147 |  | 81.756 | 81.756
| K168 | 450 | 60 |  | 140 |  | 25 | 10 | 86.6423 | 19.2538 | K168 |  | 450 |  | 60 | 140 | 25 | 10 | 86.6423 |  | 19.2538 |  | 74.365 | 89.147 |  | 81.756 | 81.756
| K169 | 450 | 60 |  | 140 |  | 25 | 10 | 86.6423 | 19.2538 | K169 |  | 450 |  | 60 | 140 | 25 | 10 | 86.6423 |  | 19.2538 |  | 74.365 | 89.147 |  | 81.756 | 81.756
| K170 | 450 | 60 |  | 140 |  | 25 | 10 | 86.6423 | 19.2538 | K170 |  | 450 |  | 60 | 140 | 25 | 10 | 86.6423 |  | 19.2538 |  | 74.365 | 89.147 |  | 81.756 | 81.756
| K171 | 450 | 60 |  | 140 |  | 25 | 10 | 86.6423 | 19.2538 | K171 |  | 450 |  | 60 | 140 | 25 | 10 | 86.6423 |  | 19.2538 |  | 74.365 | 89.147 |  | 81.756 | 81.756
| K172 | 450 | 60 |  | 140 |  | 25 | 10 | 86.6423 | 19.2538 | K172 |  | 450 |  | 60 | 140 | 25 | 10 | 86.6423 |  | 19.2538 |  | 74.365 | 89.147 |  | 81.756 | 81.756
| K173 | 450 | 60 |  | 140 |  | 25 | 10 | 86.6423 | 19.2538 | K173 |  | 450 |  | 60 | 140 | 25 | 10 | 86.6423 |  | 19.2538 |  | 74.365 | 89.147 |  | 81.756 | 81.756
| K174 | 450 | 60 |  | 140 |  | 25 | 10 | 86.6423 | 19.2538 | K174 |  | 450 |  | 60 | 140 | 25 | 10 | 86.6423 |  | 19.2538 |  | 74.365 | 89.147 |  | 81.756 | 81.756
| K175 | 450 | 60 |  | 140 |  | 25 | 10 | 86.6423 | 19.2538 | K175 |  | 450 |  | 60 | 140 | 25 | 10 | 86.6423 |  | 19.2538 |  | 74.365 | 89.147 |  | 81.756 | 81.756
| K176 | 450 | 60 |  | 140 |  | 25 | 10 | 86.6423 | 19.2538 | K176 |  | 450 |  | 60 | 140 | 25 | 10 | 86.6423 |  | 19.2538 |  | 74.365 | 89.147 |  | 81.756 | 81.756
| K177 | 450 | 60 |  | 140 |  | 25 | 10 | 86.6423 | 19.2538 | K177 |  | 450 |  | 60 | 140 | 25 | 10 | 86.6423 |  | 19.2538 |  | 74.365 | 89.147 |  | 81.756 | 81.756
| K178 | 450 | 60 |  | 140 |  | 25 | 10 | 86.6423 | 19.2538 | K178 |  | 450 |  | 60 | 140 | 25 | 10 | 86.6423 |  | 19.2538 |  | 74.365 | 89.147 |  | 81.756 | 81.756
| K179 | 450 | 60 |  | 140 |  | 25 | 10 | 86.6423 | 19.2538 | K179 |  | 450 |  | 60 | 140 | 25 | 10 | 86.6423 |  | 19.2538 |  | 74.365 | 89.147 |  | 81.756 | 81.756
| K180 | 450 | 60 |  | 140 |  | 25 | 10 | 86.6423 | 19.2538 | K180 |  | 450 |  | 60 | 140 | 25 | 10 | 86.6423 |  | 19.2538 |  | 74.365 | 89.147 |  | 81.756 | 81.756
| K181 | 450 | 60 |  | 140 |  | 25 | 10 | 86.6423 | 19.2538 | K181 |  | 450 |  | 60 | 140 | 25 | 10 | 86.6423 |  | 19.2538 |  | 74.365 | 89.147 |  | 81.756 | 81.756
| K182 | 450 | 60 |  | 140 |  | 25 | 10 | 86.6423 | 19.2538 | K182 |  | 450 |  | 60 | 140 | 25 | 10 | 86.6423 |  | 19.2538 |  | 74.365 | 89.147 |  | 81.756 | 81.756
| K183 | 450 | 60 |  | 140 |  | 25 | 10 | 86.6423 | 19.2538 | K183 |  | 450 |  | 60 | 140 | 25 | 10 | 86.6423 |  | 19.2538 |  | 74.365 | 89.147 |  | 81.756 | 81.756
| K184 | 450 | 60 |  | 140 |  | 25 | 10 | 86.6423 | 19.2538 | K184 |  | 450 |  | 60 | 140 | 25 | 10 | 86.6423 |  | 19.2538 |  | 74.365 | 89.147 |  | 81.756 | 81.756
| K185 | 450 | 60 |  | 140 |  | 25 | 10 | 86.6423 | 19.2538 | K185 |  | 450 |  | 60 | 140 | 25 | 10 | 86.6423 |  | 19.2538 |  | 74.365 | 89.147 |  | 81.756 | 81.756
| K186 | 450 | 60 |  | 140 |  | 25 | 10 | 86.6423 | 19.2538 | K186 |  | 450 |  | 60 | 140 | 25 | 10 | 86.6423 |  | 19.2538 |  | 74.365 | 89.147 |  | 81.756 | 81.756
| K187 | 450 | 60 |  | 140 |  | 25 | 10 | 86.6423 | 19.2538 | K187 |  | 450 |  | 60 | 140 | 25 | 10 | 86.6423 |  | 19.2538 |  | 74.365 | 89.147 |  | 81.756 | 81.756
| K188 | 450 | 60 |  | 140 |  | 25 | 10 | 86.6423 | 19.2538 | K188 |  | 450 |  | 60 | 140 | 25 | 10 | 86.6423 |  | 19.2538 |  | 74.365 | 89.147 |  | 81.756 | 81.756
| K189 | 450 | 60 |  | 140 |  | 25 | 10 | 86.6423 | 19.2538 | K189 |  | 450 |  | 60 | 140 | 25 | 10 | 86.6423 |  | 19.2538 |  | 74.365 | 89.147 |  | 81.756 | 81.756
| K190 | 450 | 60 |  | 140 |  | 25 | 10 | 86.6423 | 19.2538 | K190 |  | 450 |  | 60 | 140 | 25 | 10 | 86.6423 |  | 19.2538 |  | 74.365 | 89.147 |  | 81.756 | 81.756
| K191 | 450 | 60 |  | 140 |  | 25 | 10 | 86.6423 | 19.2538 | K191 |  | 450 |  | 60 | 140 | 25 | 10 | 86.6423 |  | 19.2538 |  | 74.365 | 89.147 |  | 81.756 | 81.756
| K192 | 450 | 60 |  | 140 |  | 25 | 10 | 86.6423 | 19.2538 | K192 |  | 450 |  | 60 | 140 | 25 | 10 | 86.6423 |  | 19.2538 |  | 74.365 | 89.147 |  | 81.756 | 81.756
| K193 | 450 | 60 |  | 140 |  | 25 | 10 | 86.6423 | 19.2538 | K193 |  | 450 |  | 60 | 140 | 25 | 10 | 86.6423 |  | 19.2538 |  | 74.365 | 89.147 |  | 81.756 | 81.756
| K194 | 450 | 60 |  | 140 |  | 25 | 10 | 86.6423 | 19.2538 | K194 |  | 450 |  | 60 | 140 | 25 | 10 | 86.6423 |  | 19.2538 |  | 74.365 | 89.147 |  | 81.756 | 81.756
| K195 | 450 | 60 |  | 140 |  | 25 | 10 | 86.6423 | 19.2538 | K195 |  | 450 |  | 60 | 140 | 25 | 10 | 86.6423 |  | 19.2538 |  | 74.365 | 89.147 |  | 81.756 | 81.756
| K196 | 450 | 60 |  | 140 |  | 25 | 10 | 86.6423 | 19.2538 | K196 |  | 450 |  | 60 | 140 | 25 | 10 | 86.6423 |  | 19.2538 |  | 74.365 | 89.147 |  | 81.756 | 81.756
| K197 | 450 | 60 |  | 140 |  | 25 | 10 | 86.6423 | 19.2538 | K197 |  | 450 |  | 60 | 140 | 25 | 10 | 86.6423 |  | 19.2538 |  | 74.365 | 89.147 |  | 81.756 | 81.756
| K198 | 450 | 60 |  | 140 |  | 25 | 10 | 86.6423 | 19.2538 | K198 |  | 450 |  | 60 | 140 | 25 | 10 | 86.6423 |  | 19.2538 |  | 74.365 | 89.147 |  | 81.756 | 81.756
| K199 | 450 | 60 |  | 140 |  | 25 | 10 | 86.6423 | 19.2538 | K199 |  | 450 |  | 60 | 140 | 25 | 10 | 86.6423 |  | 19.2538 |  | 74.365 | 89.147 |  | 81.756 | 81.756
| K200 | 450 | 60 |  | 140 |  | 25 | 10 | 86.6423 | 19.2538 | K200 |  | 450 |  | 60 | 140 | 25 | 10 | 86.6423 |  | 19.2538 |  | 74.365 | 89.147 |  | 81.756 | 81.756
| K201 | 450 | 60 |  | 140 |  | 25 | 10 | 86.6423 | 19.2538 | K201 |  | 450 |  | 60 | 140 | 25 | 10 | 86.6423 |  | 19.2538 |  | 74.365 | 89.147 |  | 81.756 | 81.756
| K202 | 450 | 60 |  | 140 |  | 25 | 10 | 86.6423 | 19.2538 | K202 |  | 450 |  | 60 | 140 | 25 | 10 | 86.6423 |  | 19.2538 |  | 74.365 | 89.147 |  | 81.756 | 81.756
| K203 | 450 | 60 |  | 140 |  | 25 | 10 | 86.6423 | 19.2538 | K203 |  | 450 |  | 60 | 140 | 25 | 10 | 86.6423 |  | 19.2538 |  | 74.365 | 89.147 |  | 81.756 | 81.756
| K204 | 450 | 60 |  | 140 |  | 25 | 10 | 86.6423 | 19.2538 | K204 |  | 450 |  | 60 | 140 | 25 | 10 | 86.6423 |  | 19.2538 |  | 74.365 | 89.147 |  | 81.756 | 81.756
| K205 | 450 | 60 |  | 140 |  | 25 | 10 | 86.6423 | 19.2538 | K205 |  | 450 |  | 60 | 140 | 25 | 10 | 86.6423 |  | 19.2538 |  | 74.365 | 89.147 |  | 81.756 | 81.756
| K206 | 450 | 60 |  | 140 |  | 25 | 10 | 86.6423 | 19.2538 | K206 |  | 450 |  | 60 | 140 | 25 | 10 | 86.6423 |  | 19.2538 |  | 74.365 | 89.147 |  | 81.756 | 81.756
| K207 | 450 | 60 |  | 140 |  | 25 | 10 | 86.6423 | 19.2538 | K207 |  | 450 |  | 60 | 140 | 25 | 10 | 86.6423 |  | 19.2538 |  | 74.365 | 89.147 |  | 81.756 | 81.756
| K208 | 450 | 60 |  | 140 |  | 25 | 10 | 86.6423 | 19.2538 | K208 |  | 450 |  | 60 | 140 | 25 | 10 | 86.6423 |  | 19.2538 |  | 74.365 | 89.147 |  | 81.756 | 81.756
| K209 | 450 | 60 |  | 140 |  | 25 | 10 | 86.6423 | 19.2538 | K209 |  | 450 |  | 60 | 140 | 25 | 10 | 86.6423 |  | 19.2538 |  | 74.365 | 89.147 |  | 81.756 | 81.756
| K210 | 450 | 60 |  | 140 |  | 25 | 10 | 86.6423 | 19.2538 | K210 |  | 450 |  | 60 | 140 | 25 | 10 | 86.6423 |  | 19.2538 |  | 74.365 | 89.147 |  | 81.756 | 81.756
| K211 | 450 | 60 |  | 140 |  | 25 | 10 | 86.6423 | 19.2538 | K211 |  | 450 |  | 60 | 140 | 25 | 10 | 86.6423 |  | 19.2538 |  | 74.365 | 89.147 |  | 81.756 | 81.756
| K212 | 450 | 60 |  | 140 |  | 25 | 10 | 86.6423 | 19.2538 | K212 |  | 450 |  | 60 | 140 | 25 | 10 | 86.6423 |  | 19.2538 |  | 74.365 | 89.147 |  | 81.756 | 81.756
| K213 | 450 | 60 |  | 140 |  | 25 | 10 | 86.6423 | 19.2538 | K213 |  | 450 |  | 60 | 140 | 25 | 10 | 86.6423 |  | 19.2538 |  | 74.365 | 89.147 |  | 81.756 | 81.756
| K214 | 450 | 60 |  | 140 |  | 25 | 10 | 86.6423 | 19.2538 | K214 |  | 450 |  | 60 | 140 | 25 | 10 | 86.6423 |  | 19.2538 |  | 74.365 | 89.147 |  | 81.756 | 81.756
| K215 | 450 | 60 |  | 140 |  | 25 | 10 | 86.6423 | 19.2538 | K215 |  | 450 |  | 60 | 140 | 25 | 10 | 86.6423 |  | 19.2538 |  | 74.365 | 89.147 |  | 81.756 | 81.756
| K216 | 450 | 60 |  | 140 |  | 25 | 10 | 86.6423 | 19.2538 | K216 |  | 450 |  | 60 | 140 | 25 | 10 | 86.6423 |  | 19.2538 |  | 74.365 | 89.147 |  | 81.756 | 81.756
| K217 | 450 | 60 |  | 140 |  | 25 | 10 | 86.6423 | 19.2538 | K217 |  | 450 |  | 60 | 140 | 25 | 10 | 86.6423 |  | 19.2538 |  | 74.365 | 89.147 |  | 81.756 | 81.756
| K218 | 450 | 60 |  | 140 |  | 25 | 10 | 86.6423 | 19.2538 | K218 |  | 450 |  | 60 | 140 | 25 | 10 | 86.6423 |  | 19.2538 |  | 74.365 | 89.147 |  | 81.756 | 81.756
| K219 | 450 | 60 |  | 140 |  | 25 | 10 | 86.6423 | 19.2538 | K219 |  | 450 |  | 60 | 140 | 25 | 10 | 86.6423 |  | 19.2538 |  | 74.365 | 89.147 |  | 81.756 | 81.756
| K220 | 450 | 60 |  | 140 |  | 25 | 10 | 86.6423 | 19.2538 | K220 |  | 450 |  | 60 | 140 | 25 | 10 | 86.6423 |  | 19.2538 |  | 74.365 | 89.147 |  | 81.756 | 81.756
| K221 | 450 | 60 |  | 140 |  | 25 | 10 | 86.6423 | 19.2538 | K221 |  | 450 |  | 60 | 140 | 25 | 10 | 86.6423 |  | 19.2538 |  | 74.365 | 89.147 |  | 81.756 | 81.756
| K222 | 450 | 60 |  | 140 |  | 25 | 10 | 86.6423 | 19.2538 | K222 |  | 450 |  | 60 | 140 | 25 | 10 | 86.6423 |  | 19.2538 |  | 74.365 | 89.147 |  | 81.756 | 81.756
| K223 | 450 | 60 |  | 140 |  | 25 | 10 | 86.6423 | 19.2538 | K223 |  | 450 |  | 60 | 140 | 25 | 10 | 86.6423 |  | 19.2538 |  | 74.365 | 89.147 |  | 81.756 | 81.756
| K224 | 450 | 60 |  | 140 |  | 25 | 10 | 86.6423 | 19.2538 | K224 |  | 450 |  | 60 | 140 | 25 | 10 | 86.6423 |  | 19.2538 |  | 74.365 | 89.147 |  | 81.756 | 81.756
| K225 | 450 | 60 |  | 140 |  | 25 | 10 | 86.6423 | 19.2538 | K225 |  | 450 |  | 60 | 140 | 25 | 10 | 86.6423 |  | 19.2538 |  | 74.365 | 89.147 |  | 81.756 | 81.756
| K226 | 450 | 60 |  | 140 |  | 25 | 10 | 86.6423 | 19.2538 | K226 |  | 450 |  | 60 | 140 | 25 | 10 | 86.6423 |  | 19.2538 |  | 74.365 | 89.147 |  | 81.756 | 81.756
| K227 | 450 | 60 |  | 140 |  | 25 | 10 | 86.6423 | 19.2538 | K227 |  | 450 |  | 60 | 140 | 25 | 10 | 86.6423 |  | 19.2538 |  | 74.365 | 89.147 |  | 81.756 | 81.756
| K228 | 450 | 60 |  | 140 |  | 25 | 10 | 86.6423 | 19.2538 | K228 |  | 450 |  | 60 | 140 | 25 | 10 | 86.6423 |  | 19.2538 |  | 74.365 | 89.147 |  | 81.756 | 81.756
| K229 | 450 | 60 |  | 140 |  | 25 | 10 | 86.6423 | 19.2538 | K229 |  | 450 |  | 60 | 140 | 25 | 10 | 86.6423 |  | 19.2538 |  | 74.365 | 89.147 |  | 81.756 | 81.756
| K230 | 450 | 60 |  | 140 |  | 25 | 10 | 86.6423 | 19.2538 | K230 |  | 450 |  | 60 | 140 | 25 | 10 | 86.6423 |  | 19.2538 |  | 74.365 | 89.147 |  | 81.756 | 81.756
| K231 | 450 | 60 |  | 140 |  | 25 | 10 | 86.6423 | 19.2538 | K231 |  | 450 |  | 60 | 140 | 25 | 10 | 86.6423 |  | 19.2538 |  | 74.365 | 89.147 |  | 81.756 | 81.756
| K232 | 450 | 60 |  | 140 |  | 25 | 10 | 86.6423 | 19.2538 | K232 |  | 450 |  | 60 | 140 | 25 | 10 | 86.6423 |  | 19.2538 |  | 74.365 | 89.147 |  | 81.756 | 81.756
| K233 | 450 | 60 |  | 140 |  | 25 | 10 | 86.6423 | 19.2538 | K233 |  | 450 |  | 60 | 140 | 25 | 10 | 86.6423 |  | 19.2538 |  | 74.365 | 89.147 |  | 81.756 | 81.756
| K234 | 450 | 60 |  | 140 |  | 25 | 10 | 86.6423 | 19.2538 | K234 |  | 450 |  | 60 | 140 | 25 | 10 | 86.6423 |  | 19.2538 |  | 74.365 | 89.147 |  | 81.756 | 81.756
| K235 | 450 | 60 |  | 140 |  | 25 | 10 | 86.6423 | 19.2538 | K235 |  | 450 |  | 60 | 140 | 25 | 10 | 86.6423 |  | 19.2538 |  | 74.365 | 89.147 |  | 81.756 | 81.756
| K236 | 450 | 60 |  | 140 |  | 25 | 10 | 86.6423 | 19.2538 | K236 |  | 450 |  | 60 | 140 | 25 | 10 | 86.6423 |  | 19.2538 |  | 74.365 | 89.147 |  | 81.756 | 81.756
| K237 | 450 | 60 |  | 140 |  | 25 | 10 | 86.6423 | 19.2538 | K237 |  | 450 |  | 60 | 140 | 25 | 10 | 86.6423 |  | 19.2538 |  | 74.365 | 89.147 |  | 81.756 | 81.756
| K238 | 450 | 60 |  | 140 |  | 25 | 10 | 86.6423 | 19.2538 | K238 |  | 450 |  | 60 | 140 | 25 | 10 | 86.6423 |  | 19.2538 |  | 74.365 | 89.147 |  | 81.756 | 81.756
| K239 | 450 | 60 |  | 140 |  | 25 | 10 | 86.6423 | 19.2538 | K239 |  | 450 |  | 60 | 140 | 25 | 10 | 86.6423 |  | 19.2538 |  | 74.365 | 89.147 |  | 81.756 | 81.756
| K240 | 450 | 60 |  | 140 |  | 25 | 10 | 86.6423 | 19.2538 | K240 |  | 450 |  | 60 | 140 | 25 | 10 | 86.6423 |  | 19.2538 |  | 74.365 | 89.147 |  | 81.756 | 81.756
| K241 | 450 | 60 |  | 140 |  | 25 | 10 | 86.6423 | 19.2538 | K241 |  | 450 |  | 60 | 140 | 25 | 10 | 86.6423 |  | 19.2538 |  | 74.365 | 89.147 |  | 81.756 | 81.756
| K242 | 450 | 60 |  | 140 |  | 25 | 10 | 86.6423 | 19.2538 | K242 |  | 450 |  | 60 | 140 | 25 | 10 | 86.6423 |  | 19.2538 |  | 74.365 | 89.147 |  | 81.756 | 81.756
| K243 | 450 | 60 |  | 140 |  | 25 | 10 | 86.6423 | 19.2538 | K243 |  | 450 |  | 60 | 140 | 25 | 10 | 86.6423 |  | 19.2538 |  | 74.365 | 89.147 |  | 81.756 | 81.756
| K244 | 450 | 60 |  | 140 |  | 25 | 10 | 86.6423 | 19.2538 | K244 |  | 450 |  | 60 | 140 | 25 | 10 | 86.6423 |  | 19.2538 |  | 74.365 | 89.147 |  | 81.756 | 81.756
| K245 | 450 | 60 |  | 140 |  | 25 | 10 | 86.6423 | 19.2538 | K245 |  | 450 |  | 60 | 140 | 25 | 10 | 86.6423 |  | 19.2538 |  | 74.365 | 89.147 |  | 81.756 | 81.756
| K246 | 450 | 60 |  | 140 |  | 25 | 10 | 86.6423 | 19.2538 | K246 |  | 450 |  | 60 | 140 | 25 | 10 | 86.6423 |  | 19.2538 |  | 74.365 | 89.147 |  | 81.756 | 81.756
| K247 | 450 | 60 |  | 140 |  | 25 | 10 | 86.6423 | 19.2538 | K247 |  | 450 |  | 60 | 140 | 25 | 10 | 86.6423 |  | 19.2538 |  | 74.365 | 89.147 |  | 81.756 | 81.756
| K248 | 450 | 60 |  | 140 |  | 25 | 10 | 86.6423 | 19.2538 | K248 |  | 450 |  | 60 | 140 | 25 | 10 | 86.6423 |  | 19.2538 |  | 74.365 | 89.147 |  | 81.756 | 81.756
| K249 | 450 | 60 |  | 140 |  | 25 | 10 | 86.6423 | 19.2538 | K249 |  | 450 |  | 60 | 140 | 25 | 10 | 86.6423 |  | 19.2538 |  | 74.365 | 89.147 |  | 81.756 | 81.756
| K250 | 450 | 60 |  | 140 |  | 25 | 10 | 86.6423 | 19.2538 | K250 |  | 450 |  | 60 | 140 | 25 | 10 | 86.6423 |  | 19.2538 |  | 74.365 | 89.147 |  | 81.756 | 81.756
| K251 | 450 | 60 |  | 140 |  | 25 | 10 | 86.6423 | 19.2538 | K251 |  | 450 |  | 60 | 140 | 25 | 10 | 86.6423 |  | 19.2538 |  | 74.365 | 89.147 |  | 81.756 | 81.756
| K252 | 450 | 60 |  | 140 |  | 25 | 10 | 86.6423 | 19.2538 | K252 |  | 450 |  | 60 | 140 | 25 | 10 | 86.6423 |  | 19.2538 |  | 74.365 | 89.147 |  | 81.756 | 81.756
| K253 | 450 | 60 |  | 140 |  | 25 | 10 | 86.6423 | 19.2538 | K253 |  | 450 |  | 60 | 140 | 25 | 10 | 86.6423 |  | 19.2538 |  | 74.365 | 89.147 |  | 81.756 | 81.756
| K254 | 450 | 60 |  | 140 |  | 25 | 10 | 86.6423 | 19.2538 | K254 |  | 450 |  | 60 | 140 | 25 | 10 | 86.6423 |  | 19.2538 |  | 74.365 | 89.147 |  | 81.756 | 81.756
| K255 | 450 | 60 |  | 140 |  | 25 | 10 | 86.6423 | 19.2538 | K255 |  | 450 |  | 60 | 140 | 25 | 10 | 86.6423 |  | 19.2538 |  | 74.365 | 89.147 |  | 81.756 | 81.756
| K256 | 450 | 60 |  | 140 |  | 25 | 10 | 86.6423 | 19.2538 | K256 |  | 450 |  | 60 | 140 | 25 | 10 | 86.6423 |  | 19.2538 |  | 74.365 | 89.147 |  | 81.756 | 81.756
| K257 | 450 | 60 |  | 140 |  | 25 | 10 | 86.6423 | 19.2538 | K257 |  | 450 |  | 60 | 140 | 25 | 10 | 86.6423 |  | 19.2538 |  | 74.365 | 89.147 |  | 81.756 | 81.756
| K258 | 450 | 60 |  | 140 |  | 25 | 10 | 86.6423 | 19.2538 | K258 |  | 450 |  | 60 | 140 | 25 | 10 | 86.6423 |  | 19.2538 |  | 74.365 | 89.147 |  | 81.756 | 81.756
| K259 | 450 | 60 |  | 140 |  | 25 | 10 | 86.6423 | 19.2538 | K259 |  | 450 |  | 60 | 140 | 25 | 10 | 86.6423 |  | 19.2538 |  | 74.365 | 89.147 |  | 81.756 | 81.756
| K260 | 450 | 60 |  | 140 |  | 25 | 10 | 86.6423 | 19.2538 | K260 |  | 450 |  | 60 | 140 | 25 | 10 | 86.6423 |  | 19.2538 |  | 74.365 | 89.147 |  | 81.756 | 81.756
| K261 | 450 | 60 |  | 140 |  | 25 | 10 | 86.6423 | 19.2538 | K261 |  | 450 |  | 60 | 140 | 25 | 10 | 86.6423 |  | 19.2538 |  | 74.365 | 89.147 |  | 81.756 | 81.756
| K262 | 450 | 60 |  | 140 |  | 25 | 10 | 86.6423 | 19.2538 | K262 |  | 450 |  | 60 | 140 | 25 | 10 | 86.6423 |  | 19.2538 |  | 74.365 | 89.147 |  | 81.756 | 81.756
| K263 | 450 | 60 |  | 140 |  | 25 | 10 | 86.6423 | 19.2538 | K263 |  | 450 |  | 60 | 140 | 25 | 10 | 86.6423 |  | 19.2538 |  | 74.365 | 89.147 |  | 81.756 | 81.756
| K264 | 450 | 60 |  | 140 |  | 25 | 10 | 86.6423 | 19.2538 | K264 |  | 450 |  | 60 | 140 | 25 | 10 | 86.6423 |  | 19.2538 |  | 74.365 | 89.147 |  | 81.756 | 81.756
| K265 | 450 | 60 |  | 140 |  | 25 | 10 | 86.6423 | 19.2538 | K265 |  | 450 |  | 60 | 140 | 25 | 10 | 86.6423 |  | 19.2538 |  | 74.365 | 89.147 |  | 81.756 | 81.756
| K266 | 450 | 60 |  | 140 |  | 25 | 10 | 86.6423 | 19.2538 | K266 |  | 450 |  | 60 | 140 | 25 | 10 | 86.6423 |  | 19.2538 |  | 74.365 | 89.147 |  | 81.756 | 81.756

## tablosuz
DEPREM KİRİŞ MOMENTLERİ HESABI (inş.müh. Gürcan BERBEROĞLU tel: 0532 366 02 04 www.betoncelik.com )
dikkat sadece sarı hücrelere rakam giriniz.
[5 empty] | Mkolonalt = |  |  | 125.369 |  |  | KNm
[13 empty] | k1 = I / L = |  | 10.569 | dm4 / m (sol kiriş redörü)
[13 empty] | k2 = I / L = |  | 20.457 | dm4 / m (sağ kiriş redörü)
|  | Mkirişsol |  | k1 |  |  | k2 |  |  | Mkirişsağ
[5 empty] | Mkolonüst = |  |  | 97.586 |  |  | KNm
| Mkirişsol = k1 / ( k1 + k2 ) * ( Mkolonalt + Mkolonüst ) = | [9 empty] | 10.569 | / ( | 10.569 | + | 20.457 | )*( | 125.369 |  |  | + | 97.586 |  | ) = | 75.9496 |  | KNm
| Mkirişsağ = k2 / ( k1 + k2 ) * ( Mkolonalt + Mkolonüst ) = | [9 empty] | 20.457 | / ( | 10.569 | + | 20.457 | )*( | 125.369 |  |  | + | 97.586 |  | ) = | 147.0054 |  | KNm
|  |  | Mkolonalt = |  |  | 125.369 |  |  | KNm
[8 empty] | Mkirişsağ |  |  |  | Mkirişsağ = ( Mkolonalt + Mkolonüst )=( | [5 empty] | 125.369 |  |  | + | 97.586 |  | ) = | 222.955 |  | KNm
|  |  | Mkolonüst = |  |  | 125.369 |  |  | KNm