## Sheet1
DONATI KENETLENME BOYU HESABI (inş.müh. Gürcan BERBEROĞLU tel: 0532 366 02 04 www.betoncelik.com )
dikkat sadece sarı hücrelere rakam giriniz.
| fck = C = |  |  | 25 | N/mm² (Mpa.) (beton silindirik karakteristik mukavemeti)
| fyk = S = |  |  | 220 |  | N/mm² (Mpa.) (çelik akma mukavemeti)
| gmc = |  | 1.5
| fcd = |  | 25 | / | 1.5 |  | = | 16.6667 |  | N/mm²
| gms = |  | 1.15
| fyd = |  | 220 |  | / | 1.15 |  | = | 191.3043 |  | N/mm²
| fctk = 0.35 *Ö fck = |  |  |  |  | 0.35 |  | * Ö | 25 | = | 1.75 |  | N/mm²
| fctd = fctk / gmc = |  |  |  |  | 1.75 |  | / | 1.5 |  | = | 1.1667 |  | N/mm²
16
18
Lb
TS 500 madde 9.1.2.1
| *** | nervürlü donatıda Lb = ( 0,12 * fyd * Ø / fctd ) > ( 20 * Ø )
| *** | düz yüzeyli Lb = ( 0,24 * fyd * Ø / fctd ) > ( 40 * Ø )
| *** | Donatı çapının, 32 mm < Ø ≤ 40 mm olduğu durumlarda yukarıdaki denklemlerden hesaplanan kenetlenme boyu, 100 / ( 132 - Ø ) katsayısı ile çarpılarak artırılır.
| *** | Denklem 9.1 den hesaplanan kenetlenme boyları, Konum II 'ye giren çubuklar için 1,0 ile, Konum I 'e giren çubuklar için ise 1,4 ile çarpılmalıdır.
TS 500 madde 9.1.1
| *** | Konum I : Genel durum (Konum II de olmayan bütün çubuklar)
| *** | Konum II : Betonlama sırasında eğimi yatayla 45o - 90o arasında olanlar ile, daha az eğimli veya yatay olup da betonlama sırasında kesitin alt yarısında veya kesitin serbest üst yüzünden 300 mm den daha uzakta olan çubuklar
TS 500 madde 9.2.7-c (Kolon boyuna donatı eki durumunda)
| *** | Aynı kesitte boyuna donatının yarısından fazlası ekleniyorsa, Lo ≥ 1,50 * Lb
Aynı kesitte boyuna donatının yarısı veya daha azı ekleniyorsa, Lo ≥ 1,25 * Lb
|  | Lb = 0,24 * fyd / fctd * Ø = | [6 empty] | 0.24 |  | * | 191.3043 |  | / | 1.1667 |  | * | 18 | = | 708.3727 | mm
|  | Lb = 40 * Ø = |  |  |  | 40 | * | 18 | = | 720 |  | mm
|  | Lbmax = |  |  | 720 |  | mm
donatı çapına göre artış
|  | 1 |  | * | 720 |  | = | 720 |  | mm
|  | konum durumuna göre artış | [7 empty] | Konum II
|  | 1 |  | * | 720 |  | = | 720 |  | mm
Bu kenetlenme kolon boyuna donatısı ise
|  | donatının yarısından fazlası ekleniyormu ? | [11 empty] | evet
|  | 1.5 |  | * | 720 |  | = | 1080 |  | mm