## Sheet1
ÖZEL DEPREM ETRİYELERİ VE ÇİROZLAR İÇİN KANCA BOYU HESABI (inş.müh. Gürcan BERBEROĞLU tel: 0532 366 02 04 www.betoncelik.com )
dikkat sadece sarı hücrelere rakam giriniz.
nervürlü demir
|  | Ø= | 8 | mm | [7 empty] | 135 |  | °
[12 empty] | L1 = |  | 5.6549 |  | cm
|  |  |  | D= | 40 |  | mm
[10 empty] | L2 = |  | 8 |  | cm
| dönme çapı en az ( D >= 5 * Øetr. ) olmalı | [9 empty] | (deprem yönetmeliği madde 3.2.8.1)
| D= 5 * Ø etr.= |  |  | 5 | * | 8 | = | 40 | mm
| L1 = 2 * p * ( D / 2 + Ø / 2 ) * 135 / 360 = | [8 empty] | 2 | *p* | 24 |  | * | 135 / 360 = |  | 56.5487 | mm = ~ | 5.6549 | cm
| Nervürlü demir için max( L2 >= 6 * Ø ; L2 >= 80 mm ) olmalı. | [13 empty] | (deprem yönetmeliği madde 3.2.8.1)
| L2 = 6 * Ø = |  |  | 6 | * | 8 | = | 48 | mm
L2 = 80 mm
| seçilen L2 = |  |  | 80 |  | mm = ~ |  | 8 | cm
| Düz yüzeyli demir için max( L2 >= 10 * Ø ; L2 >= 100 mm ) olmalı. | [14 empty] | (deprem yönetmeliği madde 3.2.8.1)
| L2 = 10 * Ø = |  |  | 10 | * | 8 | = | 80 | mm
L2 = 100 mm
| seçilen L2 = |  |  | 100 |  | mm = ~ |  | 10 | cm
D