## Sheet1
SABİT MESNETLİ HİPERSTATİK ÇERÇEVE MOMENT HESAPLARI (inş.müh. Gürcan BERBEROĞLU tel:0532 366 02 04 www.betoncelik.com )
Dikkat sadece sarı hücrelere data girilecek.
[25 empty] | -18.0804 | [10 empty] | -18.0804 | [20 empty] | Yandaki hesaplar Prof.Dr.Enver Çetmeli "Çubuk Sistemler" adlı kitaptan yararlanılmıştır.
[10 empty] | 15 |  | KN/m
[22 empty] | -18.0804 | [17 empty] | -18.0804
[10 empty] | I = | 351 |  |  | cm4
[6 empty] | cm4 |  |  |  | k= | 0.6 | [5 empty] | cm4 | [39 empty] | Yandaki hesaplar Prof.Dr.Ing.A.KLEINLOGEL "RIGID FRAMES FORMULAS" adlı kitabından yararlanılmıştır.
| m | [8 empty] | N= | 4.2 | [18 empty] | 19.8884
| 3.5 |  |  |  |  | 455 | [10 empty] | 455
moment diyagramı (KNm)
h =
[6 empty] | I = | [10 empty] | I =
|  | 5.1658 |  | KN | [15 empty] | 5.1658 |  | KN
[5 empty] | 33.75 |  | KN | [9 empty] | 33.75 |  | KN
[10 empty] | L= | 4.5 |  | m
[25 empty] | -11.7375 | [10 empty] | -11.7375
[10 empty] | 15 |  | KN/m
[22 empty] | -11.7375 | [17 empty] | -11.7375
[10 empty] | I = | 351 |  |  | cm4
[6 empty] | cm4 |  |  |  | k= | 0.6 | [5 empty] | cm4
| m | [8 empty] | N= | 4.2 | [18 empty] | 15.4312
| 3.5 |  |  |  |  | 455 |  |  |  | a= | 0.46667 | [5 empty] | 455
moment diyagramı (KNm)
h =
[6 empty] | I = | [10 empty] | I =
|  | 3.3536 |  | KN | [15 empty] | 3.3536 |  | KN
[5 empty] | 15.75 |  | KN | [9 empty] | 15.75 |  | KN
[7 empty] | 1.2 |  | m |  | 2.1 |  | m |  | 1.2 |  | m
[10 empty] | L= | 4.5 |  | m
[25 empty] | -14.6701 | [10 empty] | -14.6701
[8 empty] | 15 |  | KN/m
[22 empty] | -14.6701 | [17 empty] | -14.6701
[10 empty] | I = | 351 |  |  | cm4
[6 empty] | cm4 |  |  |  | k= | 0.6 | [5 empty] | cm4
| m | [8 empty] | N= | 4.2 | [18 empty] | 7.3351
| 3.5 |  |  |  |  | 455 |  |  |  | b= | 0.27778 | [5 empty] | 455
[28 empty] | 3.25 |  | m
h =
[6 empty] | I = | [10 empty] | I = | [10 empty] | moment diyagramı (KNm)
|  | 4.1915 |  | KN | [15 empty] | 4.1915 |  | KN
[5 empty] | 31.1458 |  | KN | [9 empty] | 17.6042 |  | KN
[8 empty] | 3.25 |  | m |  |  |  |  | 1.25 |  | m
[10 empty] | L= | 4.5 |  | m
[25 empty] | -5.3571 | [10 empty] | -5.3571
[9 empty] | 15 |  | KN
[22 empty] | -5.3571 | [17 empty] | -5.3571
[10 empty] | I = | 351 |  |  | cm4
[6 empty] | cm4 |  |  |  | k= | 0.6 | [5 empty] | cm4
| m | [8 empty] | N= | 4.2 | [17 empty] | 9.6429
| 3.5 |  |  |  |  | 455 | [10 empty] | 455
moment diyagramı (KNm)
h =
[6 empty] | I = | [10 empty] | I =
|  | 1.5306 |  | KN | [15 empty] | 1.5306 |  | KN
[5 empty] | 10 |  | KN | [9 empty] | 5 |  | KN
[7 empty] | 1.5 |  | m |  |  |  | 3 |  | m
[10 empty] | L= | 4.5 |  | m
[25 empty] | -9.4286 | [10 empty] | -9.4286
[9 empty] | 15 |  | KN |  | 15 |  | KN
[22 empty] | -9.4286 | [17 empty] | -9.4286
[10 empty] | I = | 351 |  |  | cm4
[6 empty] | cm4 |  |  |  | k= | 0.6 | [5 empty] | cm4
| m | [8 empty] | N= | 4.2 | [17 empty] | 8.5714 |  |  |  | 8.5714
| 3.5 |  |  |  |  | 455 |  |  |  | a= | 0.26667 | [5 empty] | 455
| h = | [26 empty] | moment diyagramı (KNm)
[6 empty] | I = | [10 empty] | I =
|  | 2.6939 |  | KN | [15 empty] | 2.6939 |  | KN
[5 empty] | 15 |  | KN | [9 empty] | 15 |  | KN
[7 empty] | 1.2 |  | m |  | 2.1 |  | m |  | 1.2 |  | m
[10 empty] | L= | 4.5 |  | m
-49.2188
[28 empty] | 42.6562 | [11 empty] | -49.2188
[10 empty] | I = | 351 |  |  | cm4
|  |  | KN/m |  |  | cm4 |  |  |  | k= | 0.6 | [5 empty] | cm4
| m | [8 empty] | N= | 4.2 | [18 empty] | 47.8125
| 3.5 |  |  |  |  | 455 | [10 empty] | 455 | [5 empty] | 42.6562
|  |  | 15 | [29 empty] | m
3
h =
[6 empty] | I = | [10 empty] | I =
moment diyagramı (KNm)
[8 empty] | 38.4375 |  | KN | [9 empty] | 14.0625 |  | KN
[5 empty] | 20.4167 |  | KN | [9 empty] | 20.4167 |  | KN
[10 empty] | L= | 4.5 |  | m
-16.0714
|  |  |  | 25 |  |  | KNm
[28 empty] | 8.9286 |  |  |  |  | 8.9286
[10 empty] | I = | 351 |  |  | cm4
[6 empty] | cm4 |  |  |  | k= | 0.6 | [5 empty] | cm4
| m | [8 empty] | N= | 4.2 | [26 empty] | 8.9286
| 3.5 |  |  |  |  | 455 | [10 empty] | 455
| h = | [26 empty] | moment diyagramı (KNm)
[6 empty] | I = | [10 empty] | I =
[8 empty] | 2.551 |  | KN |  |  |  | 2.551 |  | KN
[5 empty] | 5.5556 |  | KN | [9 empty] | 5.5556 |  | KN
[10 empty] | L= | 4.5 |  | m
-17.19
|  |  | m | [23 empty] | 14.31 | [12 empty] | -17.19
|  |  | 1.4 | [6 empty] | I = | 351 |  |  | cm4
[6 empty] | cm4 |  |  |  | k= | 0.6 | [5 empty] | cm4 | [5 empty] | 14.31
| m | 15 |  | KN | [5 empty] | N= | 4.2
| 3.5 |  |  |  |  | 455 |  |  |  | a= | 0.6 | [5 empty] | 455 | [12 empty] | 21.186
[10 empty] | b= | 0.4
m
| h = |  | 2.1
[6 empty] | I = | [10 empty] | I = | [10 empty] | moment diyagramı (KNm)
[8 empty] | 10.0886 |  | KN | [9 empty] | 4.9114 |  | KN
[5 empty] | 7 |  | KN | [9 empty] | 7 |  | KN
[10 empty] | L= | 4.5 |  | m
-5.9314
[6 empty] | 0.8 |  | m
[27 empty] | 6.0686 | [12 empty] | -5.9314
|  |  | m | [6 empty] | I = | 351 |  |  | cm4
1.4
[6 empty] | cm4 | 15 |  | KN | k= | 0.6 | [5 empty] | cm4 |  |  |  | -1.0168
| m | [8 empty] | N= | 4.2 | [17 empty] | 8.4411
| 3.5 |  |  |  |  | 455 |  |  |  | a= | 0.6 | [5 empty] | 455
6.0686
m
| h = |  | 2.1 | [24 empty] | moment diyagramı (KNm)
[6 empty] | I = | [10 empty] | I =
|  | 1.6947 |  | KN | [15 empty] | 1.6947 |  | KN
[5 empty] | 12.3333 |  | KN | [9 empty] | 2.6667 |  | KN
[10 empty] | L= | 4.5 |  | m
-26.25
|  | 15 |  | KN | [23 empty] | 26.25 | [11 empty] | -26.25
[10 empty] | I = | 351 |  |  | cm4
[6 empty] | cm4 |  |  |  | k= | 0.6 | [5 empty] | cm4 | [5 empty] | 26.25
| m | [8 empty] | N= | 4.2
| 3.5 |  |  |  |  | 455 | [10 empty] | 455
| h = | [26 empty] | moment diyagramı (KNm)
[6 empty] | I = | [10 empty] | I =
[8 empty] | 7.5 |  | KN | [9 empty] | 7.5 |  | KN
[5 empty] | 11.6667 |  | KN | [9 empty] | 11.6667 |  | KN
[10 empty] | L= | 4.5 |  | m
-16.8438
[28 empty] | 13.7812 | [11 empty] | -16.8438
[10 empty] | I = | 351 |  |  | cm4
[6 empty] | cm4 |  |  |  | k= | 0.6 | [5 empty] | cm4 | [5 empty] | 13.7812
| m | [8 empty] | N= | 4.2
| 3.5 |  |  |  |  | 455 | [10 empty] | 455 | [12 empty] | 77.4375
|  | KN/m | [29 empty] | m
| h = | [30 empty] | 3
[6 empty] | I = | [10 empty] | I =
15
moment diyagramı (KNm)
[8 empty] | 21.4375 |  | KN | [9 empty] | 4.8125 |  | KN
[5 empty] | 6.8056 |  | KN | [9 empty] | 6.8056 |  | KN
[10 empty] | L= | 4.5 |  | m
ANKASTRE MESNETLİ HİPERSTATİK ÇERÇEVE MOMENT HESAPLARI (inş.müh. Gürcan BERBEROĞLU tel:0532 366 02 04 www.betoncelik.com )
Dikkat sadece sarı hücrelere data girilecek.
[25 empty] | -19.4712 | [10 empty] | -19.4712
[10 empty] | 15 |  | KN/m
[22 empty] | -19.4712 | [17 empty] | -19.4712
[10 empty] | I = | 351 |  |  | cm4
[6 empty] | cm4 |  |  |  | k = |  | 0.6 |  |  |  |  | cm4
| m | [8 empty] | N1 = |  | 2.6 | [17 empty] | 18.4976
| 3.5 |  |  |  |  | 455 |  |  |  | N2 = |  | 4.6 |  |  |  |  | 455
moment diyagramı (KNm)
| h = | [28 empty] | m
[6 empty] | I = | [10 empty] | I = | [12 empty] | 1.1667
|  | 8.3448 |  | KN | [15 empty] | 8.3448 |  | KN
[27 empty] | 9.7356 | [6 empty] | 9.7356
|  | 9.7356 |  | KNm | [14 empty] | 9.7356 |  | KNm
[5 empty] | 33.75 |  | KN | [9 empty] | 33.75 |  | KN
[10 empty] | L= | 4.5 |  | m
[25 empty] | -10.0024 | [10 empty] | -10.0024
[10 empty] | 15 |  | KN/m
[22 empty] | -10.0024 | [17 empty] | -10.0024
[10 empty] | I = | 351 |  |  | cm4
[6 empty] | cm4 |  |  |  | k = |  | 1.2857 |  |  |  |  | cm4
| m | [8 empty] | N1 = |  | 3.2857 | [17 empty] | 17.1664
| 3.5 |  |  |  |  | 455 |  |  |  | N2 = |  | 8.7143 |  |  |  |  | 455
[10 empty] | a= |  | 0.46667 | [15 empty] | moment diyagramı (KNm)
| h = | [28 empty] | m
[6 empty] | I = | [10 empty] | I = | [12 empty] | 1.1667
|  | 4.2867 |  | KN | [15 empty] | 4.2867 |  | KN
[27 empty] | 5.0012 | [6 empty] | 5.0012
|  | 5.0012 |  | KNm | [14 empty] | 5.0012 |  | KNm
[5 empty] | 15.75 |  | KN | [9 empty] | 15.75 |  | KN
[7 empty] | 1.2 |  | m |  | 2.1 |  | m |  | 1.2 |  | m
[10 empty] | L= | 4.5 |  | m
[25 empty] | -15.1342 | [10 empty] | -16.463
[8 empty] | 15 |  | KN/m
[22 empty] | -15.1342 | [17 empty] | -16.463
[10 empty] | I = | 351 |  |  | cm4
[6 empty] | cm4 |  |  | k = |  | 0.6 | [5 empty] | cm4
| m | [7 empty] | N1 = |  | 2.6 | [18 empty] | 7.8307
| 3.5 |  |  |  |  | 455 |  |  | N2 = |  | 4.6 | [5 empty] | 455
[9 empty] | b = |  | 0.27778 | [16 empty] | 3.25 |  | m
| h = | [26 empty] | moment diyagramı (KNm)
[6 empty] | I = | [10 empty] | I =
|  | 6.7708 |  | KN | [15 empty] | 6.7708 |  | KN
[27 empty] | 7.2349 | [6 empty] | 8.5637
|  | 7.2349 |  | KNm | [14 empty] | 8.5637 |  | KNm
[5 empty] | 31.4411 |  | KN | [9 empty] | 17.3089 |  | KN
[8 empty] | 3.25 |  | m |  |  |  |  | 1.25 |  | m
[10 empty] | L= | 4.5 |  | m
-13.7505
[28 empty] | 10.2169 | [11 empty] | -13.7505
[10 empty] | I = | 351 |  |  | cm4
|  |  | KN/m |  |  | cm4 |  |  |  | k = |  | 0.6 |  |  |  |  | cm4
| m | [8 empty] | N1 = |  | 2.6
| 3.5 |  |  |  |  | 455 |  |  |  | N2 = |  | 4.6 |  |  |  |  | 455 | [5 empty] | 10.2169
15
h =
[6 empty] | I = | [10 empty] | I = | [10 empty] | moment diyagramı (KNm)
[8 empty] | 41.899 |  | KN | [9 empty] | 10.601 |  | KN
[22 empty] | -44.5548 | [11 empty] | 23.3528
[7 empty] | 44.5548 |  | KNm | [9 empty] | 23.3528 |  | KNm
[5 empty] | 5.3261 |  | KN | [9 empty] | 5.3261 |  | KN
[10 empty] | L= | 4.5 |  | m
-3.7027
[28 empty] | 2.2892 | [11 empty] | -3.7027
[10 empty] | I = | 351 |  |  | cm4
[6 empty] | cm4 |  |  |  | k = |  | 0.6 |  |  |  |  | cm4 | [5 empty] | 2.2892
| m | [8 empty] | N1 = |  | 2.6
| 3.5 |  |  |  |  | 455 |  |  |  | N2 = |  | 4.6 |  |  |  |  | 455
KN/m
h =
[6 empty] | I = | [10 empty] | I = | [10 empty] | moment diyagramı (KNm)
15
[8 empty] | 23.3221 |  | KN | [9 empty] | 2.9279 |  | KN
[22 empty] | -18.0882 | [10 empty] | 6.5449
[9 empty] | KNm | [11 empty] | KNm
[5 empty] | 1.3315 |  | KN | [9 empty] | 1.3315 |  | KN
[10 empty] | L= | 4.5 |  | m
[25 empty] | -6.3127 | [10 empty] | -5.2258
[9 empty] | 15 |  | KN
[22 empty] | -6.3127 | [17 empty] | -5.2258
[10 empty] | I = | 351 |  |  | cm4
[6 empty] | cm4 |  |  |  | k = |  | 0.6 |  |  |  |  | cm4
| m | [8 empty] | N1 = |  | 2.6 | [16 empty] | 8.6873
| 3.5 |  |  |  |  | 455 |  |  |  | N2 = |  | 4.6 |  |  |  |  | 455
[10 empty] | a = |  | 0.33333
[10 empty] | b = |  | 0.66667 | [15 empty] | moment diyagramı (KNm)
h =
[6 empty] | I = | [10 empty] | I =
|  | 2.4725 |  | KN | [15 empty] | 2.4725 |  | KN
[27 empty] | 2.3411 | [6 empty] | 3.4281
|  | 2.3411 |  | KNm | [14 empty] | 3.4281 |  | KNm
[5 empty] | 10.2415 |  | KN | [9 empty] | 4.7585 |  | KN
[7 empty] | 1.5 |  | m |  |  |  | 3 |  | m
[10 empty] | L= | 4.5 |  | m
[25 empty] | -10.1538 | [10 empty] | -10.1538
[9 empty] | 15 |  | KN |  | 15 |  | KN
[22 empty] | -10.1538 | [17 empty] | -10.1538
[10 empty] | I = | 351 |  |  | cm4
[6 empty] | cm4 |  |  |  | k = |  | 0.6 |  |  |  |  | cm4
| m | [8 empty] | N1 = |  | 2.6 | [16 empty] | 7.8462 |  |  |  | 7.8462
| 3.5 |  |  |  |  | 455 |  |  |  | N2 = |  | 4.6 |  |  |  |  | 455
[10 empty] | a = |  | 0.26667 | [15 empty] | moment diyagramı (KNm)
| h = | [28 empty] | m
[6 empty] | I = | [10 empty] | I = | [12 empty] | 1.1667
|  | 4.3516 |  | KN | [15 empty] | 4.3516 |  | KN
[27 empty] | 5.0769 | [6 empty] | 5.0769
|  | 5.0769 |  | KNm | [14 empty] | 5.0769 |  | KNm
[5 empty] | 15 |  | KN | [9 empty] | 15 |  | KN
[7 empty] | 1.2 |  | m |  | 2.1 |  | m |  | 1.2 |  | m
[10 empty] | L= | 4.5 |  | m
-10.2717
|  | 15 |  | KN | [23 empty] | 10.2717 | [11 empty] | -10.2717
[10 empty] | I = | 351 |  |  | cm4
[6 empty] | cm4 |  |  |  | k = |  | 0.6 |  |  |  |  | cm4 | [5 empty] | 10.2717
| m | [8 empty] | N1 = |  | 2.6
| 3.5 |  |  |  |  | 455 |  |  |  | N2 = |  | 4.6 |  |  |  |  | 455
moment diyagramı (KNm)
h =
[6 empty] | I = | [10 empty] | I =
[8 empty] | 7.5 |  | KN | [9 empty] | 7.5 |  | KN
[22 empty] | -15.9783 | [10 empty] | 15.9783
[7 empty] | 15.9783 |  | KNm | [9 empty] | 15.9783 |  | KNm
[5 empty] | 5.8696 |  | KN | [9 empty] | 5.8696 |  | KN
[10 empty] | L= | 4.5 |  | m
-12.6672
|  |  |  | 25 |  |  | KNm
[28 empty] | 12.3328 |  |  |  |  | 6.898
[10 empty] | I = | 351 |  |  | cm4
[6 empty] | cm4 |  |  |  | k = |  | 0.6 |  |  |  |  | cm4
| m | [8 empty] | N1 = |  | 2.6 | [25 empty] | 6.898
| 3.5 |  |  |  |  | 455 |  |  |  | N2 = |  | 4.6 |  |  |  |  | 455
| h = | [26 empty] | moment diyagramı (KNm)
[6 empty] | I = | [10 empty] | I =
[8 empty] | 4.1209 |  | KN |  |  |  | 4.1209 |  | KN
[22 empty] | -2.0903 | [16 empty] | -7.5251
[7 empty] | 2.0903 |  | KNm |  |  |  | 7.5251 |  | KNm
[5 empty] | 4.3478 |  | KN | [9 empty] | 4.3478 |  | KN
[10 empty] | L= | 4.5 |  | m
-2.9835
[6 empty] | 0.8 |  | m
[27 empty] | 2.6512 | [12 empty] | -2.9835
|  |  | m | [6 empty] | I = | 351 |  |  | cm4
1.4
[6 empty] | cm4 | 15 |  | KN | k = |  | 0.6 |  |  |  |  | cm4 |  |  |  | -6.2251
| m | [8 empty] | N1 = |  | 2.6 | [16 empty] | 5.7749
| 3.5 |  |  |  |  | 455 |  |  |  | N2 = |  | 4.6 |  |  |  |  | 455
[10 empty] | a = |  | 0.6 | [13 empty] | 2.6512
|  |  | m | [6 empty] | b = |  | 0.4
| h = |  | 2.1 | [6 empty] | x1 = |  | 1.6431 | [15 empty] | moment diyagramı (KNm)
[6 empty] | I = |  |  |  | x2 = |  | -0.16615 |  |  |  |  | I =
[10 empty] | x3 = |  | 2.8174
|  | 2.2312 |  | KN | [15 empty] | 2.2312 |  | KN
[27 empty] | -1.5395 | [5 empty] | 4.8257
|  | 1.5395 |  | KNm | [14 empty] | 4.8257 |  | KNm
[5 empty] | 13.7478 |  | KN | [9 empty] | 1.2522 |  | KN
[10 empty] | L= | 4.5 |  | m
SABİT MESNETLİ HİPERSTATİK ÇERÇEVE MOMENT HESAPLARI (inş.müh. Gürcan BERBEROĞLU tel:0532 366 02 04 www.betoncelik.com )
Dikkat sadece sarı hücrelere data girilecek.
-20.3366
[10 empty] | 15 |  | KN/m | [19 empty] | 2.1707 |  | m
-14.9848
| m | [40 empty] | -20.3366
1.25
[10 empty] | I = | 351 |  |  | cm4 | [11 empty] | -14.9848
[10 empty] | s = |  | 4.6704 | [9 empty] | m | [13 empty] | 20.3552
[6 empty] | cm4 |  |  |  | k1 = |  | 0.57811 |  |  |  |  | cm4 |  |  |  |  | 4.75
| m | [8 empty] | k2 = |  | 0.64906
| 3.5 |  |  |  |  | 455 |  |  |  | n = |  | 1.3571 |  |  |  |  | 550
[10 empty] | B = |  | 4.5134 | [9 empty] | h2 =
[10 empty] | C = |  | 5.476 | [20 empty] | moment diyagramı (KNm)
| h1 = | [8 empty] | N = |  | 11.9451
[6 empty] | I = |  |  |  | X = |  | 14.9848 |  |  |  |  | I =
|  | 4.2814 |  | KN | [15 empty] | 4.2814 |  | KN
[5 empty] | 32.5607 |  | KN | [9 empty] | 34.9393 |  | KN
[10 empty] | L= | 4.5 |  | m
-35.2207
KN/m
| m | [40 empty] | -35.2207
| 1.25 |  | 15
[10 empty] | I = | 351 |  |  | cm4
39.6729
[10 empty] | s = |  | 4.6704 | [9 empty] | m
[6 empty] | cm4 |  |  |  | k1 = |  | 0.57811 |  |  |  |  | cm4 |  |  |  |  | 4.75
| m | [8 empty] | k2 = |  | 0.64906
| 3.5 |  |  |  |  | 455 |  |  |  | n = |  | 1.3571 |  |  |  |  | 550 | [13 empty] | 39.6729
[10 empty] | B = |  | 4.5134 | [9 empty] | h2 =
[10 empty] | C = |  | 5.476
| h1 = | [8 empty] | N = |  | 11.9451 | [20 empty] | moment diyagramı (KNm)
[6 empty] | I = |  |  |  | j = |  | 2.8 |  |  |  |  | I =
[10 empty] | X = |  | 25.9521
[8 empty] | 11.3351 |  | KN | [9 empty] | 7.4149 |  | KN
[5 empty] | 17.1875 |  | KN | [9 empty] | 17.1875 |  | KN
[10 empty] | L= | 4.5 |  | m
-50.1294
| m | [40 empty] | -50.1294
1.25
[10 empty] | I = | 351 |  |  | cm4
[27 empty] | m |  |  |  | 54.9375
[10 empty] | s = |  | 4.6704 | [9 empty] | m |  |  |  |  | 0.9
|  |  | KN/m |  |  | cm4 |  |  |  | k1 = |  | 0.57811 |  |  |  |  | cm4 |  |  |  |  | 4.75
| m | [8 empty] | k2 = |  | 0.64906 | [21 empty] | 58.3607
| 3.5 |  |  |  |  | 455 |  |  |  | n = |  | 1.3571 |  |  |  |  | 550 | [12 empty] | 54.9375
|  |  | 15 | [6 empty] | B = |  | 4.5134 | [9 empty] | h2 =
[10 empty] | C = |  | 5.476 | [14 empty] | m
| h1 = | [8 empty] | N = |  | 11.9451 | [14 empty] | 2.6
[6 empty] | I = |  |  |  | X = |  | 36.9375 |  |  |  |  | I = | [15 empty] | moment diyagramı (KNm)
[8 empty] | 41.9464 |  | KN | [9 empty] | 10.5536 |  | KN
[5 empty] | 20.4167 |  | KN | [9 empty] | 20.4167 |  | KN
[10 empty] | L= | 4.5 |  | m
-83.8147
| m | [36 empty] | 55.4703
| 1.25 | [41 empty] | m
1.45
[10 empty] | I = | 351 |  |  | cm4 | [11 empty] | -83.8147
55.4703
[10 empty] | s = |  | 4.6704 | [7 empty] | KN/m |  | m | [13 empty] | 74.4247
[6 empty] | cm4 |  |  |  | k1 = |  | 0.57811 |  |  |  |  | cm4 |  |  |  |  | 4.75
| m | [8 empty] | k2 = |  | 0.64906
| 3.5 |  |  |  |  | 455 |  |  |  | n = |  | 1.3571 |  |  |  |  | 550 |  |  | 15
[10 empty] | B = |  | 4.5134 | [9 empty] | h2 = | [20 empty] | m
[10 empty] | C = |  | 5.476 | [30 empty] | 3.3
| h1 = | [8 empty] | N = |  | 11.9451 | [18 empty] | moment diyagramı (KNm)
[6 empty] | I = |  |  |  | X = |  | 83.8147 |  |  |  |  | I =
[8 empty] | 23.947 |  | KN |  |  |  | 47.303 |  | KN
[5 empty] | 37.6042 |  | KN | [9 empty] | 37.6042 |  | KN
[10 empty] | L= | 4.5 |  | m
SABİT MESNETLİ HİPERSTATİK ÇERÇEVE MOMENT HESAPLARI (inş.müh. Gürcan BERBEROĞLU tel:0532 366 02 04 www.betoncelik.com )
Dikkat sadece sarı hücrelere data girilecek.
[15 empty] | 15 |  | KN/m
[40 empty] | 1.9908 | m | [8 empty] | 1.9908 |  | m
m
| 1.75 | [33 empty] | -17.4941 | [18 empty] | -17.4941
[43 empty] | 11.7276 |  |  | 11.7276
[10 empty] | I = | 351 |  |  | cm4 |  |  |  |  | I = | 351 |  |  | cm4
[33 empty] | -17.4941 | [22 empty] | -17.4941
[15 empty] | s = |  | 2.8504
[15 empty] | j = |  | 0.5 | [24 empty] | 12.2313 |  |  |  |  | 12.2313
[6 empty] | cm4 | [8 empty] | k = |  | 0.94722 | [9 empty] | cm4
| m | [13 empty] | m = |  | 1.5
| 3.5 |  |  |  |  | 455 | [8 empty] | B = |  | 5.3944 | [9 empty] | 455
[15 empty] | C = |  | 4 | [24 empty] | moment diyagramı (KNm)
[15 empty] | N = |  | 11.3944
h =
[6 empty] | I = | [20 empty] | I =
|  | 4.9983 |  | KN | [25 empty] | 4.9983 |  | KN
[5 empty] | 33.75 |  | KN | [19 empty] | 33.75 |  | KN
[15 empty] | L= | 4.5 |  | m
[10 empty] | 15 |  | KN/m
[40 empty] | 1.5579 | m
m
| 1.75 | [33 empty] | -8.7471 | [18 empty] | -8.7471
[43 empty] | 5.8638 |  |  | 5.8638
[10 empty] | I = | 351 |  |  | cm4 |  |  |  |  | I = | 351 |  |  | cm4
[33 empty] | -8.7471 | [22 empty] | -8.7471
[15 empty] | s = |  | 2.8504
[15 empty] | j = |  | 0.5 | [24 empty] | 9.4562
[6 empty] | cm4 | [8 empty] | k = |  | 0.94722 | [9 empty] | cm4
| m | [13 empty] | m = |  | 1.5
| 3.5 |  |  |  |  | 455 | [8 empty] | B = |  | 5.3944 | [9 empty] | 455
[15 empty] | C = |  | 4 | [24 empty] | moment diyagramı (KNm)
[15 empty] | N = |  | 11.3944
h =
[6 empty] | I = | [20 empty] | I =
|  | 2.4992 |  | KN | [25 empty] | 2.4992 |  | KN
[5 empty] | 25.3125 |  | KN | [19 empty] | 8.4375 |  | KN
[15 empty] | L= | 4.5 |  | m
[16 empty] | 15 |  | KN
m
| 1.75 | [33 empty] | -5.9239 | [18 empty] | -5.9239
[43 empty] | 7.9891 |  |  | 7.9891
[10 empty] | I = | 351 |  |  | cm4 |  |  |  |  | I = | 351 |  |  | cm4
[33 empty] | -5.9239 | [22 empty] | -5.9239
[15 empty] | s = |  | 2.8504
[15 empty] | j = |  | 0.5
[6 empty] | cm4 | [8 empty] | k = |  | 0.94722 | [9 empty] | cm4
| m | [13 empty] | m = |  | 1.5
| 3.5 |  |  |  |  | 455 | [8 empty] | B = |  | 5.3944 | [9 empty] | 455 | [14 empty] | moment diyagramı (KNm)
[15 empty] | C = |  | 4
[15 empty] | N = |  | 11.3944
h =
[6 empty] | I = | [20 empty] | I =
|  | 1.6926 |  | KN | [25 empty] | 1.6926 |  | KN
[5 empty] | 7.5 |  | KN | [19 empty] | 7.5 |  | KN
[15 empty] | L= | 4.5 |  | m
[16 empty] | 15 |  | KN
[10 empty] | 15 |  | KN | [8 empty] | 15 |  | KN
m
| 1.75 | [33 empty] | -14.6247 | [18 empty] | -14.6247
[10 empty] | I = | 351 |  |  | cm4 |  |  |  |  | I = | 351 |  |  | cm4 | [19 empty] | 11.8129 |  |  | 11.8129
[33 empty] | -14.6247 | [22 empty] | -14.6247
[15 empty] | s = |  | 2.8504 | [23 empty] | 7.0316 | [7 empty] | 7.0316
[15 empty] | j = |  | 0.5
[6 empty] | cm4 | [8 empty] | k = |  | 0.94722 | [9 empty] | cm4
| m | [13 empty] | m = |  | 1.5
| 3.5 |  |  |  |  | 455 | [8 empty] | B = |  | 5.3944 | [9 empty] | 455
[15 empty] | C = |  | 4 | [24 empty] | moment diyagramı (KNm)
[15 empty] | N = |  | 11.3944
h =
[6 empty] | I = | [20 empty] | I =
|  | 4.1785 |  | KN | [25 empty] | 4.1785 |  | KN
[5 empty] | 22.5 |  | KN | [19 empty] | 22.5 |  | KN
[7 empty] | 1.125 |  | m |  |  |  | 1.125 |  | m |  |  |  | 1.125 |  | m |  |  | 1.125 |  | m
[15 empty] | L= | 4.5 |  | m
[43 empty] | -6.2137 |  |  | -6.2137
| m | [52 empty] | -21.6425
1.75
[10 empty] | I = | 351 |  |  | cm4 |  |  |  |  | I = | 351 |  |  | cm4
|  |  | 15 |  | KN | [33 empty] | 30.8575 | [16 empty] | -21.6425
[15 empty] | s = |  | 2.8504
[15 empty] | j = |  | 0.5
[6 empty] | cm4 | [8 empty] | k = |  | 0.94722 | [9 empty] | cm4
| m | [13 empty] | m = |  | 1.5 | [20 empty] | 30.8575
| 3.5 |  |  |  |  | 455 | [8 empty] | B = |  | 5.3944 | [9 empty] | 455 | [14 empty] | moment diyagramı (KNm)
[15 empty] | C = |  | 4
[15 empty] | N = |  | 11.3944
h =
[6 empty] | I = | [20 empty] | I =
[8 empty] | 8.8164 |  | KN | [19 empty] | 6.1836 |  | KN
[5 empty] | 11.6667 |  | KN | [19 empty] | 11.6667 |  | KN
[15 empty] | L= | 4.5 |  | m
[43 empty] | -13.7381 |  |  | -13.7381
| m | [52 empty] | -39.7838
1.75
[10 empty] | I = | 351 |  |  | cm4 |  |  |  |  | I = | 351 |  |  | cm4
[39 empty] | 52.0912 | [16 empty] | -39.7838
[15 empty] | s = |  | 2.8504
[15 empty] | j = |  | 0.5
|  |  | KN/m |  |  | cm4 | [8 empty] | k = |  | 0.94722 | [9 empty] | cm4
| m | [13 empty] | m = |  | 1.5 | [20 empty] | 52.0912
| 3.5 |  |  |  |  | 455 | [8 empty] | B = |  | 5.3944 | [9 empty] | 455
|  |  | 15 | [11 empty] | C = |  | 4 | [24 empty] | moment diyagramı (KNm)
[15 empty] | N = |  | 11.3944
| h = | [13 empty] | G1 = |  | 91.875
[6 empty] | I = | [8 empty] | X = |  | 39.7838 | [9 empty] | I =
[8 empty] | 41.1332 |  | KN | [19 empty] | 11.3668 |  | KN
[5 empty] | 20.4167 |  | KN | [19 empty] | 20.4167 |  | KN
[15 empty] | L= | 4.5 |  | m
[43 empty] | -7.3268 |  |  | -7.3268
KN/m
| m | [52 empty] | -43.1658
| 1.75 |  | 15
[10 empty] | I = | 351 |  |  | cm4 |  |  |  |  | I = | 351 |  |  | cm4
[39 empty] | 48.7092 | [16 empty] | -43.1658
[15 empty] | s = |  | 2.8504
[15 empty] | j = |  | 0.5
[6 empty] | cm4 | [8 empty] | k = |  | 0.94722 | [9 empty] | cm4
| m | [13 empty] | m = |  | 1.5 | [20 empty] | 48.7092
| 3.5 |  |  |  |  | 455 | [8 empty] | B = |  | 5.3944 | [9 empty] | 455
[15 empty] | C = |  | 4 | [24 empty] | moment diyagramı (KNm)
[15 empty] | N = |  | 11.3944
| h = | [13 empty] | X = |  | 2.7717
[6 empty] | I = | [20 empty] | I =
[8 empty] | 13.9169 |  | KN | [19 empty] | 12.3331 |  | KN
[5 empty] | 25.5208 |  | KN | [19 empty] | 25.5208 |  | KN
[15 empty] | L= | 4.5 |  | m
[43 empty] | -1.3604 |  |  | -1.3604
| m | [52 empty] | -4.907
| 1.75 |  |  |  |  | 0.8 |  | m
[10 empty] | I = | 351 |  |  | cm4 |  |  |  |  | I = | 351 |  |  | cm4
-4.907
|  |  | m | [11 empty] | s = |  | 2.8504
|  |  | 1.4 | [11 empty] | j = |  | 0.5
[6 empty] | cm4 | 15 |  | KN | [5 empty] | k = |  | 0.94722 | [9 empty] | cm4 | [9 empty] | 7.093
| m | [13 empty] | m = |  | 1.5 | [15 empty] | -2.9442
| 3.5 |  |  |  |  | 455 | [8 empty] | B = |  | 5.3944 | [9 empty] | 455 | [12 empty] | 9.0558
|  |  | m | [11 empty] | C = |  | 4 | [24 empty] | moment diyagramı (KNm)
|  |  | 2.1 | [11 empty] | N = |  | 11.3944
| h = | [13 empty] | a = |  | 0.6
[6 empty] | I = | [8 empty] | X = |  | 4.907 | [9 empty] | I =
|  | 1.402 |  | KN | [25 empty] | 1.402 |  | KN
[5 empty] | 12.3333 |  | KN | [19 empty] | 2.6667 |  | KN
[15 empty] | L= | 4.5 |  | m
ANKASTRE MESNETLİ HİPERSTATİK ÇERÇEVE MOMENT HESAPLARI (inş.müh. Gürcan BERBEROĞLU tel:0532 366 02 04 www.betoncelik.com )
Dikkat sadece sarı hücrelere data girilecek.
[15 empty] | 15 |  | KN/m
[40 empty] | 1.8208 | m | [8 empty] | 1.8208 |  | m
m
| 1.75 | [33 empty] | -16.326 | [18 empty] | -16.326
[43 empty] | 7.1582 |  |  | 7.1582
[10 empty] | I = | 351 |  |  | cm4 |  |  |  |  | I = | 351 |  |  | cm4
[33 empty] | -16.326 | [22 empty] | -16.326
[15 empty] | s = |  | 2.8504
[15 empty] | j = |  | 0.5 | [24 empty] | 8.5396 |  |  |  |  | 8.5396
[6 empty] | cm4 | [8 empty] | k = |  | 0.94722 | [9 empty] | cm4
| m | [13 empty] | m = |  | 1.5
| 3.5 |  |  |  |  | 455 | [8 empty] | B = |  | 4.8417 | [9 empty] | 455 | [14 empty] | moment diyagramı (KNm)
[15 empty] | C = |  | 4
[15 empty] | K1 = |  | 11.3944
| h = | [13 empty] | K2 = |  | 2.3944
[6 empty] | I = | [8 empty] | R = |  | 1.0528 | [9 empty] | I =
[15 empty] | N1 = |  | 26.175
[15 empty] | N2 = |  | 7.6833
|  | 8.2769 |  | KN | [25 empty] | 8.2769 |  | KN
[40 empty] | 12.6431 | [9 empty] | 12.6431
|  | 12.6431 |  | KNm | [24 empty] | 12.6431 |  | KNm
[5 empty] | 33.75 |  | KN | [19 empty] | 33.75 |  | KN
[15 empty] | L= | 4.5 |  | m
[16 empty] | 15 |  | KN
m
| 1.75 | [33 empty] | -5.4961 | [18 empty] | -5.4961
[43 empty] | 6.3154 |  |  | 6.3154
[10 empty] | I = | 351 |  |  | cm4 |  |  |  |  | I = | 351 |  |  | cm4
[33 empty] | -5.4961 | [22 empty] | -5.4961
[15 empty] | s = |  | 2.8504
[15 empty] | j = |  | 0.5
[6 empty] | cm4 | [8 empty] | k = |  | 0.94722 | [9 empty] | cm4
| m | [13 empty] | m = |  | 1.5
| 3.5 |  |  |  |  | 455 | [8 empty] | B = |  | 4.8417 | [9 empty] | 455 | [14 empty] | moment diyagramı (KNm)
[15 empty] | C = |  | 4
[15 empty] | K1 = |  | 11.3944
| h = | [13 empty] | K2 = |  | 2.3944
[6 empty] | I = | [8 empty] | R = |  | 1.0528 | [9 empty] | I =
[15 empty] | N1 = |  | 26.175
[15 empty] | N2 = |  | 7.6833
|  | 2.8935 |  | KN | [25 empty] | 2.8935 |  | KN
[40 empty] | 4.6311 | [9 empty] | 4.6311
|  | 4.6311 |  | KNm | [24 empty] | 4.6311 |  | KNm
[5 empty] | 7.5 |  | KN | [19 empty] | 7.5 |  | KN
[15 empty] | L= | 4.5 |  | m
[43 empty] | -7.7209 |  |  | -7.7209
| m | [52 empty] | -6.7112
1.75
[10 empty] | I = | 351 |  |  | cm4 |  |  |  |  | I = | 351 |  |  | cm4
[39 empty] | 15.942 | [16 empty] | -6.7112
[15 empty] | s = |  | 2.8504
[15 empty] | j = |  | 0.5
|  |  | KN/m |  |  | cm4 | [8 empty] | k = |  | 0.94722 | [9 empty] | cm4
| m | [13 empty] | m = |  | 1.5 | [19 empty] | 15.942
| 3.5 |  |  |  |  | 455 | [8 empty] | B = |  | 4.8417 | [9 empty] | 455 | [14 empty] | moment diyagramı (KNm)
|  |  | 15 | [11 empty] | C = |  | 4
[15 empty] | K1 = |  | 11.3944
| h = | [13 empty] | K2 = |  | 2.3944
[6 empty] | I = | [8 empty] | R = |  | 1.0528 | [9 empty] | I =
[15 empty] | N1 = |  | 26.175
[15 empty] | N2 = |  | 7.6833
[8 empty] | 32.3257 |  | KN |  |  |  |  | X1 = |  | 16.6495 | [12 empty] | 20.1743 |  | KN
[15 empty] | X2 = |  | 4.6154 | [15 empty] | -51.2604 | [16 empty] | 17.9614
[7 empty] | 51.2604 |  | KNm | [5 empty] | X3 = |  | 34.6109 | [11 empty] | 17.9614 |  | KNm
[5 empty] | 5.034 |  | KN | [19 empty] | 5.034 |  | KN
[15 empty] | L= | 4.5 |  | m
[43 empty] | -6.4308 |  |  | -6.4308
KN/m
| m | [52 empty] | -13.6999
| 1.75 |  | 15
[10 empty] | I = | 351 |  |  | cm4 |  |  |  |  | I = | 351 |  |  | cm4
[39 empty] | 18.7852 | [16 empty] | -13.6999
[15 empty] | s = |  | 2.8504
[15 empty] | j = |  | 0.5
[6 empty] | cm4 | [8 empty] | k = |  | 0.94722 | [9 empty] | cm4
| m | [13 empty] | m = |  | 1.5 | [20 empty] | 18.7852
| 3.5 |  |  |  |  | 455 | [8 empty] | B = |  | 4.8417 | [9 empty] | 455 | [14 empty] | moment diyagramı (KNm)
[15 empty] | C = |  | 4
[15 empty] | K1 = |  | 11.3944
| h = | [13 empty] | K2 = |  | 2.3944
[6 empty] | I = | [8 empty] | R = |  | 1.0528 | [9 empty] | I =
[15 empty] | N1 = |  | 26.175
[15 empty] | N2 = |  | 7.6833
[8 empty] | 14.5598 |  | KN |  |  |  |  | X1 = |  | 2.4793 | [12 empty] | 11.6902 |  | KN
[15 empty] | X2 = |  | 2.5426 | [15 empty] | -32.1742 | [16 empty] | 27.2157
[7 empty] | 32.1742 |  | KNm | [5 empty] | X3 = |  | 29.695 | [11 empty] | 27.2157 |  | KNm
[5 empty] | 12.3231 |  | KN | [19 empty] | 12.3231 |  | KN
[15 empty] | L= | 4.5 |  | m
[43 empty] | -1.7586 |  |  | -1.7586
m
| 1.75 |  |  |  |  | 0.8 |  | m
[10 empty] | I = | 351 |  |  | cm4 |  |  |  |  | I = | 351 |  |  | cm4 | [30 empty] | -1.6086
3.7173
|  |  | m | [11 empty] | s = |  | 2.8504 | [37 empty] | -1.6086
|  |  | 1.4 | [11 empty] | j = |  | 0.5
[6 empty] | cm4 | 15 |  | KN | [5 empty] | k = |  | 0.94722 |  |  | a = |  | 0.6 |  |  |  |  | cm4 | [9 empty] | 3.7173
| m | [13 empty] | m = |  | 1.5 |  |  | b = |  | 0.4 | [9 empty] | -6.0324
| 3.5 |  |  |  |  | 455 | [8 empty] | B = |  | 4.8417 | [9 empty] | 455 | [11 empty] | 5.9676 |  |  | moment diyagramı (KNm)
|  |  | m | [11 empty] | C = |  | 4
|  |  | 2.1 | [11 empty] | K1 = |  | 11.3944
| h = | [13 empty] | K2 = |  | 2.3944
[6 empty] | I = | [8 empty] | R = |  | 1.0528 | [9 empty] | I =
[15 empty] | N1 = |  | 26.175
[15 empty] | N2 = |  | 7.6833
|  | 1.6074 |  | KN | [10 empty] | U1 = |  | 0.089331 | [12 empty] | 1.6074 |  | KN
[15 empty] | U2 = |  | 23.0907 | [15 empty] | -2.6568 | [16 empty] | 4.0174
[7 empty] | 2.6568 |  | KNm | [5 empty] | X1 = |  | -0.68031 | [11 empty] | 4.0174 |  | KNm
[15 empty] | X2 = |  | 1.0543
[5 empty] | 13.8165 |  | KN | [7 empty] | X3 = |  | 3.3371 | [9 empty] | 1.1835 |  | KN
[15 empty] | L= | 4.5 |  | m
[13 empty] | 15 |  | KN
| m | [52 empty] | -9.7085
1.75
[10 empty] | I = | 351 |  |  | cm4 |  |  |  |  | I = | 351 |  |  | cm4
[39 empty] | 9.7085 | [16 empty] | -9.7085
[15 empty] | s = |  | 2.8504
[15 empty] | j = |  | 0.5
[6 empty] | cm4 | [8 empty] | k = |  | 0.94722 | [9 empty] | cm4
| m | [13 empty] | m = |  | 1.5 | [20 empty] | 9.7085
| 3.5 |  |  |  |  | 455 | [8 empty] | B = |  | 4.8417 | [9 empty] | 455
[15 empty] | C = |  | 4 | [24 empty] | moment diyagramı (KNm)
[15 empty] | K1 = |  | 11.3944
| h = | [13 empty] | K2 = |  | 2.3944
[6 empty] | I = | [8 empty] | R = |  | 1.0528 | [9 empty] | I =
[15 empty] | N1 = |  | 26.175
[15 empty] | N2 = |  | 7.6833
[8 empty] | 7.5 |  | KN | [19 empty] | 7.5 |  | KN
[33 empty] | -16.5415 | [16 empty] | 16.5415
[7 empty] | 16.5415 |  | KNm | [19 empty] | 16.5415 |  | KNm
[5 empty] | 10.1482 |  | KN | [19 empty] | 10.1482 |  | KN
[15 empty] | L= | 4.5 |  | m
[43 empty] | -4.912 |  |  | -4.912
| m | [52 empty] | -5.4338
1.75
[10 empty] | I = | 351 |  |  | cm4 |  |  |  |  | I = | 351 |  |  | cm4
|  |  | 15 |  | KN | [33 empty] | 13.9832 | [16 empty] | -5.4338
[15 empty] | s = |  | 2.8504
[15 empty] | j = |  | 0.5
[6 empty] | cm4 | [8 empty] | k = |  | 0.94722 | [9 empty] | cm4
| m | [13 empty] | m = |  | 1.5 | [20 empty] | 13.9832
| 3.5 |  |  |  |  | 455 | [8 empty] | B = |  | 4.8417 | [9 empty] | 455
[15 empty] | C = |  | 4 | [24 empty] | moment diyagramı (KNm)
[15 empty] | K1 = |  | 11.3944
| h = | [13 empty] | K2 = |  | 2.3944
[6 empty] | I = | [8 empty] | R = |  | 1.0528 | [9 empty] | I =
[15 empty] | N1 = |  | 26.175
[15 empty] | N2 = |  | 7.6833
[8 empty] | 9.7505 |  | KN |  |  |  |  | X1 = |  | 3.602 | [12 empty] | 5.2495 |  | KN
[15 empty] | X2 = |  | 4.2747 | [15 empty] | -20.8162 | [16 empty] | 12.2668
[7 empty] | 20.8162 |  | KNm | [5 empty] | X3 = |  | 16.5415 | [11 empty] | 12.2668 |  | KNm
[5 empty] | 4.3149 |  | KN | [19 empty] | 4.3149 |  | KN
[15 empty] | L= | 4.5 |  | m
SABİT MESNETLİ HİPERSTATİK ÇERÇEVE MOMENT HESAPLARI (inş.müh. Gürcan BERBEROĞLU tel:0532 366 02 04 www.betoncelik.com )
Dikkat sadece sarı hücrelere data girilecek.
-23.7305
[14 empty] | 15 |  | KN/m | [23 empty] | 1.8984 | m
[24 empty] | 6.7801 |  | KN |  | -23.7305
[14 empty] | I = | 351 |  |  | cm4
[10 empty] | cm4 |  |  |  | k= | 0.6
[5 empty] | m | [8 empty] | N= | 1.6 | [5 empty] | 28.4766 |  | KN | [13 empty] | 27.0305
[5 empty] | 3.5 |  |  |  |  | 455
moment diyagramı (KNm)
h =
I =
[6 empty] | 6.7801 |  | KN
[9 empty] | 39.0234 |  | KN
[14 empty] | L= | 4.5 |  | m
-8.6133
[24 empty] | 28.7109 |  | KN |  | -8.6133
[14 empty] | I = | 351 |  |  | cm4
[7 empty] | KN/m |  |  | cm4 |  |  |  | k= | 0.6 | [19 empty] | moment diyagramı (KNm)
[5 empty] | m | [8 empty] | N= | 1.6 | [5 empty] | 1.9141 |  | KN
[5 empty] | 3.5 |  |  |  |  | 455
15
18.7664
[5 empty] | h = | [23 empty] | m
[10 empty] | I = | [18 empty] | 1.7
[12 empty] | 23.7891 |  | KN
[9 empty] | 1.9141 |  | KN
[14 empty] | L= | 4.5 |  | m
ANKASTRE MESNETLİ HİPERSTATİK ÇERÇEVE MOMENT HESAPLARI (inş.müh. Gürcan BERBEROĞLU tel:0532 366 02 04 www.betoncelik.com )
Dikkat sadece sarı hücrelere data girilecek.
-30.0586
[14 empty] | 15 |  | KN/m | [14 empty] | -15.8203
[24 empty] | 6.7801 |  | KN |  | -15.8203
[14 empty] | I = | 351 |  |  | cm4
[23 empty] | 30.0586 |  |  | KNm
[10 empty] | cm4 |  |  |  | k= | 0.6
[5 empty] | m | [8 empty] | N= | 1.6 | [5 empty] | 36.9141 |  | KN | [12 empty] | 15.363
[5 empty] | 3.5 |  |  |  |  | 455
[5 empty] | h = | [28 empty] | 2.0391 |  | m
I =
moment diyagramı (KNm)
[6 empty] | 6.7801 |  | KN | [25 empty] | 7.9102
[5 empty] | 7.9102 |  |  | KNm
[9 empty] | 30.5859 |  | KN
[14 empty] | L= | 4.5 |  | m
-5.7422
[23 empty] | 2.8711 |  |  | KNm
[24 empty] | 22.1484 |  | KN |  | -5.7422
[14 empty] | I = | 351 |  |  | cm4
[7 empty] | KN/m |  |  | cm4 |  |  |  | k= | 0.6 | [25 empty] | 2.8711
[5 empty] | m | [8 empty] | N= | 1.6 | [5 empty] | 1.9141 |  | KN | [12 empty] | moment diyagramı (KNm)
[5 empty] | 3.5 |  |  |  |  | 455
15
10.6055
[5 empty] | h = | [33 empty] | m
[10 empty] | I = | [28 empty] | 2
[12 empty] | 30.3516 |  | KN
-20.0977
[11 empty] | 20.0977 |  |  | KNm
[9 empty] | 1.9141 |  | KN
[14 empty] | L= | 4.5 |  | m
SABİT MESNETLİ HİPERSTATİK ÇERÇEVE MOMENT HESAPLARI (inş.müh. Gürcan BERBEROĞLU tel:0532 366 02 04 www.betoncelik.com )
Dikkat sadece sarı hücrelere data girilecek.
[15 empty] | 15 |  | KN/m
[44 empty] | -9.4922 |  |  |  | -9.4922
[41 empty] | 0.84375 | m | [8 empty] | 0.84375 |  | m
m
3.5
h =
[45 empty] | 5.3394 |  |  | 5.3394
moment diyagramı (KNm)
|  |  | 13.5603 |  | KN | [19 empty] | KN |  |  |  | 13.5603 |  | KN
[6 empty] | 33.75 |  | KN | [17 empty] | 33.75 |  | KN
[11 empty] | 2.25 |  | m | [7 empty] | 2.25 |  | m
[15 empty] | L= | 4.5 |  | m
[11 empty] | 15 |  | KN/m
[44 empty] | -4.7461 |  |  |  | -4.7461
[41 empty] | 0.84 | m
m
3.5
h =
7.1111
moment diyagramı (KNm)
|  |  | 6.7801 |  | KN | [19 empty] | KN |  |  |  | 6.7801 |  | KN
[6 empty] | 25.3125 |  | KN | [17 empty] | 8.4375 |  | KN
[11 empty] | 2.25 |  | m | [7 empty] | 2.25 |  | m
[15 empty] | L= | 4.5 |  | m
[44 empty] | -11.4844 |  |  |  | -11.4844
[41 empty] | 0.84 | m
|  |  | KN/m | [24 empty] | m
3.5
15
h =
17.2072
moment diyagramı (KNm)
[9 empty] | 36.0938 |  | KN | [13 empty] | KN |  |  |  | 16.4062 |  | KN
[6 empty] | 20.4167 |  | KN | [17 empty] | 20.4167 |  | KN
[11 empty] | 2.25 |  | m | [7 empty] | 2.25 |  | m
[15 empty] | L= | 4.5 |  | m
[16 empty] | 15 |  | KN
[44 empty] | -6.3281 |  |  |  | -6.3281
[11 empty] | 15 |  | KN | [7 empty] | 15 |  | KN |  |  |  |  | m
3.5
h =
[45 empty] | 5.2734 |  |  | 5.2734
|  |  | 11.4509 |  | KN | [19 empty] | KN |  |  |  | 11.4509 |  | KN | [13 empty] | moment diyagramı (KNm)
[6 empty] | 22.5 |  | KN | [17 empty] | 22.5 |  | KN
[8 empty] | 1.125 |  | m |  |  | 1.125 |  | m |  |  | 1.125 |  | m |  |  | 1.125 |  | m
[15 empty] | L= | 4.5 |  | m