## Sheet1
RİJİT İKİ KOLON TEMELİ GERİLME VE KESİT TESİRLERİ HESABI (inş.müh.Gürcan BERBEROĞLU tel:0532 366 02 04 www.betoncelik.com)
Dikkat sadece sarı hücrelere data giriniz.
temel ortasına göre moment
|  | Mo = |  | 120 |  | + | 60 |  | * | 1.1 |  | + | 75 |  | + | 50 |  | * | 1.1 |  | - | 930 |  | * | 2 |  | + | 1170 |  | * | 2 |  | = | 796 |  | KNm
temel alanı
|  | A = | 1.5 |  | * | 6.5 |  | = | 9.75 |  | m²
mukavemet momenti
|  | W = |  | 1.5 |  | * | 6.5 |  | ² / | 6 | = | 10.5625 |  | m3
Eksenel yük
|  | N = | 930 |  | + | 1170 |  | = | 2100 |  | KN
Taban gerilmesi
|  | s1 = N / A - M / W = | [5 empty] | 2100 |  | / | 9.75 |  | - | 796 |  | / | 10.5625 |  | = | 140.0237 |  | KN/m²
|  | s2 = N / A + M / W = | [5 empty] | 2100 |  | / | 9.75 |  | + | 796 |  | / | 10.5625 |  | = | 290.7456 |  | KN/m²
|  |  |  | 930 |  | KN | [10 empty] | 1170 |  | KN | [8 empty] | kesit a-a
[7 empty] | 120 |  | KNm | [10 empty] | 75 |  | KNm
| 60 |  | KN | [10 empty] | 50 |  | KN
|  | - | [5 empty] | + |  |  | a |  |  |  | - | [5 empty] | + | [11 empty] | m
1.1
[22 empty] | d= | 1.04 |  | m
[22 empty] | d'= | 0.06 |  | m
a
|  | 1 |  | 0.5 |  | m |  |  |  |  | 3.5 |  | m |  |  |  | 0.5 |  | m | 1 |  | m |  |  |  | 0.45 |  | 0.6 |  | 0.45 |  | m
|  |  | 1.25 |  | m | [5 empty] | 4 |  | m | [5 empty] | 1.25 |  | m | [6 empty] | 1.5 |  | m
[11 empty] | 6.5 |  | m
[5 empty] | 3 | [12 empty] | 9
| 1 |  | 2 |  |  |  | 4 | 5 |  |  | 6 |  |  |  | 7 | 8 |  |  |  | 10 |  | 11
| KN/m² |  |  |  |  | d= | 1.04 |  | m |  |  |  |  | d= | 1.04 |  | m |  |  |  |  | KN/m²
| 140.0237 | [20 empty] | 290.7456
| s1= | [20 empty] | s2=
[24 empty] | nokta no |  | başlangıca mesafe |  |  | taban gerilme |  |  | Kesme kuvveti |  |  | Moment
kesme kuvveti diyagramı
[26 empty] | L2 |  |  | s |  |  | Vd |  |  | Md
[26 empty] | (m) |  |  | (KN/m²) |  |  | (KN) |  |  | (KNm)
[24 empty] | 1 |  | 0 |  |  | 140.0237 |  |  | 0 |  |  | 0
[24 empty] | 2 |  | 1 |  |  | 163.2117 |  |  | 227.4265 |  |  | 110.8147
[24 empty] | 3 |  | 1.25 |  |  | 169.0086 |  |  | 289.7178 |  |  | 175.4125
[32 empty] | -640.2822 |  |  | 361.4125
[7 empty] | 2.1951 |  | m |  |  |  |  | 1.8049 |  | m | [7 empty] | 4 |  | 1.5 |  |  | 174.8056 |  |  | -575.817 |  |  | 209.3548
[24 empty] | 5 |  | 2.54 |  |  | 198.9211 |  |  | -284.3101 |  |  | -241.1717
[24 empty] | 6 |  | 3.4451 |  |  | 219.9085 |  |  | 0 |  |  | -371.9845
[24 empty] | 7 |  | 3.96 |  |  | 231.8481 |  |  | 174.4591 |  |  | -327.4652
[24 empty] | 8 |  | 5 |  |  | 255.9636 |  |  | 554.9522 |  |  | 48.5683
[24 empty] | 9 |  | 5.25 |  |  | 261.7606 |  |  | 652.0255 |  |  | 199.3952
[32 empty] | -517.9745 |  |  | 329.3952
[24 empty] | 10 |  | 5.5 |  |  | 267.5576 |  |  | -418.7274 |  |  | 212.2622
[9 empty] | moment diyagramı | [14 empty] | 11 |  | 6.5 |  |  | 290.7456 |  |  | 0 |  |  | 0