## Sheet1
KİRİŞ İÇİN MİNİMUM ÇEKME DONATISI HESABI (deprem bölgesinde) (inş.müh.Gürcan BERBEROĞLU tel: 0532 366 02 04 www.betoncelik.com ) | [5 empty] | Dikkat sadece sarı hücrelere rakam giriniz.
C = fck (N/mm².;Mpa.) (beton sınıfı) |  |  |  | 30 |  |  |  | tevzi 2Ø12
S = fyk (N/mm².Mpa.) (donatı sınıfı) |  |  |  | 420 |  |  | Kiriş
gmc (beton malzeme katsayısı) |  |  |  | 1.5
gms (donatı malzeme katsayısı) |  |  |  | 1.15 | [7 empty] | As gövde
bw (cm.) (kiriş genişliği) |  |  |  | 25 | [6 empty] | 2 |  | 12
h (cm.) (kiriş yüksekliği) |  |  |  | 70
(pas payı + Øetriye + tevzi Ø/2) = d' (cm.) |  |  |  | 6 |  | d |  |  |  | h
d = h - d' (cm) |  |  |  | 64
fyd = S / gms (N/mm²) |  |  |  | 365.2174
fcd = C / gmc (N/mm²) |  |  |  | 20 |  | d'
fctk = 0.35 * Ö (fck) (N/mm²) |  |  |  | 1.917
fctd = fctk / gmc (N/mm²) |  |  |  | 1.278 |  |  | bw |  | As (düz+pilye)
1.deprem bölgesinde rmin = 0.8 * fctd / fyd |  |  |  | 0.0027995
minimum donatı alanı As = rmin * bw * d (cm².) |  |  |  | 4.4792
As Ø (düz) tek çeşit donatı |  |  |  | 3 | 14
veya
As Ø (pilye+düz) veya iki çeşit donatı | 2 | 12 | + | 2 | 14
As gövde = 0,001 * bw * d (cm²) |  |  |  | 1.6
As Ø (düz) gövde tek çeşit donatı |  |  |  | 2 | 12
Not:
1-) Deprem bölgelerinde yapılacak tüm betonarme binalarda C25’den daha düşük dayanımlı beton kullanılamaz.(TBDY-2018 madde 7.2.5.3.a)
2-) Donatı B420C ev B500C nervürlü çeliği kullanılacaktır. (TBDY-2018 yönetmeliği madde 7.2.5.3.b)
3-) Kiriş gövde genişliği en az 250 mm olacaktır. (TBDY-2018 yönetmeliği madde 7.4.1.1.a)
4-) Kiriş yüksekliği, döşeme kalınlığının 3 katından ve 300 mm’den daha az, kiriş gövde genişliğinin 3.5 katından daha fazla olmamaz.(TBDY-2018 madde 7.4.1.1.b)
5-) Minimum donatı oranı 0,8*fctd/fyd olmalı. (TBDY-2018 madde 7.4.2.1)
6-) Boyuna donatıların çapı 12 mm’den az olmayacaktır.(TBDY-2018 madde 7.4.1.1.c)
7-) Yüksekliği 600mm yi geçen kirişlerde gövde donatısı miktarı (Asgövde=0,001*bw*d) olmalı.Aralığı ise 300mm yi geçmemeli ve çapı en az Ø10 olmalı.(TS500 madde 7.3)