## Sheet1
TEK AÇIKLIKLI KİRİŞ MESNET TEPKİLERİ VE SEHİM HESAPLARI (inş.müh.Gürcan BERBEROĞLU tel: 0532 366 02 04 www.betoncelik.com )
[8 empty] | q= | 2.56 |  | KN/m | [10 empty] | KİRİŞ
[21 empty] | E= | 21000 |  | KN/cm² (elastisite modülü)
[14 empty] | b | [6 empty] | J= | 5645 |  | cm4 (atalet momenti)
a
Ma
[7 empty] | L= | 3.5 |  | m
Dikkat sadece sarı hücrelere data giriniz.
|  |  | Ra | [9 empty] | Rb
x
|  | Ra= 5 * q * L / 8 = |  |  |  |  | 5 | * | 2.56 |  | * | 3.5 |  | / | 8 | = | 5.6 |  | KN
|  | Rb= 3 * q * L / 8 = |  |  |  |  | 3 | * | 2.56 |  | * | 3.5 |  | / | 8 | = | 3.36 |  | KN
|  | Ma = q * L² / 8 = |  |  |  |  | 2.56 |  | * | 3.5 |  | ² / | 8 | = | 3.92 |  | KNm (mesnet momenti )
|  | Mab = 9 * q * L² / 128 = | [5 empty] | 9 | * | 2.56 |  | * | 3.5 |  | ² / | 128 |  | = | 2.205 |  | KNm (açıklık momenti )
|  | açıklık momenti yeri x = 5 * L / 8 = | [9 empty] | 5 | * | 3.5 |  | / | 8 | = | 2.1875 |  | m
|  | sehim f = q * L4 / ( 185 * E * J ) = | [9 empty] | 0.0256 |  | * | 350 |  | 4 / ( | 185 |  | * | 21000 |  | * | 5645 |  | ) = | 0.017517 |  |  | cm
|  | max sehim yeri x = ( 15 - Ö 33 ) * L / 16 = ( | [11 empty] | 15 | - Ö 33 ) * |  |  | 3.5 |  | / | 16 | = | 2.0246 |  | m
[8 empty] | q= | 2.56 |  | KN/m
KİRİŞ
[21 empty] | E= | 21000 |  | KN/cm² (elastisite modülü)
[21 empty] | J= | 5645 |  | cm4 (atalet momenti)
b
a
| Ma | [28 empty] | Dikkat sadece sarı hücrelere data giriniz.
[7 empty] | L= | 7.7 |  | m
|  |  | Ra | [9 empty] | Rb
x
|  | Ra= 2 * q * L / 5 = |  |  |  |  | 2 | * | 2.56 |  | * | 7.7 |  | / | 5 | = | 7.8848 |  | KN
|  | Rb= q * L / 10 = |  |  |  |  | 2.56 |  | * | 7.7 |  | / | 10 | = | 1.9712 |  | KN
|  | Ma = q * L² / 15 = |  |  |  |  | 2.56 |  | * | 7.7 |  | ² / | 15 | = | 10.1188 |  | KNm (mesnet momenti )
|  | Mab = Ö 5 * q * L² / 75 = Ö | [6 empty] | 5 | * | 2.56 |  | * | 7.7 |  | ² / | 75 | = | 4.5253 |  | KNm (açıklık momenti )
|  | açıklık momenti yeri x = (1- Ö 5 / 5 ) * L = ( | [11 empty] | 1 | -Ö | 5 | / | 5 | ) * | 7.7 |  | = | 4.2565 |  | m
|  | sehim f = 2 * Ö 5 * q * L4 / (1875 * E *J ) = | [11 empty] | 2 | * Ö | 5 | * | 0.0256 |  | * | 770 |  | 4/( | 1875 |  | * | 21000 |  | * | 5645 |  | ) = | 0.18106 |  |  | cm
|  | max sehim yeri x = (1- Ö 5 / 5 ) * L = ( | [11 empty] | 1 | -Ö | 5 | / | 5 | ) * | 7.7 |  | = | 4.2565 |  | m
[8 empty] | q= | 2.56 |  | KN/m
KİRİŞ
[21 empty] | E= | 21000 |  | KN/cm² (elastisite modülü)
[21 empty] | J= | 5645 |  | cm4 (atalet momenti)
b
a
| Ma | [27 empty] | Dikkat sadece sarı hücrelere data giriniz.
[7 empty] | L= | 7.7 |  | m
|  |  | Ra | [9 empty] | Rb
x
|  | Ra= 9 * q * L / 40 = | [5 empty] | 9 | * | 2.56 |  | * | 7.7 |  | / | 40 | = | 4.4352 |  | KN
|  | Rb= 11 * q * L / 40 = | [5 empty] | 11 | * | 2.56 |  | * | 7.7 |  | / | 40 | = | 5.4208 |  | KN
|  | Ma = 7 * q * L² / 120 = | [5 empty] | 7 | * | 2.56 |  | * | 7.7 |  | ² / | 120 |  | = | 8.854 |  | KNm (mesnet momenti )
|  | Mab = ( 81* Ö 5 - 105 ) * q * L² / 1800 = ( | [10 empty] | 81 | * Ö | 5 | - | 105 |  | ) * | 2.56 |  | * | 7.7 |  | ² / | 1800 |  | = | 6.4188 |  | KNm (açıklık momenti )
|  | açıklık momenti yeri x = 3 * Ö 5 * L / 10 = | [11 empty] | 3 | * Ö | 5 | * | 7.7 |  | / | 10 | = | 5.1653 |  | m
|  | sehim f = 0,00305 * q * L4 / ( E *J ) = | [10 empty] | 0.00305 |  |  | * | 0.0256 |  | * | 770 |  | 4/( | 21000 |  | * | 5645 |  | ) = | 0.23154 |  |  | cm
|  | max sehim yeri x = 0,598 * L = | [8 empty] | 0.598 |  | * | 7.7 |  | = | 4.6046 |  | m
[8 empty] | Q= | 2.56 |  | KN
KİRİŞ
[21 empty] | E= | 21000 |  | KN/cm² (elastisite modülü)
[14 empty] | b | [6 empty] | J= | 5645 |  | cm4 (atalet momenti)
a
Mij
[5 empty] | 3.85 |  | m |  |  | 3.85 |  | m
Dikkat sadece sarı hücrelere data giriniz.
[7 empty] | L= | 7.7 |  | m
|  |  | Ra | [9 empty] | Rb
x
|  | Ra= 11 * Q / 16 = |  |  |  |  | 11 | * | 2.56 |  | / | 16 | = | 1.76 |  | KN
|  | Rb= 5 * Q / 16 = |  |  |  |  | 5 | * | 2.56 |  | / | 16 | = | 0.8 |  | KN
|  | Ma = 3 * Q * L / 16 = | [5 empty] | 3 | * | 2.56 |  | * | 7.7 |  | / | 16 | = | 3.696 |  | KNm (mesnet momenti )
|  | Mab = 5 * Q * L / 32 = | [5 empty] | 5 | * | 2.56 |  | * | 7.7 |  | / | 32 | = | 3.08 |  | KNm (açıklık momenti )
|  | açıklık momenti yeri x = L / 2 = | [8 empty] | 7.7 |  | / | 2 | = | 3.85 |  | m
|  | sehim f = Ö 5 * Q * L3 / ( 240 * E * J ) = Ö | [11 empty] | 5 | * | 2.56 |  | * | 770 |  | 3/( | 240 |  | * | 21000 |  | * | 5645 |  | ) = | 0.091855 |  |  | cm
|  | max sehim yeri x = (1- Ö 5 / 5 ) * L = ( | [11 empty] | 1 | -Ö | 5 | / | 5 | ) * | 7.7 |  | = | 4.2565 |  | m
[13 empty] | Q= | 2.56 |  | KN
KİRİŞ
[21 empty] | E= | 21000 |  | KN/cm² (elastisite modülü)
[21 empty] | J= | 5645 |  | cm4 (atalet momenti)
|  |  |  | a | [9 empty] | b
Ma
[7 empty] | L= | 1.5 |  | m | [18 empty] | Dikkat sadece sarı hücrelere data giriniz.
Ra
x
|  | Ra= Q = |  |  | 2.56 |  | KN
|  | Ma = Q * L = |  |  |  | 2.56 |  | * | 1.5 |  | = | 3.84 |  | KNm (mesnet momenti )
|  | sehim f = Q * L3 / ( 3 * E * J ) = | [9 empty] | 2.56 |  | * | 150 |  | 3/( | 3 | * | 21000 |  | * | 5645 |  | ) = | 0.024295 |  |  | cm |  | (b ucunda)
KİRİŞ
|  |  |  | a | [8 empty] | b |  | Mb = |  | 10 |  | KNm |  |  |  |  | E= | 21000 |  | KN/cm² (elastisite modülü)
| Ma | [22 empty] | J= | 5645 |  | cm4 (atalet momenti)
[7 empty] | L= | 1.5 |  | m | [18 empty] | Dikkat sadece sarı hücrelere data giriniz.
Ra
x
Ra= 0
|  | Ma = Mb = |  |  | 10 |  | KNm
|  | sehim f = Mb * L² / ( 2 * E * J ) = | [9 empty] | 1000 |  | * | 150 |  | ² /( | 2 | * | 21000 |  | * | 5645 |  | ) = | 0.094901 |  |  | cm |  |  | (b ucunda)
[8 empty] | Q= | 2.56 |  | KN |  | Q= | 2.56 |  | KN
KİRİŞ
[21 empty] | E= | 21000 |  | KN/cm² (elastisite modülü)
[21 empty] | J= | 5645 |  | cm4 (atalet momenti)
|  |  |  | a | [9 empty] | b
| Ma |  |  |  | 0.75 |  | m |  |  | 0.75 |  | m
Dikkat sadece sarı hücrelere data giriniz.
[7 empty] | L= | 1.5 |  | m
Ra
x
|  | Ra= 2 * Q = |  |  |  | 2 | * | 2.56 |  | = | 5.12 |  | KN
|  | Ma = 3 * Q * L / 2 = | [5 empty] | 3 | * | 2.56 |  | * | 1.5 |  | / | 2 | = | 5.76 |  | KNm (mesnet momenti )
|  | sehim f = 7 * Q * L3 / ( 16 * E * J ) = | [10 empty] | 7 | * | 2.56 |  | * | 150 |  | 3/( | 16 | * | 21000 |  | * | 5645 |  | ) = | 0.031887 |  |  | cm |  | (b ucunda)
[8 empty] | q= | 2.56 |  | KN/m | [10 empty] | KİRİŞ
[21 empty] | E= | 21000 |  | KN/cm² (elastisite modülü)
[14 empty] | b | [6 empty] | J= | 5645 |  | cm4 (atalet momenti)
a
Ma
[7 empty] | L= | 1.5 |  | m
Dikkat sadece sarı hücrelere data giriniz.
Ra
x
|  | Ra= q * L = |  |  | 2.56 |  | * | 1.5 |  | = | 3.84 |  | KN
|  | Ma = q * L² / 2 = |  |  |  |  | 2.56 |  | * | 1.5 |  | ² / | 2 | = | 2.88 |  | KNm (mesnet momenti )
|  | sehim f = q * L4 / ( 8 * E * J ) = | [9 empty] | 0.0256 |  | * | 150 |  | 4 /( | 8 | * | 21000 |  | * | 5645 |  | ) = | 0.013666 |  |  | cm |  | (b ucunda)
[8 empty] | q= | 2.56 |  | KN/m
KİRİŞ
[21 empty] | E= | 21000 |  | KN/cm² (elastisite modülü)
[21 empty] | J= | 5645 |  | cm4 (atalet momenti)
b
a
| Ma | [27 empty] | Dikkat sadece sarı hücrelere data giriniz.
[7 empty] | L= | 1.5 |  | m
Ra
x
|  | Ra= q * L / 2 = |  |  |  | 2.56 |  | * | 1.5 |  | / | 2 | = | 1.92 |  | KN
|  | Ma = q * L² / 6 = |  |  |  |  | 2.56 |  | * | 1.5 |  | ² / | 6 | = | 0.96 |  | KNm (mesnet momenti )
|  | sehim f = q * L4 / ( 30 * E * J ) = | [8 empty] | 0.0256 |  | * | 150 |  | 4 /( | 30 | * | 21000 |  | * | 5645 |  | ) = | 0.0036442 |  |  | cm |  | (b ucunda)
[8 empty] | q= | 2.56 |  | KN/m
KİRİŞ
[21 empty] | E= | 21000 |  | KN/cm² (elastisite modülü)
[21 empty] | J= | 5645 |  | cm4 (atalet momenti)
b
a
Ma
[7 empty] | L= | 1.5 |  | m | [18 empty] | Dikkat sadece sarı hücrelere data giriniz.
Ra
x
|  | Ra= q * L / 2 = |  |  |  | 2.56 |  | * | 1.5 |  | / | 2 | = | 1.92 |  | KN
|  | Ma = q * L² / 3 = |  |  |  |  | 2.56 |  | * | 1.5 |  | ² / | 3 | = | 1.92 |  | KNm (mesnet momenti )
|  | sehim f = 11 * q * L4 / ( 120 * E * J ) = | [10 empty] | 11 | * | 0.0256 |  | * | 150 |  | 4 /( | 120 |  | * | 21000 |  | * | 5645 |  | ) = | 0.010022 |  |  | cm |  |  | (b ucunda)
[8 empty] | Q= | 2.56 |  | KN
KİRİŞ
[21 empty] | E= | 21000 |  | KN/cm² (elastisite modülü)
[14 empty] | b | [6 empty] | J= | 5645 |  | cm4 (atalet momenti)
a
[5 empty] | 3.85 |  | m |  |  | 3.85 |  | m
[7 empty] | L= | 7.7 |  | m | [18 empty] | Dikkat sadece sarı hücrelere data giriniz.
|  |  | Ra | [9 empty] | Rb
x
|  | Ra=Rb= Q / 2 = |  |  |  | 2.56 |  | / | 2 | = | 1.28 |  | KN
|  | Mab = Q * L / 4 = |  |  |  |  | 2.56 |  | * | 7.7 |  | / | 4 | = | 4.928 |  | KNm (açıklık momenti )
|  | açıklık momenti yeri x = L / 2 = | [8 empty] | 7.7 |  | / | 2 | = | 3.85 |  | m
|  | sehim f = Q * L3 / ( 48 * E * J ) = | [8 empty] | 2.56 |  | * | 770 |  | 3 /( | 48 | * | 21000 |  | * | 5645 |  | ) = | 0.20539 |  |  | cm
|  | max sehim yeri x = L / 2 = | [7 empty] | 7.7 |  | / | 2 | = | 3.85 |  | m
|  |  |  | Q= | 2.56 |  | KN |  | Q= | 2.56 |  | KN
KİRİŞ
[21 empty] | E= | 21000 |  | KN/cm² (elastisite modülü)
|  |  | a | [10 empty] | b | [6 empty] | J= | 5645 |  | cm4 (atalet momenti)
|  |  |  | 2.5667 |  | m |  | 2.5667 |  | m | 2.5667 |  | m
[7 empty] | L= | 7.7 |  | m | [17 empty] | Dikkat sadece sarı hücrelere data giriniz.
|  |  | Ra | [9 empty] | Rb
x
|  | Ra= Rb = Q = |  |  |  | 2.56 |  | KN
|  | Mab = Q * L / 3 = |  |  |  |  | 2.56 |  | * | 7.7 |  | / | 3 | = | 50.5941 |  | KNm (açıklık momenti )
açıklık momenti yeri L / 3 =< x =< 2 * L / 3
|  | sehim f = 23 * Q * L3 / ( 648 * E * J ) = | [10 empty] | 23 | * | 2.56 |  | * | 770 |  | 3 /( | 648 |  | * | 21000 |  | * | 5645 |  | ) = | 0.34993 |  |  | cm
|  | max sehim yeri x = L / 2 = | [7 empty] | 7.7 |  | / | 2 | = | 3.85 |  | m
[8 empty] | q= | 2.56 |  | KN/m | [10 empty] | KİRİŞ
[21 empty] | E= | 21000 |  | KN/cm² (elastisite modülü)
|  |  | a | [10 empty] | b | [6 empty] | J= | 5645 |  | cm4 (atalet momenti)
[7 empty] | L= | 5 |  | m
Dikkat sadece sarı hücrelere data giriniz.
|  |  | Ra | [9 empty] | Rb
x
|  | Ra=Rb= q * L / 2 = |  |  |  |  | 2.56 |  | * | 5 |  | / | 2 | = | 6.4 |  | KN
|  | Mab = q * L² / 8 = |  |  |  |  | 2.56 |  | * | 5 |  | ² / | 8 | = | 8 |  | KNm (açıklık momenti )
|  | açıklık momenti yeri x = L / 2 = | [8 empty] | 5 |  | / | 2 | = | 2.5 |  | m
|  | sehim f = 5 * q * L4 / ( 384 * E * J ) = | [9 empty] | 5 | * | 0.0256 |  | * | 500 |  | 4 /( | 384 |  | * | 21000 |  | * | 5645 |  | ) = | 0.17574 |  |  | cm
|  | max sehim yeri x = L / 2 = | [7 empty] | 5 |  | / | 2 | = | 2.5 |  | m
[8 empty] | q= | 2.56 |  | KN/m
KİRİŞ
|  |  | a | [10 empty] | b | [8 empty] | E= | 21000 |  | KN/cm² (elastisite modülü)
[23 empty] | J= | 5645 |  | cm4 (atalet momenti)
[7 empty] | L= | 7.7 |  | m
Dikkat sadece sarı hücrelere data giriniz.
|  |  | Ra | [9 empty] | Rb
x
|  | Ra= q * L / 6 = |  |  |  | 2.56 |  | * | 7.7 |  | / | 6 | = | 3.2853 |  | KN
|  | Rb= q * L / 3 = |  |  |  | 2.56 |  | * | 7.7 |  | / | 3 | = | 6.5707 |  | KN
|  | Mab = 0,06415 * q * L² = | [6 empty] | 0.06415 |  |  | * | 2.56 |  | * | 7.7 |  | ² = | 9.7368 |  | KNm (açıklık momenti )
|  | açıklık momenti yeri x = L / Ö 3 = | [8 empty] | 7.7 |  | / Ö | 3 | = | 4.4456 |  | m
|  | sehim f = q * L4 / ( 153,3 * E * J ) = | [9 empty] | 0.0256 |  | * | 770 |  | 4 / ( | 153.3 |  | * | 21000 |  | * | 5645 |  | ) = | 0.4952 |  |  | cm
|  | max sehim yeri x = 0,5193296 * L= | [9 empty] | 0.51933 |  |  |  | * | 7.7 |  | = | 3.9988 |  | m
[8 empty] | q= | 2.56 |  | KN/m
KİRİŞ
[21 empty] | E= | 21000 |  | KN/cm² (elastisite modülü)
[14 empty] | b | [6 empty] | J= | 5645 |  | cm4 (atalet momenti)
a
[5 empty] | 3.85 |  | m |  |  | 3.85 |  | m
Dikkat sadece sarı hücrelere data giriniz.
[7 empty] | L= | 7.7 |  | m
|  |  | Ra | [9 empty] | Rb
x
|  | Ra=Rb= q * L / 4 = |  |  |  |  | 2.56 |  | * | 7.7 |  | / | 4 | = | 4.928 |  | KN
|  | Mab = q * L² / 12 = |  |  |  |  | 2.56 |  | * | 7.7 |  | ² / | 12 | = | 12.6485 |  | KNm (açıklık momenti )
|  | açıklık momenti yeri x = L / 2 = | [8 empty] | 7.7 |  | / | 2 | = | 3.85 |  | m
|  | sehim f = q * L4 / ( 120 * E * J ) = | [8 empty] | 0.0256 |  | * | 770 |  | 4 /( | 120 |  | * | 21000 |  | * | 5645 |  | ) = | 0.63261 |  |  | cm
|  | max sehim yeri x = L / 2 = | [7 empty] | 7.7 |  | / | 2 | = | 3.85 |  | m
[7 empty] | Q= | 25 |  | KN | [11 empty] | KİRİŞ
[21 empty] | E= | 21000 |  | KN/cm² (elastisite modülü)
[21 empty] | J= | 5645 |  | cm4 (atalet momenti)
|  |  |  | a | [8 empty] | b
| Ma | [14 empty] | Mb
[5 empty] | 1.75 |  | m |  |  | 1.75 |  | m
Dikkat sadece sarı hücrelere data giriniz.
[7 empty] | L= | 3.5 |  | m
|  |  | Ra | [9 empty] | Rb
x
|  | Ra=Rb= Q / 2 = |  |  |  | 25 |  | / | 2 | = | 12.5 |  | KN
|  | Ma = Mb = Q * L / 8 = | [5 empty] | 25 |  | * | 3.5 |  | / | 8 | = | 10.9375 |  | KNm (mesnet momenti )
|  | Mab = Q * L / 8 = |  |  |  |  | 25 |  | * | 3.5 |  | / | 8 | = | 10.9375 |  | KNm (açıklık momenti )
|  | açıklık momenti yeri x = L / 2 = | [8 empty] | 3.5 |  | / | 2 | = | 1.75 |  | m
|  | sehim f = Q * L3 / ( 192 * E * J ) = | [8 empty] | 25 |  | * | 350 |  | 3 /( | 192 |  | * | 21000 |  | * | 5645 |  | ) = | 0.047093 |  |  | cm
|  | max sehim yeri x = L / 2 = | [7 empty] | 3.5 |  | / | 2 | = | 1.75 |  | m
[8 empty] | q= | 25 |  | KN | [10 empty] | KİRİŞ
[21 empty] | E= | 21000 |  | KN/cm² (elastisite modülü)
[21 empty] | J= | 5645 |  | cm4 (atalet momenti)
|  |  |  | a | [8 empty] | b
| Ma | [14 empty] | Mb
[7 empty] | L= | 3 |  | m
Dikkat sadece sarı hücrelere data giriniz.
|  |  | Ra | [9 empty] | Rb
x
|  | Ra=Rb= q * L / 2 = |  |  |  |  | 25 |  | * | 3 |  | / | 2 | = | 37.5 |  | KN
|  | Ma = Mb = q * L² / 12 = | [5 empty] | 25 |  | * | 3 |  | ² / | 12 | = | 18.75 |  | KNm (mesnet momenti )
|  | Mab = q * L² / 24 = |  |  |  |  | 25 |  | * | 3 |  | ² / | 24 | = | 9.375 |  | KNm (açıklık momenti )
|  | açıklık momenti yeri x = L / 2 = | [8 empty] | 3 |  | / | 2 | = | 1.5 |  | m
|  | sehim f = q * L4 / ( 384 * E * J ) = | [8 empty] | 0.25 |  | * | 300 |  | 4 /( | 384 |  | * | 21000 |  | * | 5645 |  | ) = | 0.044485 |  |  | cm
|  | max sehim yeri x = L / 2 = | [7 empty] | 3 |  | / | 2 | = | 1.5 |  | m
[8 empty] | q= | 2.56 |  | KN/m
KİRİŞ
[21 empty] | E= | 21000 |  | KN/cm² (elastisite modülü)
[21 empty] | J= | 5645 |  | cm4 (atalet momenti)
|  |  |  | a | [8 empty] | b
| Ma | [14 empty] | Mb
[5 empty] | 3.85 |  | m |  |  | 3.85 |  | m | [16 empty] | Dikkat sadece sarı hücrelere data giriniz.
[7 empty] | L= | 7.7 |  | m
|  |  | Ra | [9 empty] | Rb
x
|  | Ra=Rb= q * L / 4 = |  |  |  |  | 2.56 |  | * | 7.7 |  | / | 4 | = | 4.928 |  | KN
|  | Ma = Mb = 5 * q * L² / 96 = | [6 empty] | 5 | * | 2.56 |  | * | 7.7 |  | ² / | 96 | = | 7.9053 |  | KNm (mesnet momenti )
|  | Mab = q * L² / 32 = |  |  |  |  | 2.56 |  | * | 7.7 |  | ² / | 32 | = | 4.7432 |  | KNm (açıklık momenti )
|  | açıklık momenti yeri x = L / 2 = | [8 empty] | 7.7 |  | / | 2 | = | 3.85 |  | m
|  | sehim f = q * L4 / ( 549 * E * J ) = | [8 empty] | 0.0256 |  | * | 770 |  | 4 /( | 549 |  | * | 21000 |  | * | 5645 |  | ) = | 0.13828 |  |  | cm
|  | max sehim yeri x = L / 2 = | [7 empty] | 7.7 |  | / | 2 | = | 3.85 |  | m
[8 empty] | q= | 2.56 |  | KN/m
KİRİŞ
[21 empty] | E= | 21000 |  | KN/cm² (elastisite modülü)
[21 empty] | J= | 5645 |  | cm4 (atalet momenti)
|  |  |  | a | [8 empty] | b
| Ma | [14 empty] | Mb
[7 empty] | L= | 7.7 |  | m | [18 empty] | Dikkat sadece sarı hücrelere data giriniz.
|  |  | Ra | [9 empty] | Rb
x
|  | Ra = 7 * q * L / 20 = | [5 empty] | 7 | * | 2.56 |  | * | 7.7 |  | / | 20 | = | 6.8992 |  | KN
|  | Rb = 3 * q * L / 20 = | [5 empty] | 3 | * | 2.56 |  | * | 7.7 |  | / | 20 | = | 2.9568 |  | KN
|  | Ma = q * L² / 20 = |  |  |  |  | 2.56 |  | * | 7.7 |  | ² / | 20 | = | 7.5891 |  | KNm (mesnet momenti )
|  | Mb = q * L² / 30 = |  |  |  |  | 2.56 |  | * | 7.7 |  | ² / | 30 | = | 5.0594 |  | KNm (mesnet momenti )
|  | Mab = ( Ö 270 - 10 ) * q * L² / 300 = ( Ö | [9 empty] | 270 |  | - | 10 | ) * | 2.56 |  | * | 7.7 |  | ² / | 300 |  | = | 3.2541 |  | KNm (açıklık momenti )
|  | açıklık momenti yeri x = ( 1- Ö ( 3 / 10 ) ) * L = ( | [12 empty] | 1 | - Ö ( |  | 3 | / | 10 | ) )* | 7.7 |  | = | 3.4825 |  | m
|  | sehim f = 0,00131 * q * L4 / ( E *J ) = | [10 empty] | 0.00131 |  |  | * | 0.0256 |  | * | 770 |  | 4/( | 21000 |  | * | 5645 |  | ) = | 0.099447 |  |  | cm
|  | max sehim yeri x = 0,475 * L = | [8 empty] | 0.475 |  | * | 7.7 |  | = | 3.6575 |  | m
[15 empty] | Q= | 25 |  | KN
KİRİŞ
[13 empty] | b | [8 empty] | E= | 21000 |  | KN/cm² (elastisite modülü)
|  |  | a | [14 empty] | c |  |  |  | J= | 5645 |  | cm4 (atalet momenti)
[7 empty] | L= | 7.7 |  | m |  |  |  | a= | 1.5 |  | m
Dikkat sadece sarı hücrelere data giriniz.
|  |  | Ra | [9 empty] | Rb
x
|  | Ra = Q * a / L = |  |  |  |  | 25 |  | * | 1.5 |  | / | 7.7 |  | = | 4.8701 |  | KN
|  | Rb = Q * ( 1 + a / L ) = | [5 empty] | 25 |  | * ( | 1 | + | 1.5 |  | / | 7.7 |  | ) = | 29.8701 |  | KN
|  | Mb = Q * a = |  |  |  | 25 |  | * | 1.5 |  | = | 37.5 |  | KNm (konsol momenti)
a ile b arası sehim f = - Ö 3 * Q * L3 * a / (27 * E * J * L )
|  | f = - Ö |  | 3 | * | 25 |  | * | 770 |  | 3 * | 150 |  | / ( | 27 | * | 21000 |  | * | 5645 |  | * | 770 |  | ) = | -1.2032 |  |  | cm (yukarı doğru sehim)
|  | a ile b arası sehim yeri x = Ö 3 / 3 * L = Ö | [10 empty] | 3 | / | 3 | * | 7.7 |  | = | 4.4456 |  | m
konsol ucu sehim f= Q * L3 / ( 3 * E * J ) * ( ( a / L )² + ( a / L )3 )
|  | f= | 25 |  | * | 770 |  | 3 / ( | 3 | * | 21000 |  | * | 5645 |  | ) * ( ( |  | 150 |  | / | 770 |  | ) ² + ( |  | 150 |  | / | 770 |  | ) 3 ) = |  | 1.4551 |  |  | cm
[8 empty] | q= | 2.56 |  | KN/m
[13 empty] | b | [9 empty] | KİRİŞ
[22 empty] | E= | 21000 |  | KN/cm² (elastisite modülü)
|  |  | a | [14 empty] | c |  |  |  | J= | 5645 |  | cm4 (atalet momenti)
[7 empty] | L= | 7.7 |  | m |  |  |  | a= | 1.5 |  | m
Dikkat sadece sarı hücrelere data giriniz.
|  |  | Ra | [9 empty] | Rb
x
|  | Ra = q * L / 2 * ( 1- ( a / L ) ² ) = | [8 empty] | 2.56 |  | * | 7.7 |  | / | 2 | * ( | 1 | - ( | 1.5 |  | / | 7.7 |  | ) ² ) = |  | 9.482 |  | KN
|  | Rb = q * L / 2 * ( 1+ ( a / L ) ² ) = | [8 empty] | 2.56 |  | * | 7.7 |  | / | 2 | * ( | 1 | + ( | 1.5 |  | / | 7.7 |  | ) ² ) = |  | 10.23 |  | KN
a ve b arası açıklık momenti
|  | Mab= q * L² / 8 * ( 1 - ( a / L )² )²= | [8 empty] | 2.56 |  | * | 7.7 |  | ² / | 8 | * ( | 1 | - ( | 1.5 |  | / | 7.7 |  | )² ) ² = |  | 17.5601 |  | KNm
a ve b arası açıklık momenti yeri
|  | x= L / 2 * ( 1 - (a / L )² ) = | [6 empty] | 7.7 |  | / | 2 | * ( | 1 | - ( | 1.5 |  | / | 7.7 |  | )² ) = |  | 3.7039 |  | m
|  | Mb = q * a² / 2 = |  |  |  |  | 2.56 |  | * | 1.5 |  | ² / | 2 | = | 2.88 |  | KNm (konsol momenti)
konsol ucu sehim f = q * L4 / ( 24 * E * J ) * ( - ( a / L ) + 4 * ( a / L )3 + 3 * ( a / L )4 )
|  | f= | 0.0256 |  | * | 770 |  | 4/ ( | 24 | * | 21000 |  | * | 5645 |  | ) * ( - ( |  | 150 |  | / | 770 |  | ) + | 4 | * ( | 150 |  | / | 770 |  | )3+ | 3 | * ( | 150 |  | / | 770 |  | )4 ) = |  | -0.50898 |  | cm
a ve b arası sehim f = q * L4 / ( 24 * E * J ) * ( ( 1 - 2 * ( a / L ) ² ) * ( x / L ) - 2 * ( 1 - ( a / L ) ² ) * ( x / L) 3 + ( x / L )4 )
|  | a ve b arasında |  |  |  |  | x= | 3 |  | m deki sehim
|  | f= | 0.0256 |  | * | 770 |  | 4/ ( | 24 | * | 21000 |  | * | 5645 |  | ) * ( ( |  | 1 | - | 2 | * ( | 150 |  | / | 770 |  | )² ) * ( |  | 300 |  | / | 770 |  | ) - | 2 | * ( | 1 | - ( | 150 |  | /
|  |  | 770 |  | )² ) * ( |  | 300 |  | / | 770 |  | ) 3 + ( |  | 300 |  | / | 770 |  | )4 ) = |  | 0.85178 |  |  | cm
[13 empty] | q= | 10 |  | KN/m
[13 empty] | b | [9 empty] | KİRİŞ
[22 empty] | E= | 21000 |  | KN/cm² (elastisite modülü)
|  |  | a | [14 empty] | c |  |  |  | J= | 5645 |  | cm4 (atalet momenti)
[7 empty] | L= | 4 |  | m |  |  |  | a= | 1.5 |  | m
Dikkat sadece sarı hücrelere data giriniz.
|  |  | Ra | [9 empty] | Rb
x
| Ra = q * a² / ( 2 * L ) = | [5 empty] | 10 |  | * | 1.5 |  | ² /( | 2 | * | 4 |  | ) = | 2.8125 |  | KN
| Rb = q * a * ( 1 + a / ( 2 * L ) ) = | [8 empty] | 10 |  | * | 1.5 |  | * ( | 1 | + | 1.5 |  | / ( | 2 | * | 4 |  | ) ) = |  | 17.8125 |  | KN
| Mb = q * a² / 2 = |  |  |  |  | 10 |  | * | 1.5 |  | ² / | 2 | = | 11.25 |  | KNm (konsol momenti)
| a ve b arası sehim f = q * a² * L² / ( 18 * Ö 3 * E * J )= | [13 empty] | 0.1 |  | * | 150 |  | ² * | 400 |  | ² /( | 18 | * Ö | 3 | * | 21000 |  | * | 5645 |  | ) = | 0.097406 |  |  | cm
| a ve b arası sehim yeri x = L / Ö 3 = | [9 empty] | 4 |  | / Ö | 3 | = | 2.3094 |  | m
| konsol ucu sehim f = q * a3 * ( 4 * L + 3 * a ) / ( 24 * E * J ) = | [15 empty] | 0.1 |  | * | 150 |  | 3 *( | 4 | * | 400 |  | + | 3 | * | 150 |  | )/( | 24 | * | 21000 |  | * | 5645 |  | ) = | 0.24318 |  | cm
|  |  | Q= | 25 |  | KN | [13 empty] | Q= | 25 |  | KN
KİRİŞ
[18 empty] | b | [8 empty] | E= | 21000 |  | KN/cm² (elastisite modülü)
|  |  |  | d |  |  |  | a | [14 empty] | c |  |  |  | J= | 5645 |  | cm4 (atalet momenti)
[5 empty] | a= | 1.5 |  | m |  |  |  | L= | 7.7 |  | m |  |  |  | a= | 1.5 |  | m
Dikkat sadece sarı hücrelere data giriniz.
[8 empty] | Ra | [9 empty] | Rb
x
|  | Ra= Rb = Q = |  |  |  | 25 |  | KN
|  | Ma = Mb = Q * a = |  |  |  |  | 25 |  | * | 1.5 |  | = | 37.5 |  | KN (konsol momenti)
|  | a ve b arası sehim f = Q * L3 / ( 8 * E * J ) * ( a / L ) = | [13 empty] | 25 |  | * | 770 |  | 3/( | 8 | * | 21000 |  | * | 5645 |  | )*( | 150 |  | / | 770 |  | ) = | 2.3444 |  |  | cm
|  | a ve b arası sehim yeri x = L / 2 = | [9 empty] | 7.7 |  | / | 2 | = | 3.85 |  | m
c ve d ucunda sehim f = Q * L3 / ( 6 * E * J ) * ( 3 * ( a / L )² + 2 * ( a / L ) 3 )
|  | f= | 25 |  | * | 770 |  | 3/( | 6 | * | 21000 |  | * | 5645 |  | )*( | 3 | * ( | 150 |  | / | 770 |  | )²+ | 2 | * ( | 150 |  | / | 770 |  | ) 3 ) = |  | 2.0641 |  |  | cm
[11 empty] | q= | 2.56 |  | KN/m
KİRİŞ
[27 empty] | E= | 21000 |  | KN/cm² (elastisite modülü)
|  |  |  | d |  |  |  | a | [9 empty] | b |  |  |  |  | c |  |  |  | J= | 5645 |  | cm4 (atalet momenti)
[5 empty] | a= | 1.5 |  | m |  |  |  | L= | 3.5 |  | m |  |  |  | a= | 1.5 |  | m
Dikkat sadece sarı hücrelere data giriniz.
[8 empty] | Ra | [9 empty] | Rb
x
|  | Ra =Rb = q * L / 2 * ( 1+ 2 * ( a / L ) ) = | [10 empty] | 2.56 |  | * | 3.5 |  | / | 2 | * ( | 1 | + | 2 | * ( | 1.5 |  | / | 3.5 |  | ) ) = |  | 8.32 |  | KN
a ve b arası açıklık momenti
|  | Mab= q * L² / 8 * ( 1 - 4 * ( a / L )² ) = | [9 empty] | 2.56 |  | * | 3.5 |  | ² / | 8 | * ( | 1 | - | 4 | * ( | 1.5 |  | / | 3.5 |  | )² ) = |  | 1.04 |  | KNm
|  | a ve b arası açıklık momenti yeri x = L / 2 = | [11 empty] | 3.5 |  | / | 2 | = | 1.75 |  | m
|  | Ma = Mb = q * a² / 2 = | [5 empty] | 2.56 |  | * | 1.5 |  | ² / | 2 | = | 2.88 |  | KNm (konsol momenti)
d ve c konsol ucu sehim f = q * L4 / ( 24 * E * J ) * ( - ( a / L ) + 6 * ( a / L )3 + 3 * ( a / L )4 )
|  | f= | 0.0256 |  | * | 350 |  | 4/ ( | 24 | * | 21000 |  | * | 5645 |  | ) * ( - ( |  | 150 |  | / | 350 |  | ) + | 6 | * ( | 150 |  | / | 350 |  | )3+ | 3 | * ( | 150 |  | / | 350 |  | )4 ) = |  | 0.019571 |  | cm
a ve b arası sehim f = q * L4 / ( 24 * E * J ) * ( ( 1 - 6 * ( a / L ) ² ) * ( x / L ) + 6 * ( a / L ) ² * ( x / L) ² - 2 * ( x / L )3 + ( x / L )4 )
|  | a ve b arasında |  |  |  |  | x= | 1.75 |  | m deki sehim
|  | f= | 0.0256 |  | * | 350 |  | 4/ ( | 24 | * | 21000 |  | * | 5645 |  | ) * ( ( |  | 1 | - | 6 | * ( | 150 |  | / | 350 |  | )² ) * ( |  | 175 |  | / | 350 |  | ) + | 6 | * ( | 150 |  | / | 350 |  | )² * (
|  |  | 175 |  | / | 350 |  | )²- | 2 | * ( | 175 |  | / | 350 |  | ) 3 + ( |  | 175 |  | / | 350 |  | )4 ) = |  | 0.0049946 |  |  | cm
[15 empty] | Q= | 25 |  | KN
KİRİŞ
[13 empty] | b | [8 empty] | E= | 21000 |  | KN/cm² (elastisite modülü)
|  |  |  | a | [13 empty] | c |  |  |  | J= | 5645 |  | cm4 (atalet momenti)
Ma
[7 empty] | L= | 7.7 |  | m |  |  |  | a= | 1.5 |  | m
Dikkat sadece sarı hücrelere data giriniz.
|  |  | Ra | [9 empty] | Rb
x
| Ra = Q * 3 * a / ( 2 * L ) = | [6 empty] | 25 |  | * | 3 | * | 1.5 |  | / ( | 2 | * | 7.7 |  | ) = | 7.3052 |  | KN
| Rb = Q * ( 1 + ( 3 * a ) / ( 2 * L )) = | [8 empty] | 25 |  | * ( | 1 | +( | 3 | * | 1.5 |  | )/( | 2 | * | 7.7 |  | ))= | 32.3052 |  | KN
| Ma = Q * a = |  |  |  | 25 |  | * | 1.5 |  | = | 37.5 |  | KNm
| Mb = Q * a = |  |  |  | 25 |  | * | 1.5 |  | = | 37.5 |  | KNm |  |  | (konsol momenti)
| a ve b arası sehim f = Q * a * L² / (27 * E * J ) = | [12 empty] | 25 |  | * | 150 |  | * | 770 |  | ²/( | 27 | * | 21000 |  | * | 5645 |  | ) = | 0.69465 |  |  | cm
| a ve b arası sehim yeri x = 2 * L / 3 = | [11 empty] | 2 | * | 7.7 |  | / | 3 | = | 5.1333 |  | m
| konsol ucu sehim f= Q * a² * L / (12 * E * J ) * (3 + a / L ) = | [14 empty] | 25 |  | * | 150 |  | ² * | 770 |  | / ( | 12 | * | 21000 |  | * | 5645 |  | )*( | 3 | + | 150 |  | / | 770 |  | ) = | 0.97273 |  | cm
[8 empty] | q= | 2.56 |  | KN/m
[13 empty] | b | [9 empty] | KİRİŞ
[22 empty] | E= | 21000 |  | KN/cm² (elastisite modülü)
|  |  |  | a | [13 empty] | c |  |  |  | J= | 5645 |  | cm4 (atalet momenti)
Ma
[7 empty] | L= | 7.7 |  | m |  |  |  | a= | 1.5 |  | m
Dikkat sadece sarı hücrelere data giriniz.
|  |  | Ra | [9 empty] | Rb
x
|  | Ra = q * ( L + a ) - Rb = | [5 empty] | 2.56 |  | * ( | 7.7 |  | + | 1.5 |  | ) - | 11.793 |  | = | 11.759 |  | KN
|  | Rb= q * L / 8 * ( 3 + ( 8 * a ) / L + 6 * a² / L² ) = | [11 empty] | 2.56 |  | * | 7.7 |  | / | 8 | * ( | 3 | +( | 8 | * | 1.5 |  | ) / | 7.7 |  | + | 6 | * | 1.5 |  | ² / | 7.7 |  | ²)= | 11.793 |  | KN
|  | Mb= q * a² / 2 = |  |  |  | 2.56 |  | * | 1.5 |  | ² / | 2 | = | 2.88 |  | KNm (konsol momenti)
|  | Ma = q * (L + a )² - Rb * L = | [6 empty] | 2.56 |  | * ( | 7.7 |  | + | 1.5 |  | )²- | 11.793 |  | * | 7.7 |  | = | 125.872 |  | KNm
c noktasında sehim f = q * a * L3 / ( 48 * E * J ) * ( 6 * a3 / L3 + 6 * a² / L² - 1 )
|  | f= | 0.0256 |  | * | 150 |  | * | 770 |  | 3/( | 48 | * | 21000 |  | * | 5645 |  | )*( | 6 | * | 150 |  | 3 / | 770 |  | 3 + | 6 | * | 150 |  | ² / | 770 |  | ² - | 1 | ) = | -0.22427 |  |  | cm
a ve b arası sehim f = q * L² * x² / ( 48 * E * J ) * ( 1 - x / L ) * (3 * ( 1 - (2 * a²) / L² )- 2 * x / L )
|  | a ve b arasında |  |  |  |  | x= | 3 |  | m deki sehim
|  | f= | 0.0256 |  | * | 770 |  | ² * | 300 |  | ²/( | 48 | * | 21000 |  | * | 5645 |  | )*( | 1 | - | 300 |  | / | 770 |  | )*( | 3 | * ( | 1 | -( | 2 | * | 150 |  | ²)/ | 770 |  | ²)-
|  |  | 2 | * | 300 |  | / | 770 |  | ) = | 0.29206 |  |  | cm

## Sheet2
[10 empty] | 5 |  | kn/m
C
[9 empty] | 7.53 |  | m
|  |  |  | A | [9 empty] | B
| A | * | 7.53 |  | - | 5 |  | * | 7.53 |  | * | 7.53 |  | / | 2 | = | 0
A=( |  | 5 |  | * | 7.53 |  | * | 7.53 |  | / | 2 | ) / | 7.53 |  | = | 18.825 |  | kn
| A | + | B | - | 5 |  | * | 7.53 |  | = | 0
| B= | 5 |  | * | 7.53 |  | - | 18.825 |  | = | 18.825 |  | kn
| A= | 18.825 |  | kn
| B= | 18.825 |  | kn
| C= | 0 |  | kn
|  |  |  | 5 |  | kn/m |  |  | P= | 25 |  | kn
C
[6 empty] | 1.56 |  | m |  |  | 1.56 |  | m
|  |  |  | A | [9 empty] | B
[8 empty] | 3.12 |  | m
| A | * | 3.12 |  | - | 5 |  | * | 3.12 |  | * | 3.12 |  | / | 2 | - | 25 |  | * | 1.56 |  | = | 0
A=(( |  | 5 |  | * | 3.12 |  | * | 3.12 |  | / | 2 | ) - | 25 |  | * | 1.56 |  | ) / | 3.12 |  | = | -4.7 |  | kn
| A | + | B | - | 5 |  | * | 1.56 |  | - | 25 |  | = | 0
| B= | 5 |  | * | 1.56 |  | + | 25 |  | - | -4.7 |  | = | 37.5 |  | kn
| A= | -4.7 |  | kn
| B= | 37.5 |  | kn
| C= | 0 |  | kn
[8 empty] | 5 |  | kn/m
Ma | [14 empty] | Mb
C | [14 empty] | D
[7 empty] | 1.56 |  | m
|  | A | [10 empty] | B
| A | * | 1.56 |  | - | 5 |  | * | 1.56 |  | * | 1.56 |  | / | 2 | - | Ma | - | Mb | = | 0