## Sheet1
KİRİŞ ETKİLİ TABLA GENİŞLİĞİ HESABI (inş.müh. Gürcan BERBEROĞLU tel: 0532 366 02 04 www.betoncelik.com )
dikkat sadece sarı hücrelere rakam giriniz.
|  | kiriş mesnetlenme durumu | [15 empty] | Lp
[12 empty] | tek açıklıklı basit mesnetli kiriş | [5 empty] | Lp = 1,0 * L
L
[12 empty] | sürekli kiriş kenar açıklık | [5 empty] | Lp = 0,8 * L
L
[12 empty] | sürekli kiriş iç açıklık | [5 empty] | Lp = 0,6 * L
L
[12 empty] | konsol kiriş | [5 empty] | Lp = 1,5 * L
L
ORTA DURUMUNDA KİRİŞ ETKİLİ TABLA GENİŞLİĞİ HESABI
[8 empty] | b = | 930 |  | mm
| hf1 = |  | 120 | mm | [8 empty] | hf2 = |  | 120 |  | mm |  | mm
600
|  |  | an1 = | 4500 |  | mm | [5 empty] | an2 = |  | 3500 |  | mm
h =
bw =
[6 empty] | b1 |  | 250 |  | mm | b2
|  |  |  | b1 = 6 * hf1 = |  |  |  | 6 | * | 120 |  | = | 720 |  | mm |  | b1= |  | 720 |  | mm
|  |  |  | b1 = an1 / 2 = |  |  |  | 4500 |  | / | 2 | = | 2250 |  | mm
|  |  |  | b2 = 6 * hf2 = |  |  |  | 6 | * | 120 |  | = | 720 |  | mm |  | b2 = |  | 720 |  | mm
|  |  |  | b2 = an2 / 2 = |  |  |  | 3500 |  | / | 2 | = | 1750 |  | mm
|  |  |  | b = b1 + bw + b2 = |  |  |  |  | 720 |  | + | 250 |  | + | 720 |  | = | 1690 |  | mm
|  |  |  | kiriş açıklığı = L = |  |  |  |  | 3400 |  | mm
|  |  |  | kiriş mesnetlenme durumu | [6 empty] | tek açıklıklı basit mesnetli kiriş
|  |  |  | Lp = 1,0 * L = |  |  |  | 1 |  | * | 3400 |  | = | 3400 |  | mm
|  |  |  | b = bw + 0,20 * Lp = | [5 empty] | 250 |  | + | 0.2 |  | * | 3400 |  | = | 930 |  | mm
|  |  |  | 1690 |  | mm | > | 930 |  | mm
|  |  |  | seçilen tabla genişliği b = | [6 empty] | 930 |  | mm
KENAR DURUMUNDA KİRİŞ ETKİLİ TABLA GENİŞLİĞİ HESABI
[9 empty] | b = | 490 |  | mm
[13 empty] | hf1 = |  | 80 |  | mm |  | mm
600
[12 empty] | an1 = |  | 3500 |  | mm
h =
bw =
[8 empty] | 250 |  | mm | b1
|  |  |  | b1 = 6 * hf1 = |  |  |  | 6 | * | 80 |  | = | 480 |  | mm |  | b1= |  | 480 |  | mm
|  |  |  | b1 = an1 / 2 = |  |  |  | 3500 |  | / | 2 | = | 1750 |  | mm
|  |  |  | b = b1 + bw = |  |  |  | 480 |  | + | 250 |  | = | 730 |  | mm
|  |  |  | kiriş açıklığı = L = |  |  |  |  | 3000 |  | mm
|  |  |  | kiriş mesnetlenme durumu | [6 empty] | sürekli kiriş kenar açıklık
|  |  |  | Lp = 0,8 * L = |  |  |  | 0.8 |  | * | 3000 |  | = | 2400 |  | mm
|  |  |  | b = bw + 0,10 * Lp = | [5 empty] | 250 |  | + | 0.1 |  | * | 2400 |  | = | 490 |  | mm
|  |  |  | 730 |  | mm | > | 490 |  | mm
|  |  |  | seçilen tabla genişliği b = | [6 empty] | 490 |  | mm
BİR TARAFI KONSOL DURUMUNDA KİRİŞ ETKİLİ TABLA GENİŞLİĞİ HESABI
[8 empty] | b = | 820 |  | mm
[13 empty] | hf1 = |  | 125 |  | mm |  | mm
700
[12 empty] | an1 = |  | 3500 |  | mm
h =
bw =
[5 empty] | bk= | 300 |  | 250 |  | mm | b1
|  |  |  | b1 = 6 * hf1 = |  |  |  | 6 | * | 125 |  | = | 750 |  | mm |  | b1= |  | 750 |  | mm
|  |  |  | b1 = an1 / 2 = |  |  |  | 3500 |  | / | 2 | = | 1750 |  | mm
|  |  |  | b = bk + bw + b1 = |  |  |  |  | 300 |  | + | 250 |  | + | 750 |  | = | 1300 |  | mm
|  |  |  | kiriş açıklığı = L = |  |  |  |  | 4500 |  | mm
|  |  |  | kiriş mesnetlenme durumu | [6 empty] | sürekli kiriş iç açıklık
|  |  |  | Lp = 0,6 * L = |  |  |  | 0.6 |  | * | 4500 |  | = | 2700 |  | mm
|  |  |  | b = bk + bw + 0,10 * Lp = | [6 empty] | 300 |  | + | 250 |  | + | 0.1 |  | * | 2700 |  | = | 820 | mm
|  |  |  | 1300 |  | mm | > | 820 |  | mm
|  |  |  | seçilen tabla genişliği b = | [6 empty] | 820 |  | mm
girilen dataya göre formüller değişmektedir.