## MOMENT
DÖŞEMEDEN,DUVAR YÜKÜNDEN, KENDİ AĞIRLIINDAN DOLAYI KİRİŞ İÇİN ANKASTRELİK MOMENTLERİ VE MESNET TEPKİLERİ HESABI (inş.müh. Gürcan BERBEROĞLU tel:0532 366 02 04 www.betoncelik.com )
Dikkat sadece sarı hücrelere data girilecek.
DÖRT KENARINDA KİRİŞ OLAN DÖŞEMEDEN KİRİŞLERE ETKİYEN YÜKLER
[49 empty] | kat yüksekliği h = | [5 empty] | 3 |  | m
[9 empty] | gdöşeme = |  |  |  | 4.5 |  | KN/m² | [12 empty] | g = gdöş * L / 3 = |  |  |  |  | 4.5 |  | * | 4.8 |  | / | 3 | = | 7.2 |  | KN/m
K102 kiriş ankastre momentleri ve mesnet tepkileri
[34 empty] | d |  |  |  |  | Döşemeden
[39 empty] | Mc = g * L² / 12 = |  |  |  |  | 7.2 |  | * | 4.8 |  | ² / | 12 | = | 13.824 |  | KNm |  | (ankastrelik uç momenti)
[29 empty] | üçgen yükü eşdeğer yayılı yüke çevririp kiriş için ankastre momentleri bulunması | [9 empty] | Md = - Mc = |  |  |  | -13.824 |  | KNm |  |  | (ankastrelik uç momenti)
[39 empty] | Vc = g * L / 2 = |  |  |  |  | 7.2 |  | * | 4.8 |  | / | 2 | = | 17.28 |  | KN |  | (kesme kuvveti)
[39 empty] | Vd = - Vc = |  |  |  | -17.28 |  | KN |  | (kesme kuvveti)
kiriş kendi ağırlığı ve kiriş üzerindeki duvar yükünden (düzgün yayılı yük)
[39 empty] | sıvasız duvar kalınlığı = | [6 empty] | 19 cm |  |  |  | düşey delikli tuğla
[26 empty] | m | [9 empty] | m |  |  | kiriş genişlik = |  |  |  |  | 0.25 |  | m
[24 empty] | K102 |  | 4.8 | [9 empty] | 4.8 |  |  | kiriş yükseklik = |  |  |  |  | 0.5 |  | m
[39 empty] | döşeme yüksekliği = | [5 empty] | 0.12 |  | m
[39 empty] | pencere yüksekliği = | [5 empty] | 1.6 |  | m
[26 empty] | L = | [9 empty] | L= |  |  | 2.95 |  | *( | 3 |  | - | 0.5 |  | - | 1.6 |  | )= | 2.655 |  | KN/m |  |  | (duvar yükünden)
[39 empty] | 0.25 |  | *( | 0.5 |  | - | 0.12 |  | )* | 25 |  | = | 2.375 |  | KN/m |  |  | (kiriş kendi yükünden)
[48 empty] | toplam = |  |  | 5.03 |  | KN/m
[39 empty] | Mc = g * L² / 12 = |  |  |  |  | 5.03 |  | * | 4.8 |  | ² / | 12 | = | 9.6576 |  | KNm |  | (ankastrelik uç momenti)
[39 empty] | Md = - Mc = |  |  |  | -9.6576 |  | KNm |  |  | (ankastrelik uç momenti)
[39 empty] | Vc = g * L / 2 = |  |  |  |  | 5.03 |  | * | 4.8 |  | / | 2 | = | 12.072 |  | KN |  | (kesme kuvveti)
[39 empty] | Vd = - Vc = |  |  |  | -12.072 |  | KN |  | (kesme kuvveti)
c
K101
[13 empty] | L= | 4.8 |  | m
sıvalı duvar ağırlığı
[7 empty] | üçgen yükü eşdeğer yayılı yüke çevririp kiriş için ankastre momentleri bulunması | [31 empty] | sıvasız duvar kalınlığı | [6 empty] | yatay delikli tuğla | [5 empty] | düşey delikli tuğla | [5 empty] | düşey delikli taşıyıcı tuğla
[39 empty] | (mm) | [6 empty] | (KN/m²) | [5 empty] | (KN/m²) | [5 empty] | (KN/m²)
[39 empty] | 8,5 cm | [6 empty] | 1.82 | [5 empty] | - | [5 empty] | 2.4
[9 empty] | g = gdöş * L / 3 = |  |  |  |  | 4.5 |  | * | 4.8 |  | / | 3 | = | 7.2 |  | KN/m | [14 empty] | 9 cm | [6 empty] | - | [5 empty] | - | [5 empty] | 2.4
[39 empty] | 11,5 cm | [6 empty] | 2.15 | [5 empty] | 2.15 | [5 empty] | -
[39 empty] | 13,5 cm | [6 empty] | 2.45 | [5 empty] | 2.45 | [5 empty] | 2.85
[39 empty] | 14,5 cm | [6 empty] | - | [5 empty] | 2.5 | [5 empty] | -
[6 empty] | a | [15 empty] | b | [16 empty] | 17,5 cm | [6 empty] | - | [5 empty] | 2.8 | [5 empty] | -
[39 empty] | 19 cm | [6 empty] | 2.9 | [5 empty] | 2.95 | [5 empty] | 3.75
[11 empty] | L = |  | 4.8 |  | m | [23 empty] | 23,5 cm | [6 empty] | 3.35 | [5 empty] | 3.35 | [5 empty] | -
[39 empty] | 24 cm | [6 empty] | 3.35 | [5 empty] | 3.35 | [5 empty] | -
|  |  |  | K101 kiriş ankastre momentleri ve mesnet tepkileri | [34 empty] | 29 cm | [6 empty] | 3.85 | [5 empty] | 3.85 | [5 empty] | 4.55
Döşemeden
|  |  |  | Ma = g * L² / 12 = |  |  |  |  | 7.2 |  | * | 4.8 |  | ² / | 12 | = | 13.824 |  | KNm |  | (ankastrelik uç momenti)
|  |  |  | Mb = - Ma = |  |  |  | -13.824 |  | KNm |  |  | (ankastrelik uç momenti)
|  |  |  | Va = g * L / 2 = |  |  |  |  | 7.2 |  | * | 4.8 |  | / | 2 | = | 17.28 |  | KN |  | (kesme kuvveti)
|  |  |  | Vb = - Va = |  |  |  | -17.28 |  | KN |  | (kesme kuvveti)
kiriş kendi ağırlığı ve kiriş üzerindeki duvar yükünden (düzgün yayılı yük)
|  |  |  | sıvasız duvar kalınlığı = | [6 empty] | 19 cm |  |  |  | yatay delikli tuğla
|  |  |  | kiriş genişlik = |  |  |  |  | 0.25 |  | m
|  |  |  | kiriş yükseklik = |  |  |  |  | 0.5 |  | m
|  |  |  | döşeme yüksekliği = | [5 empty] | 0.12 |  | m
|  |  |  | pencere yüksekliği = | [5 empty] | 1.6 |  | m
|  |  |  | 2.9 |  | *( | 3 |  | - | 0.5 |  | - | 1.6 |  | )= | 2.61 |  | KN/m |  |  | (duvar yükünden)
|  |  |  | 0.25 |  | *( | 0.5 |  | - | 0.12 |  | )* | 25 |  | = | 2.375 |  | KN/m |  |  | (kiriş kendi yükünden)
[13 empty] | toplam = |  |  | 4.985 |  | KN/m
|  |  |  | Ma = g * L² / 12 = |  |  |  |  | 4.985 |  | * | 4.8 |  | ² / | 12 | = | 9.5712 |  | KNm |  | (ankastrelik uç momenti)
|  |  |  | Mb = - Ma = |  |  |  | -9.5712 |  | KNm |  |  | (ankastrelik uç momenti)
|  |  |  | Va = g * L / 2 = |  |  |  |  | 4.985 |  | * | 4.8 |  | / | 2 | = | 11.964 |  | KN |  | (kesme kuvveti)
|  |  |  | Vb = - Va = |  |  |  | -11.964 |  | KN |  | (kesme kuvveti)
|  |  |  | DÖRT KENARINDA KİRİŞ OLAN DÖŞEMEDEN KİRİŞLERE ETKİYEN YÜKLER | [27 empty] | Dikkat sadece sarı hücrelere data girilecek.
[11 empty] | gdöşeme = |  |  |  | 4.5 |  | KN/m²
[30 empty] | g = gdöş * L / 2 = |  |  |  |  | 4.5 |  | * | 5.1 |  | / | 2 | = | 11.475 |  | KN/m
[50 empty] | kat yüksekliği h = | [5 empty] | 3 |  | m
d
[28 empty] | döşeme yükünden kirişe gelen üçgen yük | [13 empty] | K102 kiriş ankastre momentleri ve mesnet tepkileri
[38 empty] | m |  |  |  | Döşemeden
[38 empty] | 2.55 |  |  |  | Mc = 5 * g * L² / 96 = | [6 empty] | 5 | * | 11.475 |  | * | 5.1 |  | ² / | 96 | = | 15.545 |  | KNm |  |  | (ankastrelik uç momenti)
[42 empty] | Md = - Mc = |  |  |  | -15.545 |  | KNm |  |  | (ankastrelik uç momenti)
[42 empty] | Vc = g * L / 4 = |  |  |  |  | 11.475 |  | * | 5.1 |  | / | 4 | = | 14.6306 |  | KN |  | (kesme kuvveti)
[42 empty] | Vd = - Vc = |  |  |  | -14.6306 |  | KN |  | (kesme kuvveti)
[26 empty] | m | [15 empty] | kiriş kendi ağırlığı ve kiriş üzerindeki duvar yükünden (düzgün yayılı yük)
[24 empty] | K102 |  | 5.1 | [13 empty] | m |  | sıvasız duvar kalınlığı = | [6 empty] | 19 cm |  |  |  | düşey delikli taşıyıcı tuğla
[40 empty] | 5.1 |  | kiriş genişlik = |  |  |  |  | 0.25 |  | m
[42 empty] | kiriş yükseklik = |  |  |  |  | 0.5 |  | m
[26 empty] | L = | [15 empty] | döşeme yüksekliği = | [5 empty] | 0.12 |  | m
[38 empty] | m |  |  |  | pencere yüksekliği = | [5 empty] | 1.6 |  | m
[38 empty] | 2.55 |  |  |  | 3.75 |  | *( | 3 |  | - | 0.5 |  | - | 1.6 |  | )= | 3.375 |  | KN/m |  |  | (duvar yükünden)
[42 empty] | 0.25 |  | *( | 0.5 |  | - | 0.12 |  | )* | 25 |  | = | 2.375 |  | KN/m |  |  | (kiriş kendi yükünden)
[51 empty] | toplam = |  |  | 5.75 |  | KN/m
[42 empty] | Mc = g * L² / 12 = |  |  |  |  | 5.75 |  | * | 5.1 |  | ² / | 12 | = | 12.4631 |  | KNm |  | (ankastrelik uç momenti)
[42 empty] | Md = - Mc = |  |  |  | -12.4631 |  | KNm |  |  | (ankastrelik uç momenti)
[42 empty] | Vc = g * L / 2 = |  |  |  |  | 5.75 |  | * | 5.1 |  | / | 2 | = | 14.6625 |  | KN |  | (kesme kuvveti)
[37 empty] | c |  |  |  |  | Vd = - Vc = |  |  |  | -14.6625 |  | KN |  | (kesme kuvveti)
K101
[13 empty] | L= | 5.1 |  | m
döşeme yükünden kirişe gelen üçgen yük
[17 empty] | g = gdöş * L / 2 = |  |  |  |  | 4.5 |  | * | 5.1 |  | / | 2 | = | 11.475 |  | KN/m
sıvalı duvar ağırlığı
[42 empty] | sıvasız duvar kalınlığı | [6 empty] | yatay delikli tuğla | [5 empty] | düşey delikli tuğla | [5 empty] | düşey delikli taşıyıcı tuğla
[42 empty] | (mm) | [6 empty] | (KN/m²) | [5 empty] | (KN/m²) | [5 empty] | (KN/m²)
[42 empty] | 8,5 cm | [6 empty] | 1.82 | [5 empty] | - | [5 empty] | 2.4
[6 empty] | a | [15 empty] | b | [19 empty] | 9 cm | [6 empty] | - | [5 empty] | - | [5 empty] | 2.4
[9 empty] | 2.55 |  | m | [6 empty] | 2.55 |  | m | [21 empty] | 11,5 cm | [6 empty] | 2.15 | [5 empty] | 2.15 | [5 empty] | -
[42 empty] | 13,5 cm | [6 empty] | 2.45 | [5 empty] | 2.45 | [5 empty] | 2.85
[13 empty] | L= | 5.1 |  | m | [25 empty] | 14,5 cm | [6 empty] | - | [5 empty] | 2.5 | [5 empty] | -
[42 empty] | 17,5 cm | [6 empty] | - | [5 empty] | 2.8 | [5 empty] | -
|  |  | K101 kiriş ankastre momentleri ve mesnet tepkileri | [38 empty] | 19 cm | [6 empty] | 2.9 | [5 empty] | 2.95 | [5 empty] | 3.75
|  |  | Döşemeden | [38 empty] | 23,5 cm | [6 empty] | 3.35 | [5 empty] | 3.35 | [5 empty] | -
|  |  | Ma = 5 * g * L² / 96 = | [6 empty] | 5 | * | 11.475 |  | * | 5.1 |  | ² / | 96 | = | 15.545 |  | KNm |  |  | (ankastrelik uç momenti) | [16 empty] | 24 cm | [6 empty] | 3.35 | [5 empty] | 3.35 | [5 empty] | -
|  |  | Mb = - Ma = |  |  |  | -15.545 |  | KNm |  |  | (ankastrelik uç momenti) | [29 empty] | 29 cm | [6 empty] | 3.85 | [5 empty] | 3.85 | [5 empty] | 4.55
|  |  | Va = g * L / 4 = |  |  |  |  | 11.475 |  | * | 5.1 |  | / | 4 | = | 14.6306 |  | KN |  | (kesme kuvveti)
|  |  | Vb = - Va = |  |  |  | -14.6306 |  | KN |  | (kesme kuvveti)
kiriş kendi ağırlığı ve kiriş üzerindeki duvar yükünden (düzgün yayılı yük)
|  |  | sıvasız duvar kalınlığı = | [6 empty] | 19 cm |  |  |  | düşey delikli taşıyıcı tuğla
|  |  | kiriş genişlik = |  |  |  |  | 0.25 |  | m
|  |  | kiriş yükseklik = |  |  |  |  | 0.5 |  | m
|  |  | döşeme yüksekliği = | [5 empty] | 0.12 |  | m
|  |  | pencere yüksekliği = | [5 empty] | 1.6 |  | m
|  |  | 3.75 |  | *( | 3 |  | - | 0.5 |  | - | 1.6 |  | )= | 3.375 |  | KN/m |  |  | (duvar yükünden)
|  |  | 0.25 |  | *( | 0.5 |  | - | 0.12 |  | )* | 25 |  | = | 2.375 |  | KN/m |  |  | (kiriş kendi yükünden)
[12 empty] | toplam = |  |  | 5.75 |  | KN/m
|  |  | Ma = g * L² / 12 = |  |  |  |  | 5.75 |  | * | 5.1 |  | ² / | 12 | = | 12.4631 |  | KNm |  | (ankastrelik uç momenti)
|  |  | Mb = - Ma = |  |  |  | -12.4631 |  | KNm |  |  | (ankastrelik uç momenti)
|  |  | Va = g * L / 2 = |  |  |  |  | 5.75 |  | * | 5.1 |  | / | 2 | = | 14.6625 |  | KN |  | (kesme kuvveti)
|  |  | Vb = - Va = |  |  |  | -14.6625 |  | KN |  | (kesme kuvveti)
|  |  |  | DÖRT KENARINDA KİRİŞ OLAN DÖŞEMEDEN KİRİŞLERE ETKİYEN YÜKLER | [28 empty] | Dikkat sadece sarı hücrelere data girilecek.
[29 empty] | g = gdöş * Lkısa / 3 = | [6 empty] | 4.5 |  | * | 3.2 |  | / | 3 | = | 4.8 |  | KN/m
[49 empty] | kat yüksekliği h = | [5 empty] | 3 |  | m
üçgen yükü eşdeğer yayılı yüke çevririp kiriş için ankastre momentleri bulunması
d
[9 empty] | gdöşeme = |  |  |  | 4.5 |  | KN/m² | [25 empty] | K102 kiriş ankastre momentleri ve mesnet tepkileri
Döşemeden
[26 empty] | m | [14 empty] | Mc = g * L² / 12 = |  |  |  |  | 4.8 |  | * | 3.2 |  | ² / | 12 | = | 4.096 |  | KNm |  | (ankastrelik uç momenti)
[24 empty] | K102 |  | 3.2 | [12 empty] | m |  | Md = - Mc = |  |  |  | -4.096 |  | KNm |  |  | (ankastrelik uç momenti)
[39 empty] | 3.2 |  | Vc = g * L / 2 = |  |  |  |  | 4.8 |  | * | 3.2 |  | / | 2 | = | 7.68 |  | KN |  | (kesme kuvveti)
[41 empty] | Vd = - Vc = |  |  |  | -7.68 |  | KN |  | (kesme kuvveti)
[26 empty] | Lkısa= | [14 empty] | kiriş kendi ağırlığı ve kiriş üzerindeki duvar yükünden (düzgün yayılı yük)
[39 empty] | Lkısa= |  | sıvasız duvar kalınlığı = | [6 empty] | 19 cm |  |  |  | düşey delikli taşıyıcı tuğla
[41 empty] | kiriş genişlik = |  |  |  |  | 0.25 |  | m
[41 empty] | kiriş yükseklik = |  |  |  |  | 0.5 |  | m
[41 empty] | döşeme yüksekliği = | [5 empty] | 0.12 |  | m
[41 empty] | pencere yüksekliği = | [5 empty] | 1.6 |  | m
[37 empty] | c |  |  |  | 3.75 |  | *( | 3 |  | - | 0.5 |  | - | 1.6 |  | )= | 3.375 |  | KN/m |  |  | (duvar yükünden)
[10 empty] | K101 | [30 empty] | 0.25 |  | *( | 0.5 |  | - | 0.12 |  | )* | 25 |  | = | 2.375 |  | KN/m |  |  | (kiriş kendi yükünden)
[9 empty] | Luzun = |  |  | 5.1 |  | m | [35 empty] | toplam = |  |  | 5.75 |  | KN/m
[41 empty] | Mc = g * L² / 12 = |  |  |  |  | 5.75 |  | * | 3.2 |  | ² / | 12 | = | 4.9067 |  | KNm |  | (ankastrelik uç momenti)
[41 empty] | Md = - Mc = |  |  |  | -4.9067 |  | KNm |  |  | (ankastrelik uç momenti)
[41 empty] | Vc = g * L / 2 = |  |  |  |  | 5.75 |  | * | 3.2 |  | / | 2 | = | 9.2 |  | KN |  | (kesme kuvveti)
|  |  | trapez yükü eşdeğer yayılı yüke çevririp kiriş için ankastre momentleri bulunması | [37 empty] | Vd = - Vc = |  |  |  | -9.2 |  | KN |  | (kesme kuvveti)
g = 0,5 * gdöş * Lkısa * ( 1 - 1 / ( 3 * ( Luzun / Lkısa )² ) )
|  |  | g = | 0.5 |  | * | 4.5 |  | * | 3.2 |  | *( | 1 | - | 1 | /( | 3 | *( | 5.1 |  | / | 3.2 |  | )² ) ) = |  | 6.2551 |  | KN/m
|  | a | [20 empty] | b | [17 empty] | sıvalı duvar ağırlığı
[41 empty] | sıvasız duvar kalınlığı | [6 empty] | yatay delikli tuğla | [5 empty] | düşey delikli tuğla | [5 empty] | düşey delikli taşıyıcı tuğla
[10 empty] | Luzun = |  |  | 5.1 |  | m | [25 empty] | (mm) | [6 empty] | (KN/m²) | [5 empty] | (KN/m²) | [5 empty] | (KN/m²)
[41 empty] | 8,5 cm | [6 empty] | 1.82 | [5 empty] | - | [5 empty] | 2.4
|  | K101 kiriş ankastre momentleri ve mesnet tepkileri | [38 empty] | 9 cm | [6 empty] | - | [5 empty] | - | [5 empty] | 2.4
|  | Döşemeden | [38 empty] | 11,5 cm | [6 empty] | 2.15 | [5 empty] | 2.15 | [5 empty] | -
|  | Ma = g * L² / 12 = |  |  |  |  | 6.2551 |  | * | 5.1 |  | ² / | 12 | = | 13.558 |  | KNm |  | (ankastrelik uç momenti) | [21 empty] | 13,5 cm | [6 empty] | 2.45 | [5 empty] | 2.45 | [5 empty] | 2.85
|  | Mb = - Ma = |  |  |  | -13.558 |  | KNm |  | (ankastrelik uç momenti) | [30 empty] | 14,5 cm | [6 empty] | - | [5 empty] | 2.5 | [5 empty] | -
|  | Va = g * L / 2 = |  |  |  |  | 6.2551 |  | * | 5.1 |  | / | 2 | = | 15.9506 |  | KN |  | (kesme kuvveti) | [21 empty] | 17,5 cm | [6 empty] | - | [5 empty] | 2.8 | [5 empty] | -
|  | Vb = - Va = |  |  |  | -15.9506 |  | KN |  | (kesme kuvveti) | [30 empty] | 19 cm | [6 empty] | 2.9 | [5 empty] | 2.95 | [5 empty] | 3.75
|  | kiriş kendi ağırlığı ve kiriş üzerindeki duvar yükünden (düzgün yayılı yük) | [38 empty] | 23,5 cm | [6 empty] | 3.35 | [5 empty] | 3.35 | [5 empty] | -
|  | sıvasız duvar kalınlığı = | [6 empty] | 13,5 cm |  |  |  | düşey delikli taşıyıcı tuğla | [27 empty] | 24 cm | [6 empty] | 3.35 | [5 empty] | 3.35 | [5 empty] | -
|  | kiriş genişlik = |  |  |  |  | 0.25 |  | m | [31 empty] | 29 cm | [6 empty] | 3.85 | [5 empty] | 3.85 | [5 empty] | 4.55
|  | kiriş yükseklik = |  |  |  |  | 0.5 |  | m
|  | döşeme yüksekliği = | [5 empty] | 0.12 |  | m
|  | pencere yüksekliği = | [5 empty] | 1.6 |  | m
|  | 2.85 |  | *( | 3 |  | - | 0.5 |  | - | 1.6 |  | )= | 2.565 |  | KN/m |  |  | (duvar yükünden)
|  | 0.25 |  | *( | 0.5 |  | - | 0.12 |  | )* | 25 |  | = | 2.375 |  | KN/m |  |  | (kiriş kendi yükünden)
[11 empty] | toplam = |  |  | 4.94 |  | KN/m
|  | Ma = g * L² / 12 = |  |  |  |  | 4.94 |  | * | 5.1 |  | ² / | 12 | = | 10.7074 |  | KNm |  | (ankastrelik uç momenti)
|  | Mb = - Ma = |  |  |  | -10.7074 |  | KNm |  |  | (ankastrelik uç momenti)
|  | Va = g * L / 2 = |  |  |  |  | 4.94 |  | * | 5.1 |  | / | 2 | = | 12.597 |  | KN |  | (kesme kuvveti)
|  | Vb = - Va = |  |  |  | -12.597 |  | KN |  | (kesme kuvveti)
|  |  |  | DÖRT KENARINDA KİRİŞ OLAN DÖŞEMEDEN KİRİŞLERE ETKİYEN YÜKLER | [24 empty] | Dikkat sadece sarı hücrelere data girilecek.
[31 empty] | g = gdöş * Lkısa / 2 = | [6 empty] | 4.5 |  | * | 3.2 |  | / | 2 | = | 7.2 |  | KN/m
[52 empty] | kat yüksekliği h = | [5 empty] | 3 |  | m
[38 empty] | d | m
[39 empty] | 1.6 |  |  |  | K102 kiriş ankastre momentleri ve mesnet tepkileri
[9 empty] | gdöşeme = |  |  |  | 4.5 |  | KN/m² | [12 empty] | döşeme yükünden kısa kirişe gelen üçgen yük | [14 empty] | Döşemeden
[43 empty] | Mc = 5 * g * L² / 96 = | [6 empty] | 5 | * | 7.2 |  | * | 3.2 |  | ² / | 96 | = | 3.84 |  | KNm |  | (ankastrelik uç momenti)
[26 empty] | m | [14 empty] | m |  | Md = - Mc = |  |  |  | -3.84 |  | KNm |  |  | (ankastrelik uç momenti)
[24 empty] | K102 |  | 3.2 | [14 empty] | 3.2 |  | Vc = g * L / 4 = |  |  |  |  | 7.2 |  | * | 3.2 |  | / | 4 | = | 5.76 |  | KN |  | (kesme kuvveti)
[43 empty] | Vd = - Vc = |  |  |  | -5.76 |  | KN |  | (kesme kuvveti)
kiriş kendi ağırlığı ve kiriş üzerindeki duvar yükünden (düzgün yayılı yük)
[26 empty] | Lkısa= | [12 empty] | m |  | Lkısa= |  | sıvasız duvar kalınlığı = | [6 empty] | 19 cm |  |  |  | düşey delikli taşıyıcı tuğla
[39 empty] | 1.6 |  |  |  | kiriş genişlik = |  |  |  |  | 0.25 |  | m
[43 empty] | kiriş yükseklik = |  |  |  |  | 0.5 |  | m
[43 empty] | döşeme yüksekliği = | [5 empty] | 0.12 |  | m
[43 empty] | pencere yüksekliği = | [5 empty] | 1.6 |  | m
[38 empty] | c |  |  |  |  | 3.75 |  | *( | 3 |  | - | 0.5 |  | - | 1.6 |  | )= | 3.375 |  | KN/m |  |  | (duvar yükünden)
[43 empty] | 0.25 |  | *( | 0.5 |  | - | 0.12 |  | )* | 25 |  | = | 2.375 |  | KN/m |  |  | (kiriş kendi yükünden)
[10 empty] | K101 | [41 empty] | toplam = |  |  | 5.75 |  | KN/m
[9 empty] | Luzun = |  |  | 5.1 |  | m | [28 empty] | Mc = g * L² / 12 = |  |  |  |  | 5.75 |  | * | 3.2 |  | ² / | 12 | = | 4.9067 |  | KNm |  | (ankastrelik uç momenti)
[43 empty] | Md = - Mc = |  |  |  | -4.9067 |  | KNm |  |  | (ankastrelik uç momenti)
[43 empty] | Vc = g * L / 2 = |  |  |  |  | 5.75 |  | * | 3.2 |  | / | 2 | = | 9.2 |  | KN |  | (kesme kuvveti)
|  |  |  | döşeme yükünden uzun kirişe gelen tarpez yük | [38 empty] | Vd = - Vc = |  |  |  | -9.2 |  | KN |  | (kesme kuvveti)
[17 empty] | g = gdöş * Lkısa / 2 = | [6 empty] | 4.5 |  | * | 3.2 |  | / | 2 | = | 7.2 |  | KN/m | [8 empty] | sıvalı duvar ağırlığı
[43 empty] | sıvasız duvar kalınlığı | [6 empty] | yatay delikli tuğla | [5 empty] | düşey delikli tuğla | [5 empty] | düşey delikli taşıyıcı tuğla
[43 empty] | (mm) | [6 empty] | (KN/m²) | [5 empty] | (KN/m²) | [5 empty] | (KN/m²)
[43 empty] | 8,5 cm | [6 empty] | 1.82 | [5 empty] | - | [5 empty] | 2.4
[43 empty] | 9 cm | [6 empty] | - | [5 empty] | - | [5 empty] | 2.4
[43 empty] | 11,5 cm | [6 empty] | 2.15 | [5 empty] | 2.15 | [5 empty] | -
[43 empty] | 13,5 cm | [6 empty] | 2.45 | [5 empty] | 2.45 | [5 empty] | 2.85
[43 empty] | 14,5 cm | [6 empty] | - | [5 empty] | 2.5 | [5 empty] | -
[43 empty] | 17,5 cm | [6 empty] | - | [5 empty] | 2.8 | [5 empty] | -
|  | a | [19 empty] | b | [20 empty] | 19 cm | [6 empty] | 2.9 | [5 empty] | 2.95 | [5 empty] | 3.75
|  | a = |  | 1.6 |  | m | [5 empty] | 1.9 |  | m |  |  | a = |  | 1.6 |  | m | [21 empty] | 23,5 cm | [6 empty] | 3.35 | [5 empty] | 3.35 | [5 empty] | -
[43 empty] | 24 cm | [6 empty] | 3.35 | [5 empty] | 3.35 | [5 empty] | -
[9 empty] | Luzun = |  |  | 5.1 |  | m | [28 empty] | 29 cm | [6 empty] | 3.85 | [5 empty] | 3.85 | [5 empty] | 4.55
K101 kiriş ankastre momentleri ve mesnet tepkileri
Döşemeden
| Ma = g * L² / 12 * ( 1 - a² / L² * ( 2 - a / L ) ) = | [12 empty] | 7.2 |  | * | 5.1 |  | ² / | 12 | *( | 1 | - | 1.6 |  | ² / | 5.1 |  | ² * ( |  | 2 | - | 1.6 |  | / | 5.1 |  | ) ) = |  | 13.0159 |  | KNm |  | (ankastrelik uç momenti)
| Mb = -Ma = |  |  |  | -13.0159 |  | KNm |  |  | (ankastrelik uç momenti)
| Va = ( L - 2 * a + L ) / 2 * g / 2 = ( | [9 empty] | 5.1 |  | - | 2 | * | 1.6 |  | + | 5.1 |  | ) / | 2 | * | 7.2 |  | / | 2 | = | 12.6 |  | KN |  | (kesme kuvveti)
| Vb = - Va = |  |  |  | -12.6 |  | KN |  | (kesme kuvveti)
kiriş kendi ağırlığı ve kiriş üzerindeki duvar yükünden (düzgün yayılı yük)
| sıvasız duvar kalınlığı = | [6 empty] | 19 cm |  |  |  | düşey delikli taşıyıcı tuğla
| kiriş genişlik = |  |  |  |  | 0.25 |  | m
| kiriş yükseklik = |  |  |  |  | 0.5 |  | m
| döşeme yüksekliği = | [5 empty] | 0.12 |  | m
| pencere yüksekliği = | [5 empty] | 1.6 |  | m
| 3.75 |  | *( | 3 |  | - | 0.5 |  | - | 1.6 |  | )= | 3.375 |  | KN/m |  |  | (duvar yükünden)
| 0.25 |  | *( | 0.5 |  | - | 0.12 |  | )* | 25 |  | = | 2.375 |  | KN/m |  |  | (kiriş kendi yükünden)
[10 empty] | toplam = |  |  | 5.75 |  | KN/m
| Ma = g * L² / 12 = |  |  |  |  | 5.75 |  | * | 5.1 |  | ² / | 12 | = | 12.4631 |  | KNm |  | (ankastrelik uç momenti)
| Mb = - Ma = |  |  |  | -12.4631 |  | KNm |  |  | (ankastrelik uç momenti)
| Va = g * L / 2 = |  |  |  |  | 5.75 |  | * | 5.1 |  | / | 2 | = | 14.6625 |  | KN |  | (kesme kuvveti)
| Vb = - Va = |  |  |  | -14.6625 |  | KN |  | (kesme kuvveti)
|  |  | ÜÇ KENARINDA KİRİŞ OLAN DÖŞEMEDEN KİRİŞLERE GELEN YÜKLER | [24 empty] | Dikkat sadece sarı hücrelere data girilecek.
[31 empty] | g = gdöş * Lkısa / 2 = | [6 empty] | 4.47 |  | * | 1.5 |  | / | 2 | = | 3.3525 |  | KN/m
[52 empty] | kat yüksekliği h = | [5 empty] | 3 |  | m
[38 empty] | d | m
[39 empty] | 0.75 |  |  |  | K102 kiriş ankastre momentleri ve mesnet tepkileri
[5 empty] | gdöşeme = |  |  |  | 4.47 |  | KN/m² | [16 empty] | döşeme yükünden kısa kirişe gelen üçgen yük | [14 empty] | Döşemeden
[43 empty] | Mc = 5 * g * L² / 96 = | [6 empty] | 5 | * | 3.3525 |  | * | 1.5 |  | ² / | 96 | = | 0.39287 |  | KNm |  | (ankastrelik uç momenti)
[26 empty] | m | [14 empty] | m |  | Md = - Mc = |  |  |  | -0.39287 |  | KNm |  |  | (ankastrelik uç momenti)
[24 empty] | K102 |  | 1.5 | [14 empty] | 1.5 |  | Vc = g * L / 4 = |  |  |  |  | 3.3525 |  | * | 1.5 |  | / | 4 | = | 1.2572 |  | KN |  | (kesme kuvveti)
[43 empty] | Vd = - Vc = |  |  |  | -1.2572 |  | KN |  | (kesme kuvveti)
kiriş kendi ağırlığı ve kiriş üzerindeki duvar yükünden (düzgün yayılı yük)
[26 empty] | Lkısa= | [12 empty] | m |  | Lkısa= |  | sıvasız duvar kalınlığı = | [6 empty] | 19 cm |  |  |  | düşey delikli taşıyıcı tuğla
[39 empty] | 0.75 |  |  |  | kiriş genişlik = |  |  |  |  | 0.25 |  | m
[43 empty] | kiriş yükseklik = |  |  |  |  | 0.5 |  | m
[43 empty] | döşeme yüksekliği = | [5 empty] | 0.12 |  | m
[43 empty] | pencere yüksekliği = | [5 empty] | 1.6 |  | m
[38 empty] | c |  |  |  |  | 3.75 |  | *( | 3 |  | - | 0.5 |  | - | 1.6 |  | )= | 3.375 |  | KN/m |  |  | (duvar yükünden)
[43 empty] | 0.25 |  | *( | 0.5 |  | - | 0.12 |  | )* | 25 |  | = | 2.375 |  | KN/m |  |  | (kiriş kendi yükünden)
[10 empty] | K101 | [41 empty] | toplam = |  |  | 5.75 |  | KN/m
[9 empty] | Luzun = |  |  | 4 |  | m | [28 empty] | Mc = g * L² / 12 = |  |  |  |  | 5.75 |  | * | 1.5 |  | ² / | 12 | = | 1.0781 |  | KNm |  | (ankastrelik uç momenti)
[43 empty] | Md = - Mc = |  |  |  | -1.0781 |  | KNm |  |  | (ankastrelik uç momenti)
[43 empty] | Vc = g * L / 2 = |  |  |  |  | 5.75 |  | * | 1.5 |  | / | 2 | = | 4.3125 |  | KN |  | (kesme kuvveti)
|  |  |  | döşeme yükünden uzun kirişe gelen tarpez yük | [38 empty] | Vd = - Vc = |  |  |  | -4.3125 |  | KN |  | (kesme kuvveti)
[17 empty] | g = gdöş * Lkısa / 2 = | [6 empty] | 4.47 |  | * | 1.5 |  | / | 2 | = | 3.3525 |  | KN/m
sıvalı duvar ağırlığı
[43 empty] | sıvasız duvar kalınlığı | [6 empty] | yatay delikli tuğla | [5 empty] | düşey delikli tuğla | [5 empty] | düşey delikli taşıyıcı tuğla
[43 empty] | (mm) | [6 empty] | (KN/m²) | [5 empty] | (KN/m²) | [5 empty] | (KN/m²)
[43 empty] | 8,5 cm | [6 empty] | 1.82 | [5 empty] | - | [5 empty] | 2.4
[43 empty] | 9 cm | [6 empty] | - | [5 empty] | - | [5 empty] | 2.4
[43 empty] | 11,5 cm | [6 empty] | 2.15 | [5 empty] | 2.15 | [5 empty] | -
[43 empty] | 13,5 cm | [6 empty] | 2.45 | [5 empty] | 2.45 | [5 empty] | 2.85
[43 empty] | 14,5 cm | [6 empty] | - | [5 empty] | 2.5 | [5 empty] | -
|  | a | [19 empty] | b | [20 empty] | 17,5 cm | [6 empty] | - | [5 empty] | 2.8 | [5 empty] | -
[6 empty] | a = |  | 3.25 |  | m | [6 empty] | c = |  | 0.75 |  | m | [21 empty] | 19 cm | [6 empty] | 2.9 | [5 empty] | 2.95 | [5 empty] | 3.75
[43 empty] | 23,5 cm | [6 empty] | 3.35 | [5 empty] | 3.35 | [5 empty] | -
[9 empty] | Luzun = |  |  | 4 |  | m | [28 empty] | 24 cm | [6 empty] | 3.35 | [5 empty] | 3.35 | [5 empty] | -
[43 empty] | 29 cm | [6 empty] | 3.85 | [5 empty] | 3.85 | [5 empty] | 4.55
K101 kiriş ankastre momentleri ve mesnet tepkileri
Döşemeden
Ma = ( 5 - 5 * ( c / L )3 + 3 * ( c / L )4 ) / 60 * gdöş * L²
|  | Ma = ( |  | 5 | - | 5 | *( | 0.75 |  | / | 4 |  | )3+ | 3 | *( | 0.75 |  | / | 4 |  | )4 ) / |  | 60 | * | 3.3525 |  | * | 4 |  | ² = | 4.4438 |  | KNm |  |  | (ankastrelik uç momenti)
Mb = - ( 5 - 10 * ( c / L )² + 10 * ( c / L )3 - 3 * ( c / L )4 ) / 60 * gdöş * L²
|  | Mb = - ( |  |  | 5 | - | 10 | *( | 0.75 |  | / | 4 |  | )²+ | 10 | *( | 0.75 |  | / | 4 |  | )3- | 3 | *( | 0.75 |  | / | 4 |  | )4 ) / |  | 60 | * | 3.3525 |  | * | 4 |  | ² = | -4.2113 |  | KNm |  |  | (ankastrelik uç momenti)
|  | Va = ( 3 - ( c / L )² ) / 6 * g * L = ( | [9 empty] | 3 | -( | 0.75 |  | / | 4 |  | )² ) / |  | 6 | * | 3.3525 |  | * | 4 |  | = | 6.6264 |  | KN |  | (kesme kuvveti)
|  | Vb = -( 3 - 3 * c / L + ( c / L )² ) / 6 * g * L =- ( | [12 empty] | 3 | - | 3 | * | 0.75 |  | / | 4 |  | +( | 0.75 |  | / | 4 |  | )² ) / |  | 6 | * | 3.3525 |  | * | 4 |  | = | -5.5264 |  | KN |  | (kesme kuvveti)
kiriş kendi ağırlığı ve kiriş üzerindeki duvar yükünden (düzgün yayılı yük)
|  | sıvasız duvar kalınlığı = | [6 empty] | 19 cm |  |  |  | düşey delikli taşıyıcı tuğla
|  | kiriş genişlik = |  |  |  |  | 0.25 |  | m
|  | kiriş yükseklik = |  |  |  |  | 0.5 |  | m
|  | döşeme yüksekliği = | [5 empty] | 0.12 |  | m
|  | pencere yüksekliği = | [5 empty] | 1.6 |  | m
|  | 3.75 |  | *( | 3 |  | - | 0.5 |  | - | 1.6 |  | )= | 3.375 |  | KN/m |  |  | (duvar yükünden)
|  | 0.25 |  | *( | 0.5 |  | - | 0.12 |  | )* | 25 |  | = | 2.375 |  | KN/m |  |  | (kiriş kendi yükünden)
[11 empty] | toplam = |  |  | 5.75 |  | KN/m
|  | Ma = g * L² / 12 = |  |  |  |  | 5.75 |  | * | 4 |  | ² / | 12 | = | 7.6667 |  | KNm |  | (ankastrelik uç momenti)
|  | Mb = - Ma = |  |  |  | -7.6667 |  | KNm |  |  | (ankastrelik uç momenti)
|  | Va = g * L / 2 = |  |  |  |  | 5.75 |  | * | 4 |  | / | 2 | = | 11.5 |  | KN |  | (kesme kuvveti)
|  | Vb = - Va = |  |  |  | -11.5 |  | KN |  | (kesme kuvveti)
BİTİŞİK İKİ KENARINDA KİRİŞ OLAN DÖŞEMEDEN KİRİŞLERE ETKİYEN YÜKLER
[31 empty] | g = gdöş * Lkısa = | [5 empty] | 4.47 |  | * | 1.5 |  | = | 6.705 |  | KN/m |  |  |  |  | Dikkat sadece sarı hücrelere data girilecek.
[5 empty] | gdöşeme = |  |  |  | 4.47 |  | KN/m²
d
[50 empty] | kat yüksekliği h = | [5 empty] | 3 |  | m
[28 empty] | döşeme yükünden kısa kirişe gelen üçgen yük | [10 empty] | m
[39 empty] | 0.75 |  |  |  | K102 kiriş ankastre momentleri ve mesnet tepkileri
[26 empty] | m | [14 empty] | m |  | Döşemeden
[24 empty] | K102 |  | 1.5 | [14 empty] | 1.5 |  | Mc = g * L² / 30 = |  |  |  |  | 6.705 |  | * | 1.5 |  | ² / | 30 | = | 0.50287 |  | KNm |  |  | (ankastrelik uç momenti)
[43 empty] | Md = g * L² / 20 = |  |  |  |  | 6.705 |  | * | 1.5 |  | ² / | 20 | = | 0.75431 |  | KNm |  |  | (ankastrelik uç momenti)
[43 empty] | Vc = 3 * g * L / 20 = | [5 empty] | 3 | * | 6.705 |  | * | 1.5 |  | / | 20 | = | 1.5086 |  | KN |  | (kesme kuvveti)
[26 empty] | Lkısa= | [14 empty] | Lkısa= |  | Vd = 7 * g * L / 20 = | [5 empty] | 7 | * | 6.705 |  | * | 1.5 |  | / | 20 | = | 3.5201 |  | KN |  | (kesme kuvveti)
[39 empty] | m |  |  |  | kiriş kendi ağırlığı ve kiriş üzerindeki duvar yükünden (düzgün yayılı yük)
[39 empty] | 0.75 |  |  |  | sıvasız duvar kalınlığı = | [6 empty] | 19 cm |  |  |  | düşey delikli taşıyıcı tuğla
[43 empty] | kiriş genişlik = |  |  |  |  | 0.25 |  | m
[43 empty] | kiriş yükseklik = |  |  |  |  | 0.5 |  | m
[38 empty] | c |  |  |  |  | döşeme yüksekliği = | [5 empty] | 0.12 |  | m
[43 empty] | pencere yüksekliği = | [5 empty] | 1.6 |  | m
[10 empty] | K101 | [32 empty] | 3.75 |  | *( | 3 |  | - | 0.5 |  | - | 1.6 |  | )= | 3.375 |  | KN/m |  |  | (duvar yükünden)
[9 empty] | Luzun = |  |  | 4 |  | m | [28 empty] | 0.25 |  | *( | 0.5 |  | - | 0.12 |  | )* | 25 |  | = | 2.375 |  | KN/m |  |  | (kiriş kendi yükünden)
[52 empty] | toplam = |  |  | 5.75 |  | KN/m
[43 empty] | Mc = g * L² / 12 = |  |  |  |  | 5.75 |  | * | 1.5 |  | ² / | 12 | = | 1.0781 |  | KNm |  | (ankastrelik uç momenti)
|  |  |  | döşeme yükünden uzun kirişe gelen tarpez yük | [38 empty] | Md = - Mc = |  |  |  | -1.0781 |  | KNm |  |  | (ankastrelik uç momenti)
[6 empty] | g = gdöş * Lkısa = | [5 empty] | 4.47 |  | * | 1.5 |  | = | 6.705 |  | KN/m | [22 empty] | Vc = g * L / 2 = |  |  |  |  | 5.75 |  | * | 1.5 |  | / | 2 | = | 4.3125 |  | KN |  | (kesme kuvveti)
[43 empty] | Vd = - Vc = |  |  |  | -4.3125 |  | KN |  | (kesme kuvveti)
sıvalı duvar ağırlığı
[43 empty] | sıvasız duvar kalınlığı | [6 empty] | yatay delikli tuğla | [5 empty] | düşey delikli tuğla | [5 empty] | düşey delikli taşıyıcı tuğla
[43 empty] | (mm) | [6 empty] | (KN/m²) | [5 empty] | (KN/m²) | [5 empty] | (KN/m²)
[43 empty] | 8,5 cm | [6 empty] | 1.82 | [5 empty] | - | [5 empty] | 2.4
[43 empty] | 9 cm | [6 empty] | - | [5 empty] | - | [5 empty] | 2.4
[43 empty] | 11,5 cm | [6 empty] | 2.15 | [5 empty] | 2.15 | [5 empty] | -
[43 empty] | 13,5 cm | [6 empty] | 2.45 | [5 empty] | 2.45 | [5 empty] | 2.85
|  | a | [19 empty] | b | [20 empty] | 14,5 cm | [6 empty] | - | [5 empty] | 2.5 | [5 empty] | -
|  | a = |  | 2.5 |  | m | [6 empty] | c = |  | 1.5 |  | m | [25 empty] | 17,5 cm | [6 empty] | - | [5 empty] | 2.8 | [5 empty] | -
[43 empty] | 19 cm | [6 empty] | 2.9 | [5 empty] | 2.95 | [5 empty] | 3.75
[9 empty] | Luzun = |  |  | 4 |  | m | [28 empty] | 23,5 cm | [6 empty] | 3.35 | [5 empty] | 3.35 | [5 empty] | -
[43 empty] | 24 cm | [6 empty] | 3.35 | [5 empty] | 3.35 | [5 empty] | -
|  | K101 kiriş ankastre momentleri ve mesnet tepkileri | [40 empty] | 29 cm | [6 empty] | 3.85 | [5 empty] | 3.85 | [5 empty] | 4.55
Döşemeden
Ma = ( 5 - 5 * ( c / L )3 + 3 * ( c / L )4 ) / 60 * gdöş * L²
|  | Ma = ( |  | 5 | - | 5 | *( | 1.5 |  | / | 4 |  | )3+ | 3 | *( | 1.5 |  | / | 4 |  | )4 ) / |  | 60 | * | 6.705 |  | * | 4 |  | ² = | 8.5746 |  | KNm |  |  | (ankastrelik uç momenti)
Mb = - ( 5 - 10 * ( c / L )² + 10 * ( c / L )3 - 3 * ( c / L )4 ) / 60 * gdöş * L²
|  | Mb = - ( |  |  | 5 | - | 10 | *( | 1.5 |  | / | 4 |  | )²+ | 10 | *( | 1.5 |  | / | 4 |  | )3- | 3 | *( | 1.5 |  | / | 4 |  | )4 ) / |  | 60 | * | 6.705 |  | * | 4 |  | ² = | -7.2624 |  | KNm |  |  | (ankastrelik uç momenti)
|  | Va = ( 3 - ( c / L )² ) / 6 * g * L = ( | [9 empty] | 3 | -( | 1.5 |  | / | 4 |  | )² ) / |  | 6 | * | 6.705 |  | * | 4 |  | = | 12.7814 |  | KN |  | (kesme kuvveti)
|  | Vb = -( 3 - 3 * c / L + ( c / L )² ) / 6 * g * L = -( | [12 empty] | 3 | - | 3 | * | 1.5 |  | / | 4 |  | +( | 1.5 |  | / | 4 |  | )² ) / |  | 6 | * | 6.705 |  | * | 4 |  | = | -9.0098 |  | KN |  | (kesme kuvveti)
kiriş kendi ağırlığı ve kiriş üzerindeki duvar yükünden (düzgün yayılı yük)
|  | sıvasız duvar kalınlığı = | [6 empty] | 19 cm |  |  |  | düşey delikli taşıyıcı tuğla
|  | kiriş genişlik = |  |  |  |  | 0.25 |  | m
|  | kiriş yükseklik = |  |  |  |  | 0.5 |  | m
|  | döşeme yüksekliği = | [5 empty] | 0.12 |  | m
|  | pencere yüksekliği = | [5 empty] | 1.6 |  | m
|  | 3.75 |  | *( | 3 |  | - | 0.5 |  | - | 1.6 |  | )= | 3.375 |  | KN/m |  |  | (duvar yükünden)
|  | 0.25 |  | *( | 0.5 |  | - | 0.12 |  | )* | 25 |  | = | 2.375 |  | KN/m |  |  | (kiriş kendi yükünden)
[11 empty] | toplam = |  |  | 5.75 |  | KN/m
|  | Ma = g * L² / 12 = |  |  |  |  | 5.75 |  | * | 4 |  | ² / | 12 | = | 7.6667 |  | KNm |  | (ankastrelik uç momenti)
|  | Mb = - Ma = |  |  |  | -7.6667 |  | KNm |  |  | (ankastrelik uç momenti)
|  | Va = g * L / 2 = |  |  |  |  | 5.75 |  | * | 4 |  | / | 2 | = | 11.5 |  | KN |  | (kesme kuvveti)
|  | Vb = - Va = |  |  |  | -11.5 |  | KN |  | (kesme kuvveti)
|  | BİR KENARINDA KİRİŞ OLAN DÖŞEMEDEN KİRİŞLERE ETKİYEN YÜKLER | [24 empty] | Dikkat sadece sarı hücrelere data girilecek.
[8 empty] | gdöşeme = |  |  |  | 5 |  | KN/m²
m
3
[26 empty] | Lkısa= | [9 empty] | kat yüksekliği h = | [5 empty] | 3 |  | m
K101
[9 empty] | Luzun = |  |  | 5 |  | m
döşeme yükünden uzun kirişe gelen yayılı yük
[13 empty] | g = gdöş * Lkısa = | [5 empty] | 5 |  | * | 3 |  | = | 15 |  | KN/m
|  | a | [19 empty] | b | [12 empty] | sıvalı duvar ağırlığı
[9 empty] | Luzun = |  |  | 5 |  | m | [20 empty] | sıvasız duvar kalınlığı | [6 empty] | yatay delikli tuğla | [5 empty] | düşey delikli tuğla | [5 empty] | düşey delikli taşıyıcı tuğla
[35 empty] | (mm) | [6 empty] | (KN/m²) | [5 empty] | (KN/m²) | [5 empty] | (KN/m²)
|  |  | K101 kiriş ankastre momentleri ve mesnet tepkileri | [31 empty] | 8,5 cm | [6 empty] | 1.82 | [5 empty] | - | [5 empty] | 2.4
|  |  | Döşemeden | [31 empty] | 9 cm | [6 empty] | - | [5 empty] | - | [5 empty] | 2.4
|  |  | Ma = g * L² / 12 = |  |  |  |  | 15 |  | * | 5 |  | ² / | 12 | = | 31.25 |  | KNm |  | (ankastrelik uç momenti) | [14 empty] | 11,5 cm | [6 empty] | 2.15 | [5 empty] | 2.15 | [5 empty] | -
|  |  | Mb = -Ma = |  |  |  | -31.25 |  | KNm |  | (ankastrelik uç momenti) | [23 empty] | 13,5 cm | [6 empty] | 2.45 | [5 empty] | 2.45 | [5 empty] | 2.85
|  |  | Va = g * L / 2 = |  |  |  |  | 15 |  | * | 5 |  | / | 2 | = | 37.5 |  | KN |  | (kesme kuvveti) | [14 empty] | 14,5 cm | [6 empty] | - | [5 empty] | 2.5 | [5 empty] | -
|  |  | Vb = - Va = |  |  |  | -37.5 |  | KN |  | (kesme kuvveti) | [23 empty] | 17,5 cm | [6 empty] | - | [5 empty] | 2.8 | [5 empty] | -
|  |  | kiriş kendi ağırlığı ve kiriş üzerindeki duvar yükünden (düzgün yayılı yük) | [31 empty] | 19 cm | [6 empty] | 2.9 | [5 empty] | 2.95 | [5 empty] | 3.75
|  |  | sıvasız duvar kalınlığı = | [6 empty] | 19 cm |  |  |  | düşey delikli taşıyıcı tuğla | [20 empty] | 23,5 cm | [6 empty] | 3.35 | [5 empty] | 3.35 | [5 empty] | -
|  |  | kiriş genişlik = |  |  |  |  | 0.25 |  | m | [24 empty] | 24 cm | [6 empty] | 3.35 | [5 empty] | 3.35 | [5 empty] | -
|  |  | kiriş yükseklik = |  |  |  |  | 0.5 |  | m | [24 empty] | 29 cm | [6 empty] | 3.85 | [5 empty] | 3.85 | [5 empty] | 4.55
|  |  | döşeme yüksekliği = | [5 empty] | 0.12 |  | m
|  |  | pencere yüksekliği = | [5 empty] | 1.6 |  | m
|  |  | 3.75 |  | *( | 3 |  | - | 0.5 |  | - | 1.6 |  | )= | 3.375 |  | KN/m |  |  | (duvar yükünden)
|  |  | 0.25 |  | *( | 0.5 |  | - | 0.12 |  | )* | 25 |  | = | 2.375 |  | KN/m |  |  | (kiriş kendi yükünden)
[12 empty] | toplam = |  |  | 5.75 |  | KN/m
|  |  | Ma = g * L² / 12 = |  |  |  |  | 5.75 |  | * | 5 |  | ² / | 12 | = | 11.9792 |  | KNm |  | (ankastrelik uç momenti)
|  |  | Mb = - Ma = |  |  |  | -11.9792 |  | KNm |  |  | (ankastrelik uç momenti)
|  |  | Va = g * L / 2 = |  |  |  |  | 5.75 |  | * | 5 |  | / | 2 | = | 14.375 |  | KN |  | (kesme kuvveti)
|  |  | Vb = - Va = |  |  |  | -14.375 |  | KN |  | (kesme kuvveti)

## max_mom
AÇIKLIK MOMENT VE YERİ HESABI (inş.müh. Gürcan BERBEROĞLU tel:0532 366 02 04 www.betoncelik.com )
Dikkat sadece sarı hücrelere data girilecek.
[19 empty] | 11.39 |  | KN/m
[24 empty] | 8.2836 |  | KN/m
[24 empty] | 8.28 |  | KN/m
[31 empty] | 8.88 |  | KN/m
| 62.57 |  | KNm
[33 empty] | 48.07 | KNm
[6 empty] | A= | 57.2076 |  | KN | [19 empty] | B = | 51.9349 |  | KN
[9 empty] | 2 |  | m | [5 empty] | 1.5 |  | m | [6 empty] | 2 |  | m
[17 empty] | 5.5 |  | m
x
denge denklemlerinden
| A | * | 5.5 |  | + | 48.07 |  | - | 62.57 |  | - | 8.88 | * | 5.5 |  | * | 5.5 |  | / | 2 | -( | 1.5 |  | + | 5.5 |  | )/ | 2 | * | 8.28 |  | * | 5.5 | / | 2 | - | 11.39 | * | 5.5 | / | 2 | * | 5.5 | / | 2 | = | 0
| A = |  | 57.2076 |  | KN
| 57.2076 |  | + | B | - | 8.88 |  | * | 5.5 |  | -( | 1.5 | + | 5.5 |  | )/ | 2 | * | 8.28 |  | - | 11.39 |  | * | 5.5 |  | / | 2 | = | 0
| B = |  | 51.9349 |  | KN
| 2.0709 |  | *x² + |  | 17.16 |  | *x | + | -65.4876 |  | = | 0
| x = |  | 2.843 |  | m |  | (açıklık momenti yeri) | [7 empty] | 2.0709 |  | *x² + |  | 17.16 |  | *x | - | -65.4876 |  | = | 0 |  | x= | 2.8417 |  |  |  | Maç = | 32.8797
| Maç = |  | 32.8808 |  | KNm |  | (açıklık momenti) | [7 empty] | 2.0709 |  | *x² + |  | 17.16 |  | *x | - | -60.2149 |  | = | 0 |  | x= | 2.657 |  |  |  | Maç = | 32.8808