## Sheet1
KİRİŞLİ DÖŞEMEDE MİNİMUM AÇIKLIK DONATILAR (inş.müh. Gürcan BERBEROĞLU tel: 0532 366 02 04 www.betoncelik.com )
| (hf = döşeme kalınlığı) | [6 empty] | S420 çelik akma mukavemeti için
| d' = 25 mm |  |  | (beton dış yüzü ile donatı ekseni arası mesafe; pas payı)
| kısa yönde Asmin = 0,0015 * 1000 * (hf - d') | [12 empty] | uzun yönde Asmin = 0,0015 * 1000 * (hf - Ø - d')
donatı aralığı kısa yönde 200 mm uzun yönde 250 mm den ve 1.5 * hf 'den fazla olamaz.
| Çift yönde çalışan kirişli döşeme minimum açıklık donatı | [22 empty] | döşemenin uzun kenarı, kısa kenarınının 2 katından daha küçük ise
| hf |  | kısa yönde | [7 empty] | uzun yönde | [15 empty] | Çift yönde çalışan döşeme planı
|  |  | pilye |  |  |  | + | düz |  |  | pilye |  |  |  | + | düz
|  |  | ( Ø / S ) + ( Ø / S ) | [7 empty] | ( Ø / S ) + ( Ø / S )
| (cm) |  | ( mm / mm) + ( mm / mm ) | [7 empty] | ( mm / mm) + ( mm / mm )
| 8 |  | 8 |  | 240 |  | + | 8 |  | 240 | 8 |  | 240 |  | + | 8 |  | 240
| 9 |  | 8 |  | 270 |  | + | 8 |  | 270 | 8 |  | 270 |  | + | 8 |  | 270
| 10 |  | 8 |  | 300 |  | + | 8 |  | 300 | 8 |  | 300 |  | + | 8 |  | 300
| 10 |  | 10 |  | 300 |  | + | 10 |  | 300 | 10 |  | 300 |  | + | 10 |  | 300
| 11 |  | 10 |  | 330 |  | + | 10 |  | 330 | 10 |  | 330 |  | + | 10 |  | 330
| 12 |  | 10 |  | 360 |  | + | 10 |  | 360 | 10 |  | 360 |  | + | 10 |  | 360
| 13 |  | 10 |  | 390 |  | + | 10 |  | 390 | 10 |  | 390 |  | + | 10 |  | 390
| 14 |  | 10 |  | 400 |  | + | 10 |  | 400 | 10 |  | 420 |  | + | 10 |  | 420
| 15 |  | 10 |  | 400 |  | + | 10 |  | 400 | 10 |  | 450 |  | + | 10 |  | 450
| 16 |  | 10 |  | 400 |  | + | 10 |  | 400 | 10 |  | 480 |  | + | 10 |  | 480
| 17 |  | 10 |  | 400 |  | + | 10 |  | 400 | 12 |  | 500 |  | + | 12 |  | 500
| 18 |  | 12 |  | 400 |  | + | 12 |  | 400 | 12 |  | 500 |  | + | 12 |  | 500
| 20 |  | 12 |  | 400 |  | + | 12 |  | 400 | 12 |  | 500 |  | + | 12 |  | 500
| (hf = döşeme kalınlığı) | [6 empty] | S420 çelik akma mukavemeti
| d' = 25 mm |  |  | (beton dış yüzü ile donatı ekseni arası mesafe; pas payı)
kısa yönde Asmin = 0,002 * 1000 * (hf - d')
kısa yönde smax = 1,5 * hf ; 200 mm
uzun yönde Asdağıtma = Asaçıklık / 5
uzun yönde smax = 300mm
Tek yönde çalışan kirişli döşeme minimum açıklık donatı
| hf |  | kısa yönde | [7 empty] | uzun yönde | [7 empty] | döşemenin uzun kenarı, kısa kenarınının 2 katından daha büyük ise
|  |  | pilye |  |  |  | + | düz |  |  | düz | [11 empty] | Tek yönde çalışan döşeme planı
|  |  | ( Ø / S ) + ( Ø / S ) | [7 empty] | ( Ø / S )
| (cm) |  | ( mm / mm) + ( mm / mm ) | [7 empty] | ( mm / mm )
| 8 |  | 8 |  | 240 |  | + | 8 |  | 240 | 8 |  | 300
| 9 |  | 8 |  | 270 |  | + | 8 |  | 270 | 8 |  | 300
| 10 |  | 8 |  | 300 |  | + | 8 |  | 300 | 8 |  | 300
| 10 |  | 10 |  | 300 |  | + | 10 |  | 300 | 10 |  | 300
| 11 |  | 10 |  | 330 |  | + | 10 |  | 330 | 10 |  | 300
| 12 |  | 10 |  | 360 |  | + | 10 |  | 360 | 10 |  | 300
| 13 |  | 10 |  | 390 |  | + | 10 |  | 390 | 10 |  | 300
| 14 |  | 10 |  | 400 |  | + | 10 |  | 400 | 10 |  | 300
| 15 |  | 10 |  | 400 |  | + | 10 |  | 400 | 10 |  | 300
| 16 |  | 10 |  | 400 |  | + | 10 |  | 400 | 10 |  | 300
| 17 |  | 10 |  | 400 |  | + | 10 |  | 400 | 10 |  | 300 | [8 empty] | Dikkat : Bu donatılar koyulması gereken minimum donatılardır.Alınan yüke ,açıklıklara göre oluşan hesap momentlerine göre donatılar artar.
| 18 |  | 12 |  | 400 |  | + | 12 |  | 400 | 12 |  | 300
| 20 |  | 12 |  | 400 |  | + | 12 |  | 400 | 12 |  | 300
KİRİŞ AÇIKLIK MİNİMUM DONATILAR (inş.müh. Gürcan BERBEROĞLU tel: 0532 366 02 04 www.betoncelik.com )
[8 empty] | kiriş kesiti | [14 empty] | Dikkat : Bu donatılar koyulması gereken minimum donatılardır.Alınan yüke ,açıklıklara göre oluşan hesap momentlerine göre donatılar artar.
[9 empty] | 2 | 12 |  | (tevzi donatısı)
S420 çelik akma mukavemeti için
min. çekme donatısı
[14 empty] | gövde donatısı | [6 empty] | Asmin = 0,8 * fctd / fyd * bw * d
h
[5 empty] | d | [15 empty] | gövde donatısı
As = 0,001 * bw * d
pilye veya düz
( C = beton sınıfı )
d'
düz
bw
| Kiriş açıklık minimum çekme donatıları (büyük çap donatı Ø16 ) | [17 empty] | gövde don. |  |  |  |  | Kiriş açıklık minimum çekme donatıları (büyük çap donatı Ø14 ) | [13 empty] | gövde don.
| C |  | h |  |  | bw |  |  | d' |  | çekme donatısı As | [7 empty] | As |  |  |  |  | C |  | h |  | bw | d' |  |  | çekme donatısı As | [5 empty] | As
[11 empty] | iki çeşit donatı | [7 empty] | düz | [12 empty] | iki çeşit donatı | [5 empty] | düz
| (N/mm²) |  | (cm) |  |  | (cm) |  |  | (cm) |  | ( adet / mm ) + ( ad / mm ) | [7 empty] | (ad / mm) |  |  |  |  | (N/mm²) |  | (cm) |  | (cm) | (cm) |  |  | ( adet / mm ) + ( ad / mm ) | [5 empty] | (ad / mm)
| C | 40 | 60 |  |  | 40 |  |  | 4 |  | 3 | 14 |  | + | 2 | 16 |  |  | --- |  |  |  |  | C | 40 | 60 |  | 40 | 4 |  |  | 4 | 12 | + | 2 | 14 |  | ---
| C | 40 | 60 |  |  | 35 |  |  | 4 |  | 2 | 14 |  | + | 2 | 16 |  |  | --- |  |  |  |  | C | 40 | 60 |  | 35 | 4 |  |  | 3 | 12 | + | 2 | 14 |  | ---
| C | 40 | 60 |  |  | 30 |  |  | 4 |  | 1 | 14 |  | + | 2 | 16 |  |  | --- |  |  |  |  | C | 40 | 60 |  | 30 | 4 |  |  | 3 | 12 | + | 2 | 14 |  | ---
| C | 40 | 60 |  |  | 25 |  |  | 4 |  | 2 | 14 |  | + | 1 | 16 |  |  | --- |  |  |  |  | C | 40 | 60 |  | 25 | 4 |  |  | 2 | 12 | + | 2 | 14 |  | ---
| C | 30 | 60 |  |  | 40 |  |  | 4 |  | 2 | 12 |  | + | 2 | 16 |  |  | --- |  |  |  |  | C | 30 | 60 |  | 40 | 4 |  |  | 3 | 12 | + | 2 | 14 |  | ---
| C | 30 | 60 |  |  | 35 |  |  | 4 |  | 1 | 14 |  | + | 2 | 16 |  |  | --- |  |  |  |  | C | 30 | 60 |  | 35 | 4 |  |  | 3 | 12 | + | 2 | 14 |  | ---
| C | 30 | 60 |  |  | 30 |  |  | 4 |  | 2 | 14 |  | + | 1 | 16 |  |  | --- |  |  |  |  | C | 30 | 60 |  | 30 | 4 |  |  | 2 | 12 | + | 2 | 14 |  | ---
| C | 30 | 60 |  |  | 25 |  |  | 4 |  | 2 | 12 |  | + | 1 | 16 |  |  | --- |  |  |  |  | C | 30 | 60 |  | 25 | 4 |  |  | 1 | 12 | + | 2 | 14 |  | ---
| C | 25 | 60 |  |  | 40 |  |  | 4 |  | 2 | 12 |  | + | 2 | 16 |  |  | --- |  |  |  |  | C | 25 | 60 |  | 40 | 4 |  |  | 3 | 12 | + | 2 | 14 |  | ---
| C | 25 | 60 |  |  | 35 |  |  | 4 |  | 2 | 14 |  | + | 1 | 16 |  |  | --- |  |  |  |  | C | 25 | 60 |  | 35 | 4 |  |  | 2 | 12 | + | 2 | 14 |  | ---
| C | 25 | 60 |  |  | 30 |  |  | 4 |  | 2 | 14 |  | + | 1 | 16 |  |  | --- |  |  |  |  | C | 25 | 60 |  | 30 | 4 |  |  | 2 | 12 | + | 2 | 14 |  | ---
| C | 25 | 60 |  |  | 25 |  |  | 4 |  | 2 | 12 |  | + | 1 | 16 |  |  | --- |  |  |  |  | C | 25 | 60 |  | 25 | 4 |  |  | 1 | 12 | + | 2 | 14 |  | ---
| C | 40 | 70 |  |  | 40 |  |  | 4 |  | 3 | 14 |  | + | 2 | 16 |  |  | 4 | 12 |  |  |  | C | 40 | 70 |  | 40 | 4 |  |  | 5 | 12 | + | 2 | 14 |  | 4 | 12
| C | 40 | 70 |  |  | 35 |  |  | 4 |  | 3 | 14 |  | + | 2 | 16 |  |  | 4 | 12 |  |  |  | C | 40 | 70 |  | 35 | 4 |  |  | 4 | 12 | + | 2 | 14 |  | 4 | 12
| C | 40 | 70 |  |  | 30 |  |  | 4 |  | 2 | 14 |  | + | 2 | 16 |  |  | 2 | 12 |  |  |  | C | 40 | 70 |  | 30 | 4 |  |  | 3 | 12 | + | 2 | 14 |  | 2 | 12
| C | 40 | 70 |  |  | 25 |  |  | 4 |  | 2 | 12 |  | + | 2 | 16 |  |  | 2 | 12 |  |  |  | C | 40 | 70 |  | 25 | 4 |  |  | 2 | 12 | + | 2 | 14 |  | 2 | 12
| C | 30 | 70 |  |  | 40 |  |  | 4 |  | 3 | 14 |  | + | 2 | 16 |  |  | 4 | 12 |  |  |  | C | 30 | 70 |  | 40 | 4 |  |  | 4 | 12 | + | 2 | 14 |  | 4 | 12
| C | 30 | 70 |  |  | 35 |  |  | 4 |  | 2 | 14 |  | + | 2 | 16 |  |  | 4 | 12 |  |  |  | C | 30 | 70 |  | 35 | 4 |  |  | 3 | 12 | + | 2 | 14 |  | 4 | 12
| C | 30 | 70 |  |  | 30 |  |  | 4 |  | 2 | 12 |  | + | 2 | 16 |  |  | 2 | 12 |  |  |  | C | 30 | 70 |  | 30 | 4 |  |  | 3 | 12 | + | 2 | 14 |  | 2 | 12
| C | 30 | 70 |  |  | 25 |  |  | 4 |  | 2 | 14 |  | + | 1 | 16 |  |  | 2 | 12 |  |  |  | C | 30 | 70 |  | 25 | 4 |  |  | 2 | 12 | + | 2 | 14 |  | 2 | 12
| C | 25 | 70 |  |  | 40 |  |  | 4 |  | 2 | 14 |  | + | 2 | 16 |  |  | 4 | 12 |  |  |  | C | 25 | 70 |  | 40 | 4 |  |  | 4 | 12 | + | 2 | 14 |  | 4 | 12
| C | 25 | 70 |  |  | 35 |  |  | 4 |  | 2 | 12 |  | + | 2 | 16 |  |  | 4 | 12 |  |  |  | C | 25 | 70 |  | 35 | 4 |  |  | 3 | 12 | + | 2 | 14 |  | 4 | 12
| C | 25 | 70 |  |  | 30 |  |  | 4 |  | 2 | 14 |  | + | 1 | 16 |  |  | 2 | 12 |  |  |  | C | 25 | 70 |  | 30 | 4 |  |  | 2 | 12 | + | 2 | 14 |  | 2 | 12
| C | 25 | 70 |  |  | 25 |  |  | 4 |  | 2 | 12 |  | + | 1 | 16 |  |  | 2 | 12 |  |  |  | C | 25 | 70 |  | 25 | 4 |  |  | 2 | 12 | + | 2 | 14 |  | 2 | 12
KOLON MİNİMUM DONATILAR (inş.müh. Gürcan BERBEROĞLU tel: 0532 366 02 04 www.betoncelik.com )
| kolon minimum donatı | [9 empty] | kolon minimum donatı | [10 empty] | kolon minimum donatı
| donatı çapı Ø14 ise | [9 empty] | donatı çapı Ø16 ise | [10 empty] | donatı çapı Ø18 ise
| h |  | b |  |  | As |  |  |  |  | h |  |  | b |  |  | As |  |  |  |  | h |  |  | b |  | As
| (cm) |  | (cm) |  |  | (ad / mm) |  |  |  |  | (cm) |  |  | (cm) |  |  | (ad / mm) |  |  |  |  | (cm) |  |  | (cm) |  | (ad / mm)
| 65 |  | 65 |  |  | 28 |  | 14 |  |  | 65 |  |  | 65 |  |  | 22 |  | 16 |  |  | 65 |  |  | 65 |  | 18 | 18
| 60 |  | 60 |  |  | 24 |  | 14 |  |  | 60 |  |  | 60 |  |  | 18 |  | 16 |  |  | 60 |  |  | 60 |  | 16 | 18 |  | Asmin = 0,01 * b * h
| 55 |  | 55 |  |  | 20 |  | 14 |  |  | 55 |  |  | 55 |  |  | 16 |  | 16 |  |  | 55 |  |  | 55 |  | 12 | 18
| 50 |  | 50 |  |  | 18 |  | 14 |  |  | 50 |  |  | 50 |  |  | 14 |  | 16 |  |  | 50 |  |  | 50 |  | 10 | 18
| 45 |  | 45 |  |  | 14 |  | 14 |  |  | 45 |  |  | 45 |  |  | 12 |  | 16 |  |  | 45 |  |  | 45 |  | 8 | 18
| 40 |  | 40 |  |  | 12 |  | 14 |  |  | 40 |  |  | 40 |  |  | 8 |  | 16 |  |  | 40 |  |  | 40 |  | 8 | 18 |  |  |  | kolon enkesiti
| 35 |  | 35 |  |  | 8 |  | 14 |  |  | 35 |  |  | 35 |  |  | 8 |  | 16 |  |  | 35 |  |  | 35 |  | 6 | 18
| 30 |  | 30 |  |  | 6 |  | 14 |  |  | 30 |  |  | 30 |  |  | 6 |  | 16 |  |  | 30 |  |  | 30 |  | 4 | 18 | [8 empty] | h
| 30 |  | 35 |  |  | 8 |  | 14 |  |  | 30 |  |  | 35 |  |  | 6 |  | 16 |  |  | 30 |  |  | 35 |  | 6 | 18
| 30 |  | 40 |  |  | 8 |  | 14 |  |  | 30 |  |  | 40 |  |  | 6 |  | 16 |  |  | 30 |  |  | 40 |  | 6 | 18
| 30 |  | 45 |  |  | 10 |  | 14 |  |  | 30 |  |  | 45 |  |  | 8 |  | 16 |  |  | 30 |  |  | 45 |  | 6 | 18 |  |  |  |  | b
| 30 |  | 50 |  |  | 10 |  | 14 |  |  | 30 |  |  | 50 |  |  | 8 |  | 16 |  |  | 30 |  |  | 50 |  | 6 | 18
| 30 |  | 55 |  |  | 12 |  | 14 |  |  | 30 |  |  | 55 |  |  | 10 |  | 16 |  |  | 30 |  |  | 55 |  | 8 | 18
| 30 |  | 60 |  |  | 12 |  | 14 |  |  | 30 |  |  | 60 |  |  | 10 |  | 16 |  |  | 30 |  |  | 60 |  | 8 | 18
| 35 |  | 40 |  |  | 10 |  | 14 |  |  | 35 |  |  | 40 |  |  | 8 |  | 16 |  |  | 35 |  |  | 40 |  | 6 | 18
| 35 |  | 45 |  |  | 12 |  | 14 |  |  | 35 |  |  | 45 |  |  | 8 |  | 16 |  |  | 35 |  |  | 45 |  | 8 | 18
| 35 |  | 50 |  |  | 12 |  | 14 |  |  | 35 |  |  | 50 |  |  | 10 |  | 16 |  |  | 35 |  |  | 50 |  | 8 | 18
| 35 |  | 55 |  |  | 14 |  | 14 |  |  | 35 |  |  | 55 |  |  | 10 |  | 16 |  |  | 35 |  |  | 55 |  | 8 | 18
| 35 |  | 60 |  |  | 14 |  | 14 |  |  | 35 |  |  | 60 |  |  | 12 |  | 16 |  |  | 35 |  |  | 60 |  | 10 | 18
| 40 |  | 45 |  |  | 12 |  | 14 |  |  | 40 |  |  | 45 |  |  | 10 |  | 16 |  |  | 40 |  |  | 45 |  | 8 | 18
| 40 |  | 50 |  |  | 14 |  | 14 |  |  | 40 |  |  | 50 |  |  | 10 |  | 16 |  |  | 40 |  |  | 50 |  | 8 | 18
| 40 |  | 55 |  |  | 16 |  | 14 |  |  | 40 |  |  | 55 |  |  | 12 |  | 16 |  |  | 40 |  |  | 55 |  | 10 | 18
| 40 |  | 60 |  |  | 16 |  | 14 |  |  | 40 |  |  | 60 |  |  | 12 |  | 16 |  |  | 40 |  |  | 60 |  | 10 | 18
| 40 |  | 65 |  |  | 18 |  | 14 |  |  | 40 |  |  | 65 |  |  | 14 |  | 16 |  |  | 40 |  |  | 65 |  | 12 | 18 |  |  | Dikkat : Bu donatılar koyulması gereken minimum donatılardır.Alınan yüke ,açıklıklara göre oluşan hesap momentlerine göre donatılar artar.
| 45 |  | 50 |  |  | 16 |  | 14 |  |  | 45 |  |  | 50 |  |  | 12 |  | 16 |  |  | 45 |  |  | 50 |  | 10 | 18
| 45 |  | 55 |  |  | 18 |  | 14 |  |  | 45 |  |  | 55 |  |  | 14 |  | 16 |  |  | 45 |  |  | 55 |  | 10 | 18
| 45 |  | 60 |  |  | 18 |  | 14 |  |  | 45 |  |  | 60 |  |  | 14 |  | 16 |  |  | 45 |  |  | 60 |  | 12 | 18
| 45 |  | 65 |  |  | 20 |  | 14 |  |  | 45 |  |  | 65 |  |  | 16 |  | 16 |  |  | 45 |  |  | 65 |  | 12 | 18
| 50 |  | 55 |  |  | 18 |  | 14 |  |  | 50 |  |  | 55 |  |  | 14 |  | 16 |  |  | 50 |  |  | 55 |  | 12 | 18
| 50 |  | 60 |  |  | 20 |  | 14 |  |  | 50 |  |  | 60 |  |  | 16 |  | 16 |  |  | 50 |  |  | 60 |  | 12 | 18
| 50 |  | 65 |  |  | 22 |  | 14 |  |  | 50 |  |  | 65 |  |  | 18 |  | 16 |  |  | 50 |  |  | 65 |  | 14 | 18
| 55 |  | 60 |  |  | 22 |  | 14 |  |  | 55 |  |  | 60 |  |  | 18 |  | 16 |  |  | 55 |  |  | 60 |  | 14 | 18
| 55 |  | 65 |  |  | 24 |  | 14 |  |  | 55 |  |  | 65 |  |  | 18 |  | 16 |  |  | 55 |  |  | 65 |  | 16 | 18
KOLON MİNİMUM DONATILAR (inş.müh. Gürcan BERBEROĞLU tel: 0532 366 02 04 www.betoncelik.com )
| kolon minimum donatı | [7 empty] | kolon minimum donatı | [7 empty] | kolon minimum donatı | [7 empty] | kolon minimum donatı
| donatı çapı Ø14 ise | [7 empty] | donatı çapı Ø16 ise | [7 empty] | donatı çapı Ø18 ise | [7 empty] | donatı çapı Ø20 ise
| D |  | As | [5 empty] | D |  | As | [5 empty] | D |  |  | As |  |  |  |  | D |  | As |  |  | Asmin = 0,01 * p * D² / 4
| (cm) |  | (ad / mm) | [5 empty] | (cm) |  | (ad / mm) | [5 empty] | (cm) |  |  | (ad / mm) |  |  |  |  | (cm) |  | (ad / mm) |  |  | (min 6 adet boyuna donatı)
| 90 |  | 42 |  | 14 |  |  |  | 90 |  | 32 |  | 16 |  |  |  | 90 |  |  | 26 | 18 |  |  |  | 90 |  | 22 | 20 |  |  |  | kolon enkesiti
| 85 |  | 38 |  | 14 |  |  |  | 85 |  | 30 |  | 16 |  |  |  | 85 |  |  | 24 | 18 |  |  |  | 85 |  | 20 | 20
| 80 |  | 34 |  | 14 |  |  |  | 80 |  | 26 |  | 16 |  |  |  | 80 |  |  | 20 | 18 |  |  |  | 80 |  | 16 | 20
| 75 |  | 30 |  | 14 |  |  |  | 75 |  | 22 |  | 16 |  |  |  | 75 |  |  | 18 | 18 |  |  |  | 75 |  | 16 | 20
| 70 |  | 26 |  | 14 |  |  |  | 70 |  | 20 |  | 16 |  |  |  | 70 |  |  | 16 | 18 |  |  |  | 70 |  | 14 | 20
| 65 |  | 22 |  | 14 |  |  |  | 65 |  | 18 |  | 16 |  |  |  | 65 |  |  | 14 | 18 |  |  |  | 65 |  | 12 | 20 |  |  |  |  | D
| 60 |  | 20 |  | 14 |  |  |  | 60 |  | 16 |  | 16 |  |  |  | 60 |  |  | 12 | 18 |  |  |  | 60 |  | 10 | 20
| 55 |  | 16 |  | 14 |  |  |  | 55 |  | 12 |  | 16 |  |  |  | 55 |  |  | 10 | 18 |  |  |  | 55 |  | 8 | 20
| 50 |  | 14 |  | 14 |  |  |  | 50 |  | 10 |  | 16 |  |  |  | 50 |  |  | 8 | 18 |  |  |  | 50 |  | 8 | 20 |  | Dikkat : Bu donatılar koyulması gereken minimum donatılardır.Alınan yüke ,açıklıklara göre oluşan hesap momentlerine göre donatılar artar.
| 45 |  | 12 |  | 14 |  |  |  | 45 |  | 8 |  | 16 |  |  |  | 45 |  |  | 8 | 18 |  |  |  | 45 |  | 6 | 20
| 40 |  | 10 |  | 14 |  |  |  | 40 |  | 8 |  | 16 |  |  |  | 40 |  |  | 6 | 18 |  |  |  | 40 |  | 6 | 20
| 35 |  | 8 |  | 14 |  |  |  | 35 |  | 6 |  | 16 |  |  |  | 35 |  |  | 6 | 18 |  |  |  | 35 |  | 6 | 20
hf
hf
hf
hf