## Sheet1
TS 500 madde 9.1.2.1
*** | nervürlü donatıda Lb = ( 0,12 * fyd * Ø / fctd ) > ( 20 * Ø )
*** | düz yüzeyli Lb = ( 0,24 * fyd * Ø / fctd ) > ( 40 * Ø )
*** | Donatı çapının, 32 mm < Ø ≤ 40 mm olduğu durumlarda yukarıdaki denklemlerden hesaplanan kenetlenme boyu, 100 / ( 132 - Ø ) katsayısı ile çarpılarak artırılır.
TS 500 madde 9.2.7-c
*** | Aynı kesitte boyuna donatının yarısından fazlası ekleniyorsa, Lo ≥ 1,50 * Lb
*** | TBDY-2018 madde 7.3.3.1 ve şekil 7.3 uyarınca bindirme kolon orta bölgesinde Lb kadar yapılacaktır.
KOLON FİLİZ BOYLARI (S220 KANCALI YUVARLAK DEMİR) (Bindirme kolon dibinde )
| C=fck (Beton sınıfı) (N/mm²=Mpa) | S=fyk (Demir sınıfı) (N/mm²=Mpa) | fctk=0,35*Ö(fck) (N/mm²) | fctd=fctk/1,5 (N/mm²) | fyd=fyk/1,15 (N/mm²) | Lb=1,5*(0.24*fyd*Ø/fctd) ; Lb=1,5*40*Ø ; maximum Lb (mm)
[6 empty] | 14 | 16 | 18 | 20 | 22 | 24 | 26 | 28 | 30 | 32 | 34 | 36 | 38 | 40
| 20 | 220 | 1.5652 | 1.0435 | 191.3043 | 923.9822 | 1055.9796 | 1187.9771 | 1319.9745 | 1451.972 | 1583.9694 | 1715.9669 | 1847.9644 | 1979.9618 | 2111.9593 | 2289.7517 | 2474.9523 | 2668.0336 | 2869.5099
| 25 |  | 1.75 | 1.1667 |  | 840 | 960 | 1080 | 1200 | 1320 | 1440 | 1560 | 1680 | 1800 | 1920 | 2081.6327 | 2250 | 2425.5319 | 2608.6957
| 30 |  | 1.917 | 1.278 |  | 840 | 960 | 1080 | 1200 | 1320 | 1440 | 1560 | 1680 | 1800 | 1920 | 2081.6327 | 2250 | 2425.5319 | 2608.6957
| 35 |  | 2.0706 | 1.3804 |  | 840 | 960 | 1080 | 1200 | 1320 | 1440 | 1560 | 1680 | 1800 | 1920 | 2081.6327 | 2250 | 2425.5319 | 2608.6957
| 40 |  | 2.2136 | 1.4757 |  | 840 | 960 | 1080 | 1200 | 1320 | 1440 | 1560 | 1680 | 1800 | 1920 | 2081.6327 | 2250 | 2425.5319 | 2608.6957
| 45 |  | 2.3479 | 1.5652 |  | 840 | 960 | 1080 | 1200 | 1320 | 1440 | 1560 | 1680 | 1800 | 1920 | 2081.6327 | 2250 | 2425.5319 | 2608.6957
| 50 |  | 2.4749 | 1.6499 |  | 840 | 960 | 1080 | 1200 | 1320 | 1440 | 1560 | 1680 | 1800 | 1920 | 2081.6327 | 2250 | 2425.5319 | 2608.6957
KOLON FİLİZ BOYLARI (S420 KANCASIZ NERVÜRLÜ DEMİR) (Bindirme kolon dibinde )
| C=fck (Beton sınıfı) (N/mm²=Mpa) | S=fyk (Demir sınıfı) (N/mm²=Mpa) | fctk=0,35*Ö(fck) (N/mm²) | fctd=fctk/1,5 (N/mm²) | fyd=fyk/1,15 (N/mm²) | Lb=1,5*(0.24*fyd*Ø/fctd) ; Lb=1,5*40*Ø ; maximum Lb (mm) 14: Lb=1,5*(0.12*fyd*Ø/fctd) ; Lb=1,5*20*Ø ; maximum Lb (mm)
[6 empty] | 14 | 16 | 18 | 20 | 22 | 24 | 26 | 28 | 30 | 32 | 34 | 36 | 38 | 40
| 20 | 420 | 1.5652 | 1.0435 | 365.2174 | 881.983 | 1007.9806 | 1133.9781 | 1259.9757 | 1385.9733 | 1511.9708 | 1637.9684 | 1763.966 | 1889.9635 | 2015.9611 | 2185.6721 | 2362.4544 | 2546.7594 | 2739.0776
| 25 |  | 1.75 | 1.1667 |  | 788.8696 | 901.5652 | 1014.2609 | 1126.9565 | 1239.6522 | 1352.3478 | 1465.0435 | 1577.7391 | 1690.4348 | 1803.1304 | 1954.9246 | 2113.0435 | 2277.8908 | 2449.9055
| 30 |  | 1.917 | 1.278 |  | 720.1361 | 823.0127 | 925.8893 | 1028.7658 | 1131.6424 | 1234.519 | 1337.3956 | 1440.2722 | 1543.1488 | 1646.0254 | 1784.5938 | 1928.936 | 2079.4203 | 2236.4475
| 35 |  | 2.0706 | 1.3804 |  | 666.7165 | 761.9617 | 857.2069 | 952.4521 | 1047.6973 | 1142.9425 | 1238.1877 | 1333.4329 | 1428.6781 | 1523.9234 | 1652.2128 | 1785.8477 | 1925.1691 | 2070.548
| 40 |  | 2.2136 | 1.4757 |  | 623.6562 | 712.7499 | 801.8436 | 890.9374 | 980.0311 | 1069.1248 | 1158.2186 | 1247.3123 | 1336.406 | 1425.4998 | 1545.5036 | 1670.5075 | 1800.8308 | 1936.8203
| 45 |  | 2.3479 | 1.5652 |  | 587.9887 | 671.987 | 755.9854 | 839.9838 | 923.9822 | 1007.9806 | 1091.9789 | 1175.9773 | 1259.9757 | 1343.9741 | 1457.1147 | 1574.9696 | 1697.8396 | 1826.0517
| 50 |  | 2.4749 | 1.6499 |  | 557.815 | 637.5029 | 717.1907 | 796.8786 | 876.5665 | 956.2543 | 1035.9422 | 1115.63 | 1195.3179 | 1275.0058 | 1382.3404 | 1494.1474 | 1610.7121 | 1732.3448
KOLON FİLİZ BOYLARI (S500 KANCASIZ NERVÜRLÜ DEMİR) (Bindirme kolon dibinde )
| C=fck (Beton sınıfı) (N/mm²=Mpa) | S=fyk (Demir sınıfı) (N/mm²=Mpa) | fctk=0,35*Ö(fck) (N/mm²) | fctd=fctk/1,5 (N/mm²) | fyd=fyk/1,15 (N/mm²) | Lb=1,5*(0.12*fyd*Ø/fctd) ; Lb=1,5*20*Ø ; maximum Lb (mm) 14: Lb=1,5*(0.12*fyd*Ø/fctd) ; Lb=1,5*20*Ø ; maximum Lb (mm)
[6 empty] | 14 | 16 | 18 | 20 | 22 | 24 | 26 | 28 | 30 | 32 | 34 | 36 | 38 | 40
| 20 | 500 | 1.5652 | 1.0435 | 434.7826 | 1049.9797 | 1199.9769 | 1349.974 | 1499.9711 | 1649.9682 | 1799.9653 | 1949.9624 | 2099.9595 | 2249.9566 | 2399.9537 | 2601.9906 | 2812.4457 | 3031.8564 | 3260.8067
| 25 |  | 1.75 | 1.1667 |  | 939.1304 | 1073.2919 | 1207.4534 | 1341.6149 | 1475.7764 | 1609.9379 | 1744.0994 | 1878.2609 | 2012.4224 | 2146.5839 | 2327.2912 | 2515.528 | 2711.7748 | 2916.5541
| 30 |  | 1.917 | 1.278 |  | 857.3049 | 979.777 | 1102.2491 | 1224.7212 | 1347.1934 | 1469.6655 | 1592.1376 | 1714.6097 | 1837.0819 | 1959.554 | 2124.5164 | 2296.3523 | 2475.5004 | 2662.4375
| 35 |  | 2.0706 | 1.3804 |  | 793.7101 | 907.0972 | 1020.4844 | 1133.8715 | 1247.2587 | 1360.6459 | 1474.033 | 1587.4202 | 1700.8073 | 1814.1945 | 1966.92 | 2126.0092 | 2291.868 | 2464.9381
| 40 |  | 2.2136 | 1.4757 |  | 742.4478 | 848.5118 | 954.5757 | 1060.6397 | 1166.7037 | 1272.7677 | 1378.8316 | 1484.8956 | 1590.9596 | 1697.0235 | 1839.8852 | 1988.6995 | 2143.8462 | 2305.7385
| 45 |  | 2.3479 | 1.5652 |  | 699.9865 | 799.9846 | 899.9826 | 999.9807 | 1099.9788 | 1199.9769 | 1299.9749 | 1399.973 | 1499.9711 | 1599.9691 | 1734.6604 | 1874.9638 | 2021.2376 | 2173.8711
| 50 |  | 2.4749 | 1.6499 |  | 664.0655 | 758.932 | 853.7985 | 948.665 | 1043.5315 | 1138.398 | 1233.2645 | 1328.131 | 1422.9975 | 1517.864 | 1645.6434 | 1778.7469 | 1917.5144 | 2062.3152
TBDY-2018 madde 7.3.3.1 ve şekil 7.3 uyarınca
KOLON FİLİZ BOYLARI (S420 KANCASIZ NERVÜRLÜ DEMİR) (Bindirme kolon ortasında )
| C=fck (Beton sınıfı) (N/mm²=Mpa) | S=fyk (Demir sınıfı) (N/mm²=Mpa) | fctk=0,35*Ö(fck) (N/mm²) | fctd=fctk/1,5 (N/mm²) | fyd=fyk/1,15 (N/mm²) | Lb=1,5*(0.12*fyd*Ø/fctd) ; Lb=1,5*20*Ø ; maximum Lb (mm) 14: Lb=(0.12*fyd*Ø/fctd) ; Lb=20*Ø ; maximum Lb (mm)
[6 empty] | 14 | 16 | 18 | 20 | 22 | 24 | 26 | 28 | 30 | 32 | 34 | 36 | 38 | 40
| 25 | 420 | 1.75 | 1.1667 | 365.2174 | 525.913 | 601.0435 | 676.1739 | 751.3043 | 826.4348 | 901.5652 | 976.6957 | 1051.8261 | 1126.9565 | 1202.087 | 1303.2831 | 1408.6957 | 1518.5939 | 1633.2703
| 30 |  | 1.917 | 1.278 |  | 480.0907 | 548.6751 | 617.2595 | 685.8439 | 754.4283 | 823.0127 | 891.5971 | 960.1815 | 1028.7658 | 1097.3502 | 1189.7292 | 1285.9573 | 1386.2802 | 1490.965
| 35 |  | 2.0706 | 1.3804 |  | 444.4776 | 507.9745 | 571.4713 | 634.9681 | 698.4649 | 761.9617 | 825.4585 | 888.9553 | 952.4521 | 1015.9489 | 1101.4752 | 1190.5651 | 1283.4461 | 1380.3654
| 40 |  | 2.2136 | 1.4757 |  | 415.7708 | 475.1666 | 534.5624 | 593.9582 | 653.3541 | 712.7499 | 772.1457 | 831.5415 | 890.9374 | 950.3332 | 1030.3357 | 1113.6717 | 1200.5539 | 1291.2136
| 45 |  | 2.3479 | 1.5652 |  | 391.9924 | 447.9914 | 503.9903 | 559.9892 | 615.9881 | 671.987 | 727.986 | 783.9849 | 839.9838 | 895.9827 | 971.4098 | 1049.9797 | 1131.8931 | 1217.3678
| 50 |  | 2.4749 | 1.6499 |  | 371.8767 | 425.0019 | 478.1272 | 531.2524 | 584.3776 | 637.5029 | 690.6281 | 743.7534 | 796.8786 | 850.0038 | 921.5603 | 996.0982 | 1073.808 | 1154.8965
TBDY-2018 madde 7.3.3.1 ve şekil 7.3 uyarınca
KOLON FİLİZ BOYLARI (S500 KANCASIZ NERVÜRLÜ DEMİR) (Bindirme kolon ortasında )
| C=fck (Beton sınıfı) (N/mm²=Mpa) | S=fyk (Demir sınıfı) (N/mm²=Mpa) | fctk=0,35*Ö(fck) (N/mm²) | fctd=fctk/1,5 (N/mm²) | fyd=fyk/1,15 (N/mm²) | Lb=(0.12*fyd*Ø/fctd) ; Lb=20*Ø ; maximum Lb (mm) 14: Lb=(0.12*fyd*Ø/fctd) ; Lb=20*Ø ; maximum Lb (mm)
[6 empty] | 14 | 16 | 18 | 20 | 22 | 24 | 26 | 28 | 30 | 32 | 34 | 36 | 38 | 40
| 25 | 500 | 1.75 | 1.1667 | 434.7826 | 626.087 | 715.528 | 804.9689 | 894.4099 | 983.8509 | 1073.2919 | 1162.7329 | 1252.1739 | 1341.6149 | 1431.0559 | 1551.5274 | 1677.0186 | 1807.8499 | 1944.3694
| 30 |  | 1.917 | 1.278 |  | 571.5366 | 653.1847 | 734.8327 | 816.4808 | 898.1289 | 979.777 | 1061.4251 | 1143.0732 | 1224.7212 | 1306.3693 | 1416.3443 | 1530.9016 | 1650.3336 | 1774.9583
| 35 |  | 2.0706 | 1.3804 |  | 529.1401 | 604.7315 | 680.3229 | 755.9144 | 831.5058 | 907.0972 | 982.6887 | 1058.2801 | 1133.8715 | 1209.463 | 1311.28 | 1417.3394 | 1527.912 | 1643.2921
| 40 |  | 2.2136 | 1.4757 |  | 494.9652 | 565.6745 | 636.3838 | 707.0931 | 777.8025 | 848.5118 | 919.2211 | 989.9304 | 1060.6397 | 1131.349 | 1226.5901 | 1325.7996 | 1429.2308 | 1537.159
| 45 |  | 2.3479 | 1.5652 |  | 466.6577 | 533.323 | 599.9884 | 666.6538 | 733.3192 | 799.9846 | 866.6499 | 933.3153 | 999.9807 | 1066.6461 | 1156.4403 | 1249.9759 | 1347.4917 | 1449.2474
| 50 |  | 2.4749 | 1.6499 |  | 442.7103 | 505.9547 | 569.199 | 632.4433 | 695.6877 | 758.932 | 822.1763 | 885.4207 | 948.665 | 1011.9093 | 1097.0956 | 1185.8312 | 1278.3429 | 1374.8768
Gürcan BERBEROĞLU
inşaat mühendisi
www.betoncelik.com