## Sheet1
KOMPOZİT KİRİŞ SEHİM HESABI (inş.müh. Gürcan BERBEROĞLU tel:0532 366 02 04 www.betoncelik.com ) | [44 empty] | profil | h (mm.) | b (mm.) | s (mm.) | t (mm.) | A (cm².) | Jx (cm4.) | G (kg/m.)
[12 empty] | Dikkat sadece sarı hücrelere data girilecek. | [31 empty] | normal I profiller | normal I 80 | 80 | 42 | 3.9 | 5.9 | 7.57 | 77.8 | 5.94
[18 empty] | kesit a-a | [26 empty] | normal I 100 | 100 | 50 | 4.5 | 6.8 | 10.6 | 171 | 8.34
[45 empty] | normal I 120 | 120 | 58 | 5.1 | 7.7 | 14.2 | 328 | 11.1
[45 empty] | normal I 140 | 140 | 66 | 5.7 | 8.6 | 18.2 | 573 | 14.3
[40 empty] | 80 |  | mm |  |  | normal I 160 | 160 | 74 | 6.3 | 9.5 | 22.8 | 935 | 17.9
[45 empty] | normal I 180 | 180 | 82 | 6.9 | 10.4 | 27.9 | 1450 | 21.9
[45 empty] | normal I 200 | 200 | 90 | 7.5 | 11.3 | 33.4 | 2140 | 26.2
[40 empty] | 50 |  | mm |  |  | normal I 220 | 220 | 98 | 8.1 | 12.2 | 39.5 | 3060 | 31.1
[43 empty] | mm |  | normal I 240 | 240 | 106 | 8.7 | 13.1 | 46.1 | 4250 | 36.2
[45 empty] | normal I 260 | 260 | 113 | 9.4 | 14.1 | 53.3 | 5740 | 41.9
[43 empty] | 350 |  | normal I 280 | 280 | 119 | 10.1 | 15.2 | 61 | 7590 | 47.9
[41 empty] | mm |  |  |  | normal I 300 | 300 | 125 | 10.8 | 16.2 | 69 | 9800 | 54.2
[45 empty] | normal I 320 | 320 | 131 | 11.5 | 17.3 | 77.7 | 12510 | 61
[41 empty] | 220 |  |  |  | normal I 340 | 340 | 137 | 12.2 | 18.3 | 86.7 | 15700 | 68
[45 empty] | normal I 360 | 360 | 143 | 13 | 19.5 | 97 | 19610 | 76.1
[45 empty] | normal I 380 | 380 | 149 | 13.7 | 20.5 | 107 | 24010 | 84
[45 empty] | normal I 400 | 400 | 155 | 14.4 | 21.6 | 118 | 29210 | 92.4
[45 empty] | normal I 425 | 425 | 163 | 15.3 | 23 | 132 | 36970 | 104
[45 empty] | normal I 450 | 450 | 170 | 16.2 | 24.3 | 147 | 45850 | 115
[45 empty] | normal I 475 | 475 | 178 | 17.1 | 25.6 | 163 | 46480 | 128
[45 empty] | normal I 500 | 500 | 185 | 18 | 27 | 179 | 68740 | 141
[10 empty] | kesit a-a | [21 empty] | plan | [12 empty] | normal I 550 | 550 | 200 | 19 | 30 | 212 | 99180 | 166
[8 empty] | beşdeğer = |  |  | 238.5074 |  | mm | [31 empty] | normal I 600 | 600 | 215 | 21.6 | 32.4 | 254 | 139000 | 199
[44 empty] | IPE profiller | IPE 80 | 80 | 46 | 3.8 | 5.2 | 7.64 | 80.1 | 6
[40 empty] | m |  |  |  |  | IPE 100 | 100 | 55 | 4.1 | 5.7 | 10.3 | 171 | 8.1
| mm | [17 empty] | 80 |  | mm | [18 empty] | 4 |  |  |  |  | IPE 120 | 120 | 64 | 4.4 | 6.3 | 13.2 | 318 | 10.4
[45 empty] | IPE 140 | 140 | 73 | 4.7 | 6.9 | 16.4 | 541 | 12.9
| 69.794 | [17 empty] | 50 |  | mm | [23 empty] | IPE 160 | 160 | 82 | 5 | 7.4 | 20.1 | 869 | 15.8
|  |  | 9.2 | [18 empty] | mm | [22 empty] | IPE 180 | 180 | 91 | 5.3 | 8 | 23.9 | 1320 | 18.8
[33 empty] | a | [11 empty] | IPE 200 | 200 | 100 | 5.6 | 8.5 | 28.5 | 1940 | 22.4
[6 empty] | ağırlık merkezi. | [13 empty] | mm |  | 350 | [22 empty] | IPE 220 | 220 | 110 | 5.9 | 9.2 | 33.4 | 2770 | 26.2
[33 empty] | a | [11 empty] | IPE 240 | 240 | 120 | 6.2 | 9.8 | 39.1 | 3890 | 30.7
| mm | profil enkesit alanı | [17 empty] | 220 | [19 empty] | m |  |  |  |  | IPE 270 | 270 | 135 | 6.6 | 10.2 | 45.9 | 5790 | 36.1
|  | A= | 33.4 |  |  | cm² | [6 empty] | IPE 220 | [16 empty] | hesaplanacak kompozit kiriş | [9 empty] | 4 |  |  |  |  | IPE 300 | 300 | 150 | 7.1 | 10.7 | 53.8 | 8360 | 42.2
| 280.206 | Ix = |  | 2770 |  |  | cm4 |  | 5.9 | [35 empty] | IPE 330 | 330 | 160 | 7.5 | 11.5 | 62.6 | 11770 | 49.1
[45 empty] | IPE 360 | 360 | 170 | 8 | 12.7 | 72.7 | 16270 | 57.1
[45 empty] | IPE 400 | 400 | 180 | 8.6 | 13.5 | 84.5 | 23130 | 66.3
[45 empty] | IPE 450 | 450 | 190 | 9.4 | 14.6 | 98.8 | 33740 | 77.6
[45 empty] | IPE 500 | 500 | 200 | 10.2 | 16 | 116 | 48200 | 90.7
[33 empty] | 6 |  | m | [9 empty] | IPE 550 | 550 | 210 | 11.1 | 17.2 | 134 | 67120 | 106
[10 empty] | 110 | [34 empty] | IPE 600 | 600 | 220 | 12 | 19 | 156 | 92080 | 122
[44 empty] | IPBL (HE-A) profiller | IPBL (HE-A) 100 | 96 | 100 | 5 | 8 | 21.2 | 349 | 16.7
|  |  |  | döşeme yükü | [40 empty] | IPBL (HE-A) 120 | 114 | 120 | 5 | 8 | 25.3 | 606 | 19.9
|  |  |  | çelik saç | [6 empty] | 0.002 |  |  | m | * | 78.5 |  | KN/m3 |  | = | 0.157 |  |  | KN/m² | [20 empty] | IPBL (HE-A) 140 | 133 | 140 | 5.5 | 8.5 | 31.4 | 1030 | 24.7
|  |  |  | beton | [6 empty] | 0.105 |  |  | m | * | 25 |  | KN/m3 |  | = | 2.625 |  |  | KN/m² | [20 empty] | IPBL (HE-A) 160 | 152 | 160 | 6 | 9 | 38.8 | 1670 | 30.4
|  |  |  | kaplama | [6 empty] | 0.03 |  |  | m | * | 22 |  | KN/m3 |  | = | 0.66 |  |  | KN/m² | [20 empty] | IPBL (HE-A) 180 | 171 | 180 | 6 | 9.5 | 45.3 | 2510 | 35.5
|  |  |  | sıva | [6 empty] | 0.015 |  |  | m | * | 20 |  | KN/m3 |  | = | 0.3 |  |  | KN/m² | [20 empty] | IPBL (HE-A) 200 | 190 | 200 | 6.5 | 10 | 53.8 | 3690 | 42.3
[20 empty] | g= | 3.742 |  |  | KN/m² |  |  | (sabit yük) | [17 empty] | IPBL (HE-A) 220 | 210 | 220 | 7 | 11 | 64.3 | 5410 | 50.5
[20 empty] | g= | 5 |  |  | KN/m² |  |  | (hareketli yük) | [17 empty] | IPBL (HE-A) 240 | 230 | 240 | 7.5 | 12 | 76.8 | 7760 | 60.3
[18 empty] | g + q = |  |  | 8.742 |  |  | KN/m² |  |  | (toplam yük) | [17 empty] | IPBL (HE-A) 260 | 250 | 260 | 7.5 | 12.5 | 86.8 | 10450 | 68.2
[8 empty] | g + q = |  |  | 8.742 |  |  | KN/m² |  | * | 4 |  | m | = | 34.968 |  |  | KN/m |  |  | (çizgisel yük) | [17 empty] | IPBL (HE-A) 280 | 270 | 280 | 8 | 13 | 97.3 | 13670 | 76.4
[19 empty] | gk = |  | 0.262 |  |  | KN/m |  |  | (kiriş ağırlığı) | [17 empty] | IPBL (HE-A) 300 | 290 | 300 | 8.5 | 14 | 113 | 18260 | 88.3
[17 empty] | g + q + gk = |  |  |  | 35.23 |  |  | KN/m |  |  | (toplam çizgisel yük) | [17 empty] | IPBL (HE-A) 320 | 310 | 300 | 9 | 15.5 | 124 | 22930 | 97.6
[6 empty] | w = |  | 35.23 |  |  | KN/m | [33 empty] | IPBL (HE-A) 340 | 330 | 300 | 9.5 | 16.5 | 133 | 27690 | 105
[21 empty] | M = w * L² / 8 | [23 empty] | IPBL (HE-A) 360 | 350 | 300 | 10 | 17.5 | 143 | 33090 | 112
[21 empty] | Md = |  | 35.23 |  |  | * | 6 |  | ² / | 8 | = | 158.535 |  |  | KNm | [9 empty] | IPBL (HE-A) 400 | 390 | 300 | 11 | 19 | 159 | 45070 | 125
[21 empty] | Vd = w * L / 2 = |  |  |  |  | 35.23 |  |  | * | 6 |  | / | 2 | = | 105.69 |  |  | KN | [6 empty] | IPBL (HE-A) 450 | 440 | 300 | 11.5 | 21 | 178 | 63720 | 140
[9 empty] | L= | 6 |  | m | [32 empty] | IPBL (HE-A) 500 | 490 | 300 | 12 | 23 | 198 | 86970 | 155
[45 empty] | IPBL (HE-A) 550 | 540 | 300 | 12.5 | 24 | 212 | 111900 | 166
|  |  |  | Çelik 2016 yönetmelik madde 12.4.1.1 uyarınca etkin genişlik | [40 empty] | IPBL (HE-A) 600 | 590 | 300 | 13 | 25 | 226 | 141200 | 178
|  |  |  | betkin = L / 8 = |  |  |  | 6 |  | / | 8 | = | 0.75 |  | m | [29 empty] | IPBL (HE-A) 650 | 640 | 300 | 13.5 | 26 | 242 | 175200 | 190
|  |  |  | betkin = L / 2 = |  |  |  | 4 |  | / | 2 | = | 2 |  | m | [29 empty] | IPBL (HE-A) 700 | 690 | 300 | 14.5 | 27 | 260 | 215300 | 204
|  |  |  | betkin min ( |  |  | 0.75 |  | ; | 2 |  | )= | 0.75 |  | m | [29 empty] | IPBL (HE-A) 800 | 790 | 300 | 15 | 28 | 286 | 303400 | 224
|  |  |  | betkin= |  | 0.75 |  | * | 2 | = | 1.5 |  | m |  | (etkin genişlik) | [29 empty] | IPBL (HE-A) 900 | 890 | 300 | 16 | 30 | 321 | 422100 | 252
|  |  |  | fck = C = |  |  | 30 | N/mm² (Mpa.) (beton silindirik karakteristik mukavemeti) | [36 empty] | IPBL (HE-A) 1000 | 990 | 300 | 16.5 | 31 | 347 | 553800 | 272
|  |  |  | beton elastisite modülü Ec = 3250 * Ö ( fck ) + 14000 = | [15 empty] | 3250 |  | * Ö ( |  | 30 | )+ | 14000 |  |  | = | 31800.9831 |  |  | N/mm² = |  |  | 3180.0983 |  |  | KN/cm² |  |  |  |  | IPB (HE-B) profiller | IPB (HE-B) 100 | 100 | 100 | 6 | 10 | 26 | 450 | 20.4
|  |  |  | Es = |  | 200000 |  |  | N/mm² = |  |  | 20000 |  |  | KN/cm² | [29 empty] | IPB (HE-B) 120 | 120 | 120 | 6.5 | 11 | 34 | 864 | 26.7
|  |  |  | n = Ec / Es = |  |  |  | 31800.9831 |  |  | / | 200000 |  |  | = | 0.159 | [28 empty] | IPB (HE-B) 140 | 140 | 140 | 7 | 12 | 43 | 1510 | 33.7
|  |  |  | b eşdeğer = betkin * Ec / Es = betkin * n = | [10 empty] | 1.5 |  | * | 0.159 |  |  | = | 0.23851 |  |  | m | [19 empty] | IPB (HE-B) 160 | 160 | 160 | 8 | 13 | 54.3 | 2490 | 42.6
|  |  |  | profil alt başlığına göre ağırlık merkezi | [40 empty] | IPB (HE-B) 180 | 180 | 180 | 8.5 | 14 | 65.3 | 3830 | 51.2
|  |  |  | ym = ( |  | 3340 |  |  | * | 110 |  | + | 238.5074 |  | * | 80 |  | * | 310 |  | )/( | 3340 |  |  | + | 238.5074 |  | * | 80 |  | )= | 280.206 |  |  | mm | [9 empty] | IPB (HE-B) 200 | 200 | 200 | 9 | 15 | 78.1 | 5700 | 61.3
|  |  |  | birleşimin atalet momenti | [40 empty] | IPB (HE-B) 220 | 220 | 220 | 9.5 | 16 | 91 | 8090 | 71.5
|  |  |  | Ix = |  | 2770 |  |  | + | 33.4 |  |  | * | 17.0206 |  | ²+ | 23.8507 |  | * | 8 |  | 3/ | 12 | + | 23.8507 |  | * | 8 |  | * | 2.9794 |  | ²= | 15157.3894 |  |  | cm4 | [7 empty] | IPB (HE-B) 240 | 240 | 240 | 10 | 17 | 106 | 11260 | 83.2
|  |  |  | f = 5 * w * L4 / ( 384 * E * I ) | [40 empty] | IPB (HE-B) 260 | 260 | 260 | 10 | 17.5 | 118 | 14920 | 93
|  |  |  | f = | 5 | * | 0.3523 |  |  | * | 600 |  | 4/( | 384 |  | * | 20000 |  |  | * | 15157.3894 |  |  | )= | 1.9611 |  |  | cm |  | (bu yükleme altındaki oluşan sehim) | [14 empty] | IPB (HE-B) 280 | 280 | 280 | 10.5 | 18 | 131 | 19270 | 103
|  |  |  | fmax = L / 300 = |  |  |  |  | 600 |  |  | / | 300 |  | = | 2 |  |  | cm |  | ve |  | fmax = 2,5 cm | [21 empty] | IPB (HE-B) 300 | 300 | 300 | 11 | 19 | 149 | 25170 | 117
|  |  |  | fmax= |  | 2 |  |  | cm | > | f = | 1.9611 |  |  | cm |  | uygun. | [27 empty] | IPB (HE-B) 320 | 320 | 300 | 11.5 | 20.5 | 161 | 30820 | 127
[45 empty] | IPB (HE-B) 340 | 340 | 300 | 12 | 21.5 | 171 | 36660 | 134
[45 empty] | IPB (HE-B) 360 | 360 | 300 | 12.5 | 22.5 | 181 | 43190 | 142
Bu hesap Prof.Dr.Kutlu Darılmaz "Yapı statiği izostatik sistemler çözümlü problemler" adlı kitaptan yararlanılmıştır.Birsen yayınevi. | [44 empty] | IPB (HE-B) 400 | 400 | 300 | 13.5 | 24 | 198 | 57680 | 155
Not: Bu hesap sadece sehim hesabı tahkiki içindir.Moment ve kesme kuvveti etkisi hesabını içermemektedir. | [44 empty] | IPB (HE-B) 450 | 450 | 300 | 14 | 26 | 218 | 79890 | 171
[45 empty] | IPB (HE-B) 500 | 500 | 300 | 14.5 | 28 | 239 | 107200 | 187
[45 empty] | IPB (HE-B) 550 | 550 | 300 | 15 | 29 | 254 | 136700 | 199
[45 empty] | IPB (HE-B) 600 | 600 | 300 | 15.5 | 30 | 270 | 171000 | 212
[45 empty] | IPB (HE-B) 650 | 650 | 300 | 16 | 31 | 286 | 210600 | 225
[45 empty] | IPB (HE-B) 700 | 700 | 300 | 17 | 32 | 306 | 256900 | 241
[45 empty] | IPB (HE-B) 800 | 800 | 300 | 17.5 | 33 | 334 | 359100 | 262
[45 empty] | IPB (HE-B) 900 | 900 | 300 | 18.5 | 35 | 371 | 494100 | 291
[45 empty] | IPB (HE-B) 1000 | 1000 | 300 | 19 | 36 | 400 | 644700 | 314
[44 empty] | IPBv (HE-M) profiller | IPBv (HE-M) 100 | 120 | 106 | 12 | 20 | 53.2 | 1140 | 41.8
[45 empty] | IPBv (HE-M) 120 | 140 | 126 | 12.5 | 21 | 66.4 | 2020 | 52.1
[45 empty] | IPBv (HE-M) 140 | 160 | 146 | 13 | 22 | 80.6 | 3290 | 63.2
[45 empty] | IPBv (HE-M) 160 | 180 | 166 | 14 | 23 | 97.1 | 5100 | 76.2
[45 empty] | IPBv (HE-M) 180 | 200 | 186 | 14.5 | 24 | 113 | 7480 | 88.9
[45 empty] | IPBv (HE-M) 200 | 220 | 206 | 15 | 25 | 131 | 10640 | 103
[45 empty] | IPBv (HE-M) 220 | 240 | 226 | 15.5 | 26 | 149 | 14600 | 117
[45 empty] | IPBv (HE-M) 240 | 270 | 248 | 18 | 32 | 200 | 24290 | 157
[45 empty] | IPBv (HE-M) 260 | 290 | 268 | 18 | 32.5 | 220 | 31310 | 172
[45 empty] | IPBv (HE-M) 280 | 310 | 288 | 18.5 | 33 | 240 | 39550 | 189
[45 empty] | IPBv (HE-M) 300 | 340 | 310 | 21 | 39 | 303 | 59200 | 238
[45 empty] | IPBv (HE-M) 320/305 | 320 | 305 | 16 | 29 | 225 | 40950 | 177
[45 empty] | IPBv (HE-M) 320 | 359 | 309 | 21 | 40 | 312 | 68130 | 245
[45 empty] | IPBv (HE-M) 340 | 377 | 309 | 21 | 40 | 316 | 76770 | 248
[45 empty] | IPBv (HE-M) 360 | 395 | 308 | 21 | 40 | 319 | 84870 | 250
[45 empty] | IPBv (HE-M) 400 | 432 | 307 | 21 | 40 | 326 | 104100 | 256
[45 empty] | IPBv (HE-M) 450 | 478 | 307 | 21 | 40 | 335 | 131500 | 263
[45 empty] | IPBv (HE-M) 500 | 524 | 306 | 21 | 40 | 344 | 161900 | 270
[45 empty] | IPBv (HE-M) 550 | 572 | 306 | 21 | 40 | 354 | 198000 | 278
[45 empty] | IPBv (HE-M) 600 | 620 | 305 | 21 | 40 | 364 | 237400 | 285
[45 empty] | IPBv (HE-M) 650 | 668 | 305 | 21 | 40 | 374 | 281700 | 293
[45 empty] | IPBv (HE-M) 700 | 716 | 304 | 21 | 40 | 383 | 329300 | 301
[45 empty] | IPBv (HE-M) 800 | 814 | 303 | 21 | 40 | 404 | 442600 | 317
[45 empty] | IPBv (HE-M) 900 | 910 | 302 | 21 | 40 | 424 | 570400 | 333
[45 empty] | IPBv (HE-M) 1000 | 1008 | 302 | 21 | 40 | 444 | 772300 | 349
YENİ