## Sheet1
TEK AÇIKLIKLI KONSOLLU BASİT KİRİŞ MOMENT VE KESME KUVVETİ DİYAGRAMLARI (inş.müh. Gürcan BERBEROĞLU tel:0532 366 02 04 www.betoncelik.com )
Dikkat sadece sarı hücrelere data girilecek.
[11 empty] | 10 |  | KN/m | [20 empty] | b= | 950 | mm
mm
[31 empty] | 100 | mm | [7 empty] | yayılı yük ve kuvvete mutlaka değer giriniz.
700
[37 empty] | d= | 660 | mm
[6 empty] | 40 |  | KN | [14 empty] | 40 |  | KN
|  | mesnet geniş. |  |  |  | 0.4 | m | [11 empty] | mesnet geniş. |  |  |  | 0.4 | m | [5 empty] | h = | [6 empty] | d'= | 40 | mm
|  |  | 1.5 |  | m | [8 empty] | 5 |  | m | [7 empty] | 1.5 |  | m | [6 empty] | bw = |  | 250 | mm
[14 empty] | 8 |  | m
kesme kuvveti diyagramı V (KN)
[6 empty] | 25 |  |  | 23 |  |  | (mesnet yüzü) | [10 empty] | 15
[10 empty] | 16.4 |  |  | (mesn.yüzünden d mesafede) | [10 empty] | 13
[12 empty] | 9 |  |  | (mesn.yüzünden 2*h mesafede)
-9
|  |  | -13 | [13 empty] | -16.4
[6 empty] | -15 | [12 empty] | -23 |  |  |  | -25
[10 empty] | 2.5 |  | m | [5 empty] | 2.5 |  | m
moment diyagramı M (KNm)
[6 empty] | -11.25 | [16 empty] | -11.25
|  |  | -8.45 |  |  |  | -6.45 |  |  | (mesnet yüzü) | [5 empty] | (mesnet yüzü) |  |  |  | -6.45 |  |  |  | -8.45
20
| 25 |  | KN | [23 empty] | 25 |  | KN
[11 empty] | 35 |  | KN/m | [20 empty] | b= | 950 | mm
mm
[31 empty] | 100 | mm
700
[37 empty] | d= | 660 | mm
[6 empty] | 165 |  | KN | [14 empty] | 165 |  | KN
|  | mesnet geniş. |  |  |  | 0.4 | m | [11 empty] | mesnet geniş. |  |  |  | 0.4 | m | [5 empty] | h = | [6 empty] | d'= | 40 | mm
|  |  | 1.5 |  | m | [8 empty] | 5 |  | m | [7 empty] | 1.5 |  | m | [6 empty] | bw = |  | 250 | mm
[14 empty] | 8 |  | m
kesme kuvveti diyagramı V (KN)
[6 empty] | 87.5 |  |  | 80.5 |  |  | (mesnet yüzü) | [10 empty] | 77.5 |  | 70.5
[10 empty] | 57.4 |  |  | (mesn.yüzünden d mesafede) | [13 empty] | 25
[12 empty] | 31.5 |  |  | (mesn.yüzünden 2*h mesafede)
-31.5
-25 | [16 empty] | -57.4
|  |  | -70.5 |  |  | -77.5 | [12 empty] | -80.5 |  |  |  | -87.5
[10 empty] | 2.5 |  | m | [5 empty] | 2.5 |  | m
moment diyagramı M (KNm)
[6 empty] | -76.875 | [16 empty] | -76.875
|  |  | -62.075 |  |  |  | -60.075 |  |  | (mesnet yüzü) | [5 empty] | (mesnet yüzü) |  |  |  | -60.075 |  |  |  | -62.075
32.5
[11 empty] | 10 |  | KN/m
|  | 5 |  | KN/m | [19 empty] | 5 |  | KN/m | [7 empty] | b= | 950 | mm
mm
[31 empty] | 100 | mm
700
[37 empty] | d= | 660 | mm
[6 empty] | 32.5 |  | KN | [14 empty] | 32.5 |  | KN
|  | mesnet geniş. |  |  |  | 0.4 | m | [11 empty] | mesnet geniş. |  |  |  | 0.4 | m | [5 empty] | h = | [6 empty] | d'= | 40 | mm
|  |  | 1.5 |  | m | [8 empty] | 5 |  | m | [7 empty] | 1.5 |  | m | [6 empty] | bw = |  | 250 | mm
[14 empty] | 8 |  | m
kesme kuvveti diyagramı V (KN)
[6 empty] | 25 |  |  | 23 |  |  | (mesnet yüzü) | [10 empty] | 7.5
[10 empty] | 16.4 |  |  | (mesn.yüzünden d mesafede) | [10 empty] | 6.5
[12 empty] | 9 |  |  | (mesn.yüzünden 2*h mesafede)
-9
|  |  | -6.5 | [13 empty] | -16.4
[6 empty] | -7.5 | [12 empty] | -23 |  |  |  | -25
[10 empty] | 2.5 |  | m | [5 empty] | 2.5 |  | m
moment diyagramı M (KNm)
[6 empty] | -5.625 | [16 empty] | -5.625
|  |  | -4.225 |  |  |  | -0.825 |  |  | (mesnet yüzü) | [5 empty] | (mesnet yüzü) |  |  |  | -0.825 |  |  |  | -4.225
25.625
| 55 |  | KN | [8 empty] | 50 |  | KN/m | [12 empty] | 55 |  | KN
|  |  | 35 |  | KN/m | [18 empty] | 35 |  | KN/m | [7 empty] | b= | 950 | mm
mm
[31 empty] | 100 | mm
600
[37 empty] | d= | 560 | mm
[6 empty] | 254 |  | KN | [14 empty] | 254 |  | KN
|  | mesnet geniş. |  |  |  | 0.4 | m | [11 empty] | mesnet geniş. |  |  |  | 0.4 | m | [5 empty] | h = | [6 empty] | d'= | 40 | mm
|  |  | 1.4 |  | m | [8 empty] | 6 |  | m | [7 empty] | 1.4 |  | m | [6 empty] | bw = |  | 250 | mm
[14 empty] | 8.8 |  | m
kesme kuvveti diyagramı V (KN)
[6 empty] | 150 |  |  | 140 |  |  | (mesnet yüzü) | [10 empty] | 104 |  | 97
[10 empty] | 112 |  |  | (mesn.yüzünden d mesafede) | [13 empty] | 55
[12 empty] | 80 |  |  | (mesn.yüzünden 2*h mesafede)
-80
-55 | [16 empty] | -112
|  |  | -97 |  |  | -104 | [12 empty] | -140 |  |  |  | -150
[10 empty] | 3 |  | m | [5 empty] | 3 |  | m
moment diyagramı M (KNm)
[6 empty] | -111.3 | [16 empty] | -111.3
|  |  | -91.2 |  |  |  | -82.3 |  |  | (mesnet yüzü) | [5 empty] | (mesnet yüzü) |  |  |  | -82.3 |  |  |  | -91.2
113.7
[14 empty] | 165 |  | KN
| 15 |  | KN | [12 empty] | 15 |  | KN/m | [8 empty] | 15 |  | KN
|  |  | 20 |  | KN/m | [18 empty] | 20 |  | KN/m | [7 empty] | b= | 950 | mm
mm
[31 empty] | 100 | mm
600
[37 empty] | d= | 560 | mm
[6 empty] | 211.75 |  | KN | [14 empty] | 129.25 |  | KN
|  | mesnet geniş. |  |  |  | 0.4 | m | [11 empty] | mesnet geniş. |  |  |  | 0.4 | m | [5 empty] | h = | [6 empty] | d'= | 40 | mm
|  |  | 1.4 |  | m |  |  |  | 1.5 |  | m | [7 empty] | 4.5 |  | m |  |  | 1.4 |  | m | [6 empty] | bw = |  | 250 | mm
[14 empty] | 6 |  | m
[14 empty] | 8.8 |  | m
kesme kuvveti diyagramı V (KN)
[8 empty] | 165.75 |  |  | (mesnet yüzü)
[9 empty] | 157.35 |  |  | (mesn.yüzünden d mesafede)
[6 empty] | 168.75 |  |  |  |  | 147.75 |  |  | (mesn.yüzünden 2*h mesafede) | [8 empty] | 43 |  | 39
15
146.25
-15 | [11 empty] | -18.75
|  |  | -39 |  |  | -43 | [9 empty] | -65.25 | [6 empty] | -86.25
-74.85
-83.25
[9 empty] | 1.5 |  | m | [6 empty] | 4.5 |  | m
moment diyagramı M (KNm)
[6 empty] | -40.6 | [16 empty] | -40.6
|  |  | -32.4 |  |  |  | -7.15 |  |  | (mesnet yüzü) | [5 empty] | (mesnet yüzü) |  |  |  | -23.65 |  |  |  | -32.4
195.65
[11 empty] | 18 |  | KN/m | [20 empty] | b= | 950 | mm
mm
[31 empty] | 100 | mm
700
[37 empty] | d= | 660 | mm
[6 empty] | 40.95 |  | KN | [14 empty] | 76.05 |  | KN
|  | mesnet geniş. |  |  |  | 0.4 | m | [11 empty] | mesnet geniş. |  |  |  | 0.4 | m | [5 empty] | h = | [6 empty] | d'= | 40 | mm
[14 empty] | 5 |  | m | [7 empty] | 1.5 |  | m | [6 empty] | bw = |  | 250 | mm
[17 empty] | 6.5 |  | m
kesme kuvveti diyagramı V (KN)
[6 empty] | 40.95 |  |  | 37.35 |  |  | (mesnet yüzü) | [10 empty] | 27
[10 empty] | 25.47 |  |  | (mesn.yüzünden d mesafede) | [10 empty] | 23.4
[12 empty] | 12.15 |  |  | (mesn.yüzünden 2*h mesafede)
-20.25
-33.57
[18 empty] | -45.45 |  |  |  | -49.05
[9 empty] | 2.275 |  | m | [6 empty] | 2.725 |  | m
[9 empty] | moment diyagramı M (KNm) | [13 empty] | -20.25
[15 empty] | (mesnet yüzü) |  |  |  |  | -10.8 |  |  |  | -15.21 |  |  | (mesnet yüzü)
46.5806
[24 empty] | 10 |  | KN/m
[11 empty] | 18 |  | KN/m | [20 empty] | b= | 950 | mm
mm
[31 empty] | 100 | mm
700
[37 empty] | d= | 660 | mm
[6 empty] | 42.75 |  | KN | [14 empty] | 62.25 |  | KN
|  | mesnet geniş. |  |  |  | 0.4 | m | [11 empty] | mesnet geniş. |  |  |  | 0.4 | m | [5 empty] | h = | [6 empty] | d'= | 40 | mm
[14 empty] | 5 |  | m | [7 empty] | 1.5 |  | m | [6 empty] | bw = |  | 250 | mm
[17 empty] | 6.5 |  | m
kesme kuvveti diyagramı V (KN)
[6 empty] | 42.75 |  |  | 39.15 |  |  | (mesnet yüzü) | [10 empty] | 15
[10 empty] | 27.27 |  |  | (mesn.yüzünden d mesafede) | [10 empty] | 13 |  |  | (mesnet yüzü)
[12 empty] | 13.95 |  |  | (mesn.yüzünden 2*h mesafede)
-18.45
-31.77
[18 empty] | -43.65 |  |  |  | -47.25
[9 empty] | 2.375 |  | m | [6 empty] | 2.625 |  | m
[9 empty] | moment diyagramı M (KNm) | [13 empty] | -11.25
[15 empty] | (mesnet yüzü) |  |  |  |  | -2.16 |  |  |  | -8.45 |  |  | (mesnet yüzü)
50.7656
[27 empty] | 10 |  | KN
[24 empty] | 6 |  | KN/m
[11 empty] | 18 |  | KN/m | [20 empty] | b= | 950 | mm
mm
[31 empty] | 100 | mm
700
[37 empty] | d= | 660 | mm
[6 empty] | 40.65 |  | KN | [14 empty] | 68.35 |  | KN
|  | mesnet geniş. |  |  |  | 0.4 | m | [11 empty] | mesnet geniş. |  |  |  | 0.4 | m | [5 empty] | h = | [6 empty] | d'= | 40 | mm
[14 empty] | 5 |  | m | [7 empty] | 1.5 |  | m | [6 empty] | bw = |  | 250 | mm
[17 empty] | 6.5 |  | m
kesme kuvveti diyagramı V (KN)
[6 empty] | 40.65 |  |  | 37.05 |  |  | (mesnet yüzü) | [10 empty] | 19 |  | 17.8 |  |  | (mesnet yüzü)
[10 empty] | 25.17 |  |  | (mesn.yüzünden d mesafede) | [14 empty] | 10
[12 empty] | 11.85 |  |  | (mesn.yüzünden 2*h mesafede)
-20.55
-33.87
[18 empty] | -45.75 |  |  |  | -49.35
[9 empty] | 2.2583 |  | m | [6 empty] | 2.7417 |  | m
[9 empty] | moment diyagramı M (KNm) | [13 empty] | -21.75
[15 empty] | (mesnet yüzü) |  |  |  |  | -12.24 |  |  |  | -18.07 |  |  | (mesnet yüzü)
45.9006
[14 empty] | 50 |  | KN | [10 empty] | 25 |  | KN
[24 empty] | 30 |  | KN/m | [7 empty] | b= | 950 | mm
[11 empty] | 25 |  | KN/m
mm
[31 empty] | 100 | mm
700
[37 empty] | d= | 660 | mm
[6 empty] | 91.4 |  | KN | [14 empty] | 169.6 |  | KN |  |  |  |  | h = | [6 empty] | d'= | 40 | mm
|  | mesnet geniş. |  |  |  | 0.4 | m | [11 empty] | mesnet geniş. |  |  |  | 0.4 | m
[33 empty] | bw = |  | 250 | mm
[9 empty] | 3 |  | m | [6 empty] | 3 |  | m
[14 empty] | 6 |  | m | [7 empty] | 1.2 |  | m
[17 empty] | 7.2 |  | m
kesme kuvveti diyagramı V (KN)
[8 empty] | 86.4 |  |  | (mesnet yüzü)
[10 empty] | 69.9 |  |  | (mesn.yüzünden d mesafede)
[6 empty] | 91.4 | [5 empty] | 51.4 |  |  | (mesn.yüz. 2*h mesafede) | [7 empty] | 61 |  | 55 |  |  | (mesnet yüzü)
[14 empty] | 16.4 | [13 empty] | 25
-33.6
[16 empty] | -68.6 | [6 empty] | -108.6
[17 empty] | -87.1 |  |  | -103.6
[8 empty] | moment diyagramı M (KNm) | [14 empty] | -51.6
[15 empty] | (mesnet yüzü) |  |  |  |  | -30.38 |  |  |  | -40 |  |  | (mesnet yüzü)
161.7