## Sheet1
KİRİŞ HESAP KESME KUVVETİ VE MOMENT HESABI (inş.müh.Gürcan BERBEROĞLU 0532 366 02 04 www.betoncelik.com )
Dikkat sadece sarı hücrelere data giriniz.
[7 empty] | Pd = |  | 239.5 |  | KN/m
|  | Ma = |  | 243.1 |  | KNm | [6 empty] | Mb = |  | 341.2 |  | KNm
[23 empty] | d= | 0.64 | m
|  |  | A | [11 empty] | B
[8 empty] | L = | 3.8 |  | m
|  | a1= | 0.35 |  | m | [7 empty] | a2= | 0.35 |  | mesnet genişliği
mesnet yüzünden d mesafe
[5 empty] | 0.64 | [6 empty] | 0.64
| mesnet yüzü | [5 empty] | mesnet yüzünden d mesafede
|  |  | 429.2342 |  | 387.3217
234.0417
eksen
V (KN) kesme kuvveti diyagramı
[5 empty] | x1= | 1.7922 |  | m |  |  | 285.6733 |  |  |  | 480.8658
438.9533
[15 empty] | 341.2 |  | eksen
|  |  | 243.1 |  | 171.6514 |  | mesnet yüzü moment | [5 empty] | 260.7158
eksen
M (KNm) moment diyagramı
141.5388
|  |  | x2= | 0.70503 |  | m | [5 empty] | x3= | 0.92061 |  | m
| A = Pd * L - B = |  |  |  | 429.2342 |  |  | KN
| B = ( 0.5 * Pd * L² + Mb - Ma ) / L = | [7 empty] | 480.8658 |  |  | KN
| x1= A * L / ( A + B )= |  |  |  |  | 1.7922 |  | m |  | (sol mesnetten kesme kuvveti sıfır olan mesafe)
| açıklık momenti Maç= ( [ (Ma - Mb ) / L + Pd * L * 0.5 ]² / ( 2 * Pd )) - Ma = | [16 empty] | 141.5388 |  | KNm
| sol mesnet yüzü kesme kuvveti = A - Pd * a1 / 2 = | [11 empty] | 387.3217 |  |  | KN
| sol mesnet yüzünden d mesafede kesme kuvveti = A - Pd * ( d + a1 / 2 ) = | [17 empty] | 234.0417 |  | KN
| sol mesnet yüzü moment = eksen mesnet momenti - (A + mesnet yüzü kesme kuv.) / 2 * a1 / 2 = | [20 empty] | 171.6514 |  | KNm
| TS500 `e göre sol mesnet yüzü moment = Ma - A * a1 / 3 = | [13 empty] | 193.0227 |  |  | KNm
| sağ mesnet yüzü kesme kuvveti = B - Pd * a2 / 2 = | [11 empty] | 438.9533 |  |  | KN
| sağ mesnet yüzünden d mesafede kesme kuvveti = B - Pd * ( d + a2 / 2 ) = | [17 empty] | 285.6733 |  | KN
| sağ mesnet yüzü moment = eksen mesnet momenti - (B + mesnet yüzü kesme kuv.) / 2 * a2 / 2 = | [20 empty] | 260.7158 |  | KNm
| TS500 `e göre sağ mesnet yüzü moment = Mb - B * a2 / 3 = | [13 empty] | 285.099 |  |  | KNm
| x2 = ( A - Ö (A² - 4 * Pd / 2 * Ma ) ) / 2 = | [9 empty] | 0.70503 |  | m | (sol mesnetten moment sıfır olan mesafe) | [8 empty] | pilye kırımı için
| x3 = ( B - Ö (B² - 4 * Pd / 2 * Mb ) ) / 2 = | [9 empty] | 0.92061 |  | m | (sağ mesnetten moment sıfır olan mesafe)

## Sheet2
234.0417
234.0417
285.6733
285.6733