## basamak
MERDİVEN BASAMAK HESABI (inş.müh. Gürcan BERBEROĞLU tel:0532 366 02 04 www.betoncelik.com )
Dikkat sadece sarı hücrelere data girilecek.
9
Yandaki hesap Prof.Dr.Adem Doğangün "Betonarme yapıların hesap ve tasarımı" adlı kitaptan yararlanılmıştır.Birsen Yayınevi
8
7
…
[21 empty] | 30.7355 |  | ° | [5 empty] | m
1.54
[6 empty] | Bg = |  | 287.7778 |  |  | mm
[12 empty] | … | [16 empty] | H =
|  |  | Bh= |  | 171.1111 |  |  | mm | [6 empty] | 0.18 |  | m
3
2
1
[14 empty] | L= | 2.59 |  | m | [14 empty] | iki kenar boşta
m
1.2
B =
|  |  |  | MERDİVEN EĞİMİ | [12 empty] | Basamak genişliği Bg (mm.) | [7 empty] | Bas.rıht yüksek.Bh (mm.)
|  |  |  | 20°~25° (yatık eğimli merdivenler) | [12 empty] | 320 < Bg < 360 | [7 empty] | 120 < Bh < 150
|  |  |  | 25°~36° (normal eğimli merdivenler) | [12 empty] | 260 <= Bg <= 320 | [7 empty] | 150 <= Bh <= 190
|  |  |  | 36°~45° (dik eğimli merdivenler) | [12 empty] | 220 < Bg < 260 | [7 empty] | 190 < Bh < 220
|  |  |  | YAPI ADI | [12 empty] | Maksimum değer (mm.) | [7 empty] | Normal değer (mm.)
[17 empty] | Bg |  |  |  | Bh |  |  |  | Bg |  |  |  | Bh
|  |  |  | Çatı ve bodrum merdiveni | [12 empty] | 220 |  |  |  | 210 |  |  |  | 240 |  |  |  | 200
|  |  |  | Apartman,ev,sosyal mesken v.b. | [12 empty] | 240 |  |  |  | 190 |  |  |  | 260 |  |  |  | 180
|  |  |  | Yüksek bina ,okul ,resmi bina | [12 empty] | 270 |  |  |  | 180 |  |  |  | 290 |  |  |  | 170
|  |  |  | Hastane ,sinema ,tiyatro v.b. | [12 empty] | 290 |  |  |  | 170 |  |  |  | 300 |  |  |  | 160
|  |  |  | Dini bina ,anıtlar | [12 empty] | 300 |  |  |  | 160 |  |  |  | 320 |  |  |  | 150
|  |  |  | Bahçe merdivenleri | [12 empty] | 300 |  |  |  | 150 |  |  |  | 320 |  |  |  | 140
20°~25° (yatık eğimli merdivenler) Bg + 2 * Bh = 620
25°~36° (normal eğimli merdivenler) Bg + 2 * Bh = 630
36°~45° (dik eğimli merdivenler) Bg + 2 * Bh = 640
Rahatlık ilişkisi Bg - Bh = 120mm
Güvenlik ilişkisi Bg + Bh = 460mm
Basamak yükseklik ve genişlik hesabı
(Bh = basamak yüksekliği ; Bg = basamak genişliği)
2 * Bh + Bg = 0,63 m. olmalı.
|  |  |  | Bg = |  | 0.28778 |  |  | m | (yaklaşık ~ 0,27 m. olmalı)
|  |  |  | Bh = |  | 0.17111 |  |  | m | (yaklaşık ~ 0,16 m. olmalı)
|  |  |  | basamak adedi = |  |  |  |  | 9 |  | adet |  |  | (bir adet merdiven kolu plağında)
|  |  |  | 2 | * | 0.17111 |  |  | + | 0.28778 |  |  | = | 0.63 |  |  | m |  | uygun.
|  |  |  | a= | 30.7355 |  | ° | eğime göre tip |  |  |  |  | normal eğimli merdiven
|  |  |  | 260 |  | mm |  | < | Bg | < | 320 |  | mm |  |  | olmalı. | [5 empty] | 260 |  | mm |  | < | 287.7778 |  | mm |  | < | 320 |  | mm |  | uygun.
|  |  |  | 150 |  | mm |  | < | Bh | < | 190 |  | mm |  |  | olmalı. | [5 empty] | 150 |  | mm |  | < | 171.1111 |  | mm |  | < | 190 |  | mm |  | uygun.
|  |  |  | Rahatlığa göre | [5 empty] | Bg - Bh = |  |  | 287.7778 |  | - | 171.1111 |  | = | 116.6667 |  | mm |  |  |  | (yaklaşık 120mm. olmalı)
|  |  |  | Güvenliğe göre | [5 empty] | Bg + Bh = |  |  | 287.7778 |  | + | 171.1111 |  | = | 458.8889 |  | mm |  |  |  | (yaklaşık 460mm. olmalı)
HELİSEL MERDİVEN BASAMAK HESABI (inş.müh. Gürcan BERBEROĞLU tel:0532 366 02 04 www.betoncelik.com )
Dikkat sadece sarı hücrelere data girilecek.
Bu hesap Sadık Köseoğlu "Merdivenler" adlı kitaptan yararlanılmıştır.Matbaa teknisyenleri basımevi (4.cü baskı 1992)
[37 empty] | 356.2185 |  | mm
[14 empty] | 15 | [15 empty] | 3
16
2
[9 empty] | 17 | [25 empty] | 1
m
|  | m | [23 empty] | 197.8992 |  | mm | [18 empty] | 0.9
|  | 1.4317 |  | m | [39 empty] | m
|  |  |  | 0.79538 | [13 empty] | jo = |  | 64.2531 |  | ° | -jo = |  | 64.2531 |  | ° | [6 empty] | b= | 1.2 |  | m | [6 empty] | 0.5
[10 empty] | rs = |  | 2.7 |  | m |  |  |  | 32.0225 |  | ° |  |  |  |  | 19.4712 |  | °
[25 empty] | rr = |  | 1.5 |  | m
[10 empty] | 1.0174 |  | m | [5 empty] | 1.2718 |  | m | [5 empty] | 1.4142 |  | m |  |  |  |  | 1.1314 |  | m
[22 empty] | 4.8348 |  | m
Basamak yükseklik ve genişlik hesabı
| kat yüksekliği 2 * hl = | [6 empty] | 3 |  | m
(Bh = basamak yüksekliği ; Bg = basamak genişliği)
| 2 * Bh + Bg = 0,63 m. olmalı. | [29 empty] | Bg = |  | 277.0588 |  | mm
| Bg = |  | 0.27706 |  |  | m | (yaklaşık ~ 0,27 m. olmalı)
| Bh = |  | 0.17647 |  |  | m | (yaklaşık ~ 0,16 m. olmalı)
| basamak adedi = |  |  |  |  | 17 |  | adet
| 2 | * | 0.17647 |  |  | + | 0.27706 |  |  | = | 0.63 |  |  | m |  | uygun. | [19 empty] | Bh = |  | 176.4706 |  | mm
| ortalama yarıçap rm = | [6 empty] | 2.1 |  | m
açılım açısı
2 * jo = n * Bg * 360 / ( 2 * p * rm )
| 2 * jo = |  |  | 17 | * | 0.27706 |  | * | 360 |  | /( | 2 | * p * |  | 2.1 |  | )= | 128.5062 |  | °
| merdiven helisinin adım yüksekliği | [27 empty] | a = |  | 32.4948 |  | °
hg = 360 * 2 * hl / ( 2 * jo )
| hg = |  | 360 |  | * | 3 |  | /( | 2 | * | 64.2531 |  | )= | 8.4043 |  | m
ortalama merdiven eğimi
tan a = hg / ( 2 * p * rm )
| tan a = |  |  | 8.4043 |  | /( | 2 | * p * |  | 2.1 |  | )= | 0.63694
| a = |  | 32.4948 |  | °
MERDİVEN BASAMAK HESABI (inş.müh. Gürcan BERBEROĞLU tel:0532 366 02 04 www.betoncelik.com )
Dikkat sadece sarı hücrelere data girilecek.
[15 empty] | 2.6 |  | m
m
1.2
[29 empty] | dönüş kısmındaki basamak adedi = | [9 empty] | 7 |  | adet
|  |  |  | 0.1 |  | m | [13 empty] | 12
[11 empty] | 5 | [8 empty] | 13
Basamak yükseklik ve genişlik hesabı
|  |  | m | [7 empty] | 4 | [8 empty] | 14 | [10 empty] | (Bh = basamak yüksekliği ; Bg = basamak genişliği)
|  |  | 2.7 | [27 empty] | 2 * Bh + Bg = 0,63 m. olmalı.
[11 empty] | … | [8 empty] | … | [5 empty] | Bg = |  |  |  |  | Bg = |  | 0.29 |  |  | m | (yaklaşık ~ 0,27 m. olmalı)
[25 empty] | 0.29 |  |  | m |  |  | Bh = ( 0,63 - Bg ) / 2 = ( | [6 empty] | 0.63 |  | - | 0.29 |  | )/ | 2 | = | 0.17 |  | m
[5 empty] | m | [5 empty] | … | [8 empty] | … | [10 empty] | Bh = |  | 0.17 |  |  | m | (yaklaşık ~ 0,16 m. olmalı)
[5 empty] | 1.4 | [25 empty] | dönüş kısım yay yarıçapı | [7 empty] | r= | 0.65 |  | m
[11 empty] | … | [8 empty] | … | [10 empty] | dönüş kısım yay uzunluğu
[31 empty] | p * r = |  | 2.042 |  | m
[11 empty] | … | [8 empty] | … | [10 empty] | dönüş kesime yerleştirilecek basamak sayısı
[31 empty] | 2.042 |  | / | 0.29 |  | = | 7 |  | adet
[11 empty] | 3 | [8 empty] | 15 | [10 empty] | merdiven kol boyu
[31 empty] | 1.4 |  | * | 2 | + | 2.042 |  | = | 4.842 |  | m
[11 empty] | 2 | [8 empty] | 16 | [10 empty] | basamak toplam sayısı
[31 empty] | 4.842 |  | / | 0.29 |  |  | = | 17 |  | adet
[11 empty] | 1 | [8 empty] | 17 | [10 empty] | rıht sayısı = |  |  |  | 17 |  | + | 1 | = | 18 |  | adet
[16 empty] | 0.2 | [14 empty] | merdiven yüksekliği
[31 empty] | seçilen basamak yüksekliği | [8 empty] | Bh = |  | 0.17 |  |  | m
[11 empty] | 1.2 |  | m | [6 empty] | 1.2 |  | m | [8 empty] | H = |  | 18 |  | * | 0.17 |  |  | = | 3.06 |  |  | m
[15 empty] | 2.6 |  | m
2.7
17
16
[11 empty] | 15 |  |  |  |  | (Bg)
[13 empty] | 14 |  | 290 |  | mm
[18 empty] | 170 |  | mm |  | (Bh)
|  |  |  | 1.53 |  | m
|  | m | [9 empty] | a = |  | 30.3791 |  | °
3.06
kat yüksekliği
|  |  |  | 1.53 |  | m
3
2
1