## celik
ÇELİK ÇEŞİTLİ SİSTEMLERİN YERDEĞİŞTİRME VE RİJİTLİK DEĞERLERİ HESABI (inş.müh. Gürcan BERBEROĞLU tel: 0532 366 02 04 www.betoncelik.com )
dikkat sadece sarı hücrelere rakam giriniz.
[11 empty] | P = | 350 |  | KN
çelik elastisite modülü
[18 empty] | E= | 21000 |  | KN/cm²
[9 empty] | m | [6 empty] | d |  | en büyük yer değiştirme
d = P * h / ( E * A )
[9 empty] | 5.65 | [8 empty] | d = | 350 |  | * | 565 |  | / ( | 21000 |  | * | 39.5 |  | ) = | 0.2384 |  |  | cm
rijitlik
[9 empty] | h= | [8 empty] | k = E * A / h
[18 empty] | k = | 21000 |  | * | 39.5 |  | / | 565 |  | = | 1468.1416
|  |  |  | profil enkesit alanı A = | [5 empty] | 39.5 |  | cm²
|  |  |  | profil enkesit atalet momenti I = | [8 empty] | 3060 |  | cm4
d
çelik elastisite modülü
[7 empty] | P = | 35 |  | KN | [7 empty] | E= | 21000 |  | KN/cm²
m
en büyük yer değiştirme
[15 empty] | 5.65 |  |  | d = P * h3 / ( 3 * E * I )
[18 empty] | d = | 35 |  | * | 565 |  | 3 * / ( |  | 3 | * | 21000 |  | * | 3060 |  | ) = | 32.7455 |  |  | cm
[15 empty] | h= |  |  | rijitlik
k = 3 * E * I / h3
[18 empty] | k = | 3 | * | 21000 |  | * | 3060 |  | / | 565 |  | 3 = | 1.0688
|  |  |  | profil enkesit atalet momenti I = | [8 empty] | 3060 |  | cm4
d
[6 empty] | P = | 35 |  | KN
[16 empty] | m |  | çelik elastisite modülü
[18 empty] | E= | 21000 |  | KN/cm²
5.65
en büyük yer değiştirme
d = P * h3 / ( 12 * E * I )
[16 empty] | h= |  | d = | 35 |  | * | 565 |  | 3 / ( |  | 12 | * | 21000 |  | * | 3060 |  | ) = | 8.1864 |  |  | cm
rijitlik
k = 12 * E * I / h3
[18 empty] | k = | 12 | * | 21000 |  | * | 3060 |  | / | 565 |  | 3 = | 4.2754
|  |  |  | profil enkesit atalet momenti I = | [8 empty] | 3060 |  | cm4
d
çelik elastisite modülü
[9 empty] | KN/m | [5 empty] | m |  |  | E= | 21000 |  | KN/cm²
[15 empty] | 5.65 |  |  | en büyük yer değiştirme
[9 empty] | 15 | [8 empty] | d = w * h4 / ( 8 * E * I )
[18 empty] | d = | 0.15 |  | * | 565 |  | 3 * / ( |  | 8 | * | 21000 |  | * | 3060 |  | ) = | 0.052627 |  |  | cm
h=
[9 empty] | w = | [8 empty] | rijitlik
k = 8 * E * I / h3
[18 empty] | k = | 8 | * | 21000 |  | * | 3060 |  | / | 565 |  | 3 = | 2.8503
[5 empty] | profil enkesit atalet momenti I = | [8 empty] | 3060 |  | cm4
d
çelik elastisite modülü
| P = | 35 | KN | [13 empty] | E= | 21000 |  | KN/cm²
m
en büyük yer değiştirme
[15 empty] | 5.65 |  | d = P * h3 / ( 12 * E * ( I1 + I2 ) )
|  |  | I 1 | [6 empty] | I 2 | [6 empty] | d = | 35 |  | * | 565 |  | 3 / ( |  | 12 | * | 21000 |  | * ( | 3060 |  | + | 3060 |  | ))= | 4.0932 |  |  | cm
[15 empty] | h= |  | rijitlik
k = 12 * E * ( I1 + I2 ) / h3
[17 empty] | k = | 12 | * | 21000 |  | * ( | 3060 |  | + | 3060 |  | ) / | 565 |  | 3 = | 8.5508
| profil enkesit atalet momenti I1 = | [7 empty] | 3060 |  | cm4
| profil enkesit atalet momenti I2 = | [7 empty] | 3060 |  | cm4
[9 empty] | P = | 125 |  | KN | [5 empty] | çelik elastisite modülü
[18 empty] | E= | 21000 |  | KN/cm²
en büyük yer değiştirme
[17 empty] | d | d = P * L3 / ( 48 * E * I )
[18 empty] | d = | 125 |  | * | 565 |  | 3 / ( |  | 48 | * | 21000 |  | * | 3060 |  | ) = | 7.3093 |  | cm
rijitlik
[10 empty] | L= | 5.65 |  | m |  |  |  |  | k = 48 * E * I / L3
[18 empty] | k = | 48 | * | 21000 |  | * | 3060 |  | / | 565 |  | 3 = | 17.1016
| profil enkesit atalet momenti I = | [7 empty] | 3060 |  | cm4
[8 empty] | w = |  | 25 |  | KN/m | [5 empty] | çelik elastisite modülü
[18 empty] | E= | 21000 |  | KN/cm²
[17 empty] | d | en büyük yer değiştirme
d = 5 * w * L4 / ( 384 * E * I )
[18 empty] | d = | 5 | * | 0.25 |  | * | 550 |  | 4 / ( |  | 384 |  | * | 21000 |  | * | 23130 |  | ) = | 0.61325 |  | cm
[10 empty] | L= | 5.5 |  | m |  |  |  |  | rijitlik
k = 384 * E * I / ( 5 * L3 )
|  | profil enkesit atalet momenti I = | [7 empty] | 23130 |  | cm4 | [5 empty] | k = | 384 |  | * | 21000 |  | * | 23130 |  | / ( | 5 | * | 550 |  | 3 )= | 224.2168
[9 empty] | P = | 350 |  | KN | [5 empty] | çelik elastisite modülü
[18 empty] | E= | 21000 |  | KN/cm²
en büyük yer değiştirme
[17 empty] | d | d = P * L3 / ( 192 * E * I )
[18 empty] | d = | 350 |  | * | 565 |  | 3 / ( |  | 192 |  | * | 21000 |  |  | * | 3060 |  | ) = | 5.1165 |  |  | cm
rijitlik
[10 empty] | L= | 5.65 |  | m |  |  |  |  | k = 192 * E * I / L3
[18 empty] | k = | 192 |  | * | 21000 |  | * | 3060 |  | / | 565 |  | 3 = | 68.4064
|  | profil enkesit atalet momenti I = | [7 empty] | 3060 |  | cm4
[8 empty] | w = |  | 15.5 |  | KN/m | [5 empty] | çelik elastisite modülü
[18 empty] | E= | 21000 |  | KN/cm²
en büyük yer değiştirme
[17 empty] | d | d = w * L4 / ( 384 * E * I )
[18 empty] | d = | 0.155 |  | * | 565 |  | 4 * / ( |  | 384 |  | * | 21000 |  | * | 3060 |  | ) = | 0.64011 |  |  | cm
[10 empty] | L= | 5.65 |  | m |  |  |  |  | rijitlik
k = 384 * E * I / L3
|  | profil enkesit atalet momenti I = | [7 empty] | 3060 |  | cm4 | [5 empty] | k = | 384 |  | * | 21000 |  | * | 3060 |  | / | 565 |  | 3 = | 136.8128

## betonarme
BETONARME ÇEŞİTLİ SİSTEMLERİN YERDEĞİŞTİRME VE RİJİTLİK DEĞERLERİ HESABI (inş.müh. Gürcan BERBEROĞLU tel: 0532 366 02 04 www.betoncelik.com )
dikkat sadece sarı hücrelere rakam giriniz.
[9 empty] | P = | 350 |  | KN |  |  |  | beton sınıfı : |  |  |  | C | 35
beton elastisite modülü
[16 empty] | Ec = 3250 * Ö ( fck ) + 14000 = | [8 empty] | 3250 |  | * Ö ( |  | 35 | )+ | 14000 |  |  | = | 33227.2593 |  |  | (N/mm²)(Mpa.)
[16 empty] | Ec = |  | 3322.7259 |  |  | KN/cm²
[7 empty] | m | [6 empty] | d |  | en büyük yer değiştirme
d = P * h / ( E * A )
[7 empty] | 5.65 | [8 empty] | d = | 350 |  | * | 565 |  | / ( | 3322.7259 |  |  | * | 50 |  | * | 60 |  | ) = | 0.019838 |  |  | cm
rijitlik
[7 empty] | h= | [8 empty] | k = E * A / h
[16 empty] | k = | 3322.7259 |  |  | * | 50 |  | * | 60 |  | / | 565 |  | = | 17642.7925
[13 empty] | 0.6 |  | m
[10 empty] | 0.5 |  | m
d
[16 empty] | beton sınıfı : |  |  |  | C | 35
[5 empty] | P = | 35 |  | KN | [7 empty] | beton elastisite modülü
[13 empty] | m |  |  | Ec = 3250 * Ö ( fck ) + 14000 = | [8 empty] | 3250 |  | * Ö ( |  | 35 | )+ | 14000 |  |  | = | 33227.2593 |  |  | (N/mm²)(Mpa.)
[16 empty] | Ec = |  | 3322.7259 |  |  | KN/cm²
[13 empty] | 5.65 |  |  | atalet momenti
[16 empty] | I = | 6 |  | * | 5 |  | 3 / | 12 | = | 62.5 |  | dm4
[13 empty] | h= |  |  | en büyük yer değiştirme
d = P * h3 / ( 3 * E * I )
[16 empty] | d = | 35 |  | * | 565 |  | 3 * / ( |  | 3 | * | 3322.7259 |  |  | * | 62.5 |  | * | 10000 |  | ) = | 1.0133 |  |  | cm
rijitlik
k = 3 * E * I / h3
[12 empty] | 0.6 |  | m |  | k = | 3 | * | 3322.7259 |  |  | * | 62.5 |  | * | 10000 |  | / | 565 |  | 3 = | 34.5422
[9 empty] | 0.5 |  | m
[10 empty] | d | [5 empty] | beton sınıfı : |  |  |  | C | 35
beton elastisite modülü
[16 empty] | Ec = 3250 * Ö ( fck ) + 14000 = | [8 empty] | 3250 |  | * Ö ( |  | 35 | )+ | 14000 |  |  | = | 33227.2593 |  |  | (N/mm²)(Mpa.)
|  |  |  | P = | 35 |  | KN | [8 empty] | Ec = |  | 3322.7259 |  |  | KN/cm²
[14 empty] | m |  | atalet momenti
[16 empty] | I = | 6 |  | * | 5 |  | 3 / | 12 | = | 62.5 |  | dm4
5.65
en büyük yer değiştirme
d = P * h3 / ( 12 * E * I )
[14 empty] | h= |  | d = | 35 |  | * | 565 |  | 3 / ( |  | 12 | * | 3322.7259 |  |  | * | 62.5 |  | * | 10000 |  | ) = | 0.25331 |  |  | cm
rijitlik
k = 12 * E * I / h3
[16 empty] | k = | 12 | * | 3322.7259 |  |  | * | 62.5 |  | * | 10000 |  | / | 565 |  | 3 = | 138.1689
[11 empty] | 0.6 |  | m
[8 empty] | 0.5 |  | m
d
[16 empty] | beton sınıfı : |  |  |  | C | 35
beton elastisite modülü
[7 empty] | KN/m | [5 empty] | m |  |  | Ec = 3250 * Ö ( fck ) + 14000 = | [8 empty] | 3250 |  | * Ö ( |  | 35 | )+ | 14000 |  |  | = | 33227.2593 |  |  | (N/mm²)(Mpa.)
[16 empty] | Ec = |  | 3322.7259 |  |  | KN/cm²
[13 empty] | 5.65 |  |  | atalet momenti
[7 empty] | 15 | [8 empty] | I = | 6 |  | * | 5 |  | 3 / | 12 | = | 62.5 |  | dm4
[13 empty] | h= |  |  | en büyük yer değiştirme
[7 empty] | w = | [8 empty] | d = w * h4 / ( 8 * E * I )
[16 empty] | d = | 0.15 |  | * | 565 |  | 3 * / ( |  | 8 | * | 3322.7259 |  |  | * | 62.5 |  | * | 10000 |  | ) = | 0.0016284 |  |  | cm
rijitlik
k = 8 * E * I / h3
[12 empty] | 0.6 |  | m |  | k = | 8 | * | 3322.7259 |  |  | * | 62.5 |  | * | 10000 |  | / | 565 |  | 3 = | 92.1126
[9 empty] | 0.5 |  | m
d
P = | 35
|  | KN | [13 empty] | beton sınıfı : |  |  |  | C | 35
[13 empty] | m |  |  | beton elastisite modülü
[16 empty] | Ec = 3250 * Ö ( fck ) + 14000 = | [8 empty] | 3250 |  | * Ö ( |  | 35 | )+ | 14000 |  |  | = | 33227.2593 |  |  | (N/mm²)(Mpa.)
[13 empty] | 5.65 |  |  | Ec = |  | 3322.7259 |  |  | KN/cm²
|  | I 1 | [5 empty] | I 2 | [7 empty] | atalet momenti
[16 empty] | I1= | 6 |  | * | 5 |  | 3 / | 12 | = | 62.5 |  | dm4
[13 empty] | h= |  |  | I2= | 6 |  | * | 5 |  | 3 / | 12 | = | 62.5 |  | dm4
en büyük yer değiştirme
d = P * h3 / ( 12 * E *( I1 + I2 ) )
[16 empty] | d = | 35 |  | * | 565 |  | 3 / ( |  | 12 | * | 3322.7259 |  |  | * ( | 62.5 |  | + | 62.5 |  | ) * | 10000 |  | ) = | 0.12666 |  | cm
rijitlik
|  |  |  | 0.6 |  | m |  |  |  |  | 0.6 |  | m |  |  | k = 12 * E * ( I1 + I2 ) / h3
[16 empty] | k = | 12 | * | 3322.7259 |  |  | * ( | 62.5 |  | + | 62.5 |  | ) * | 10000 |  | / | 565 |  | 3 = | 276.3379
|  | 0.5 | m |  |  |  |  | 0.5 |  | m
[16 empty] | beton sınıfı : |  |  |  | C | 35
[7 empty] | P = | 350 |  | KN | [5 empty] | beton elastisite modülü
[16 empty] | Ec = 3250 * Ö ( fck ) + 14000 = | [8 empty] | 3250 |  | * Ö ( |  | 35 | )+ | 14000 |  |  | = | 33227.2593 |  |  | (N/mm²)(Mpa.)
[16 empty] | Ec = |  | 3322.7259 |  |  | KN/cm²
atalet momenti
[15 empty] | d | I = | 5 |  | * | 6 |  | 3 / | 12 | = | 90 |  | dm4
en büyük yer değiştirme
d = P * L3 / ( 48 * E * I )
[8 empty] | L= | 5.65 |  | m |  |  |  |  | d = | 350 |  | * | 565 |  | 3 / ( |  | 48 | * | 3322.7259 |  |  | * | 90 |  | * | 10000 |  | ) = | 0.43978 |  |  | cm
rijitlik
k = 48 * E * I / L3
[11 empty] | 0.6 |  | m |  |  | k = | 48 | * | 3322.7259 |  |  | * | 90 |  | * | 10000 |  | / | 565 |  | 3 = | 795.8531
[8 empty] | 0.5 |  | m
[6 empty] | w = |  | 25 |  | KN/m
[16 empty] | beton sınıfı : |  |  |  | C | 35
beton elastisite modülü
[15 empty] | d | Ec = 3250 * Ö ( fck ) + 14000 = | [8 empty] | 3250 |  | * Ö ( |  | 35 | )+ | 14000 |  |  | = | 33227.2593 |  |  | (N/mm²)(Mpa.)
[16 empty] | Ec = |  | 3322.7259 |  |  | KN/cm²
atalet momenti
[16 empty] | I = | 5 |  | * | 6 |  | 3 / | 12 | = | 90 |  | dm4
[8 empty] | L= | 5.5 |  | m
en büyük yer değiştirme
d = 5 * w * L4 / ( 384 * E * I )
[16 empty] | d = | 5 | * | 0.25 |  | * | 550 |  | 4 / ( |  | 384 |  | * | 3322.7259 |  |  | * | 90 |  | * | 10000 |  | ) = | 0.099608 |  | cm
[11 empty] | 0.6 |  | m
rijitlik
k = 384 * E * I / ( 5 * L3 )
[16 empty] | k = | 384 |  | * | 3322.7259 |  |  | * | 90 |  | * | 10000 |  | / ( | 5 | * | 550 |  | 3 )= | 1380.4166
[8 empty] | 0.5 |  | m
[7 empty] | P = | 350 |  | KN
[16 empty] | beton sınıfı : |  |  |  | C | 35
beton elastisite modülü
[16 empty] | Ec = 3250 * Ö ( fck ) + 14000 = | [8 empty] | 3250 |  | * Ö ( |  | 35 | )+ | 14000 |  |  | = | 33227.2593 |  |  | (N/mm²)(Mpa.)
[15 empty] | d | Ec = |  | 3322.7259 |  |  | KN/cm²
atalet momenti
[16 empty] | I = | 5 |  | * | 6 |  | 3 / | 12 | = | 90 |  | dm4
[8 empty] | L= | 5.65 |  | m |  |  |  |  | en büyük yer değiştirme
d = P * L3 / ( 192 * E * I )
[16 empty] | d = | 350 |  | * | 565 |  | 3 / ( |  | 192 |  | * | 3322.7259 |  |  | * | 90 |  | * | 10000 |  | ) = | 0.10994 |  |  | cm
[10 empty] | 0.6 |  | m
rijitlik
k = 192 * E * I / L3
[16 empty] | k = | 192 |  | * | 3322.7259 |  |  | * | 90 |  | * | 10000 |  | / | 565 |  | 3 = | 3183.4125
[7 empty] | 0.5 |  | m
[6 empty] | w = |  | 15.5 |  | KN/m | [5 empty] | beton sınıfı : |  |  |  | C | 35
beton elastisite modülü
[16 empty] | Ec = 3250 * Ö ( fck ) + 14000 = | [8 empty] | 3250 |  | * Ö ( |  | 35 | )+ | 14000 |  |  | = | 33227.2593 |  |  | (N/mm²)(Mpa.)
[16 empty] | Ec = |  | 3322.7259 |  |  | KN/cm²
[15 empty] | d | atalet momenti
[16 empty] | I = | 5 |  | * | 6 |  | 3 / | 12 | = | 90 |  | dm4
[8 empty] | L= | 5.65 |  | m |  |  |  |  | en büyük yer değiştirme
d = w * L4 / ( 384 * E * I )
[16 empty] | d = | 0.155 |  | * | 565 |  | 4 * / ( |  | 384 |  | * | 3322.7259 |  |  | * | 90 |  | * | 10000 |  | ) = | 0.013755 |  |  | cm
[10 empty] | 0.6 |  | m
rijitlik
k = 384 * E * I / L3
[16 empty] | k = | 384 |  | * | 3322.7259 |  |  | * | 90 |  | * | 10000 |  | / | 565 |  | 3 = | 6366.825
[7 empty] | 0.5 |  | m