## Sheet1
SANAYİ YAPISI METRAJI (inş.müh. Gürcan BERBEROĞLU tel:0532 366 02 04 www.betoncelik.com ) | [75 empty] | I profiller |  |  | eşit kollu ve farklı kollu Lorniyer |  | U profil |  | Cee PROFİL (Almetsan)
|  | Dikkat sadece sarı hücrelere data girilecek. | [73 empty] | profil |  | G (kg/m.) | korniyer | G (kg/m.) | U | G (kg/m.) | C.(H.B.t.L) | G (kg/m.)
[15 empty] | kesit a-a | [32 empty] | YAN CEPHE GÖRÜNÜŞ | [10 empty] | baş kuşak | [16 empty] | normal I profiller | normal I 80 | 5.94 | L.20.3 | 0.88 | U.30.15 | 1.74 | C.100.42.1,5.15 | 2.36
[77 empty] | normal I 100 | 8.34 | L.20.4 | 1.14 | U.30.33 | 4.27 | C.100.43.2.16 | 3.14
|  |  | m | [18 empty] | kiriş | [54 empty] | normal I 120 | 11.1 | L.25.3 | 1.12 | U.40.20 | 2.87 | C.100.44.2,5.17 | 3.93
|  |  | 1.2 | [28 empty] | 1.2 |  | m | [30 empty] | çatı düzlem çapraz | [9 empty] | Ön ve arka cephe tasarımı Prof.Zafer Öztürk "Çelik Yapılar" kitabının son bölümünden yararlanılmıştır. |  | normal I 140 | 14.3 | L.25.4 | 1.45 | U.40.35 | 4.87 | C.100.45.3.17 | 4.69
[77 empty] | normal I 160 | 17.9 | L.25.5 | 1.77 | U.50.25 | 3.86 | C.150.65.1,5.17 | 3.54
[77 empty] | normal I 180 | 21.9 | L.30.3 | 1.36 | U.50.38 | 5.59 | C.150.65.2.19 | 4.72
| m | [10 empty] | 12.0599 |  | m | [11 empty] | 5.7106 |  | ° | [48 empty] | normal I 200 | 26.2 | L.30.4 | 1.78 | U.60.30 | 5.07 | C.150.65.2,5.20 | 5.9
| 9.2 | [30 empty] | 2.6667 |  | m | [42 empty] | normal I 220 | 31.1 | L.30.5 | 2.18 | U.65.42 | 7.09 | C.150.65.3.22 | 7.07
|  |  | m | [73 empty] | normal I 240 | 36.2 | L.35.3 | 1.6 | U.80.45 | 8.64 | C.200.85.1,5.22 | 4.72
|  |  | 8 | [28 empty] | 2.6667 |  | m | [30 empty] | merkezi düşey düzlem çapraz | [11 empty] | normal I 260 | 41.9 | L.35.4 | 2.1 | U.100.50 | 10.6 | C.200.85.2.24 | 6.29
[28 empty] | kolon | [48 empty] | normal I 280 | 47.9 | L.35.5 | 2.57 | U.120.55 | 13.4 | C.200.85.2,5.25 | 7.86
[77 empty] | normal I 300 | 54.2 | L.35.6 | 3.04 | U.140.60 | 16 | C.200.85.3.27 | 9.43
[32 empty] | 2.6667 |  | m | [40 empty] | Hesapta datalar Çelik Yapılar 2016 Yönetmeliği Uygulama örneğindekilerdir. |  | normal I 320 | 61 | L.40.3 | 1.84 | U.160.65 | 18.8 | C.250.65.2.19 | 6.29
[77 empty] | normal I 340 | 68 | L.40.4 | 2.42 | U.180.70 | 22 | C.250.65.2,5.20 | 7.86
[77 empty] | normal I 360 | 76.1 | L.40.5 | 2.97 | U.200.75 | 25.3 | C.250.65.3.22 | 9.43
[12 empty] | 12 |  | m | [8 empty] | 12 |  | m | [11 empty] | 6 |  | m |  | 6 |  | m |  | 6 |  | m |  | 6 |  |  |  | 6 |  |  |  | 6 |  |  |  | 6 | [15 empty] | normal I 380 | 84 | L.40.6 | 3.52 | U.220.80 | 29.4 | C.250.65.4.25 | 12.58
[77 empty] | normal I 400 | 92.4 | L.45.4 | 2.74 | U.240.85 | 33.2 | C.300.90.2.19 | 7.86
[17 empty] | 24 |  | m | [29 empty] | 42 |  |  | m | [24 empty] | normal I 425 | 104 | L.45.5 | 3.38 | U.260.90 | 37.9 | C.300.90.2,5.20 | 9.83
[77 empty] | normal I 450 | 115 | L.45.6 | 4 | U.280.95 | 41.8 | C.300.90.3.22 | 11.79
[17 empty] | PLAN | [21 empty] | moment aktaran çerçeve | [17 empty] | ara kuşak | [19 empty] | normal I 475 | 128 | L.45.7 | 4.6 | U.300.100 | 46.2 | C.300.90.4.25 | 15.72
[17 empty] | 24 |  | m | [57 empty] | normal I 500 | 141 | L.50.4 | 3.06 | U.320.100 | 59.5 | C.400.90.2.19 | 9.43
[32 empty] | aşık aralığı | [42 empty] | Not: Temel yapısının yatay yönde ( x doğrultusunda ) tutunumu konusu Prof.Dr.Zekai Celep hocamıza sorulup ilgili notu temel planında özetlenmiştir. |  | normal I 550 | 166 | L.50.5 | 3.77 | U.350.100 | 60.6 | C.400.90.2,5.20 | 11.79
[6 empty] | 3 |  | m | 3 |  | m | 3 |  | m | 3 |  | m | 3 |  | m | 3 |  | m | 3 |  | m | 3 |  | m | [9 empty] | Not : Bütün birleşimler bulonludur. | [37 empty] | normal I 600 | 199 | L.50.6 | 4.47 | U.380.102 | 63.1 | C.400.90.3.22 | 14.15
[76 empty] | IPE profiller | IPE 80 | 6 | L.50.7 | 5.15 | U.400.110 | 71.8 | C.400.90.4.25 | 18.86
[77 empty] | IPE 100 | 8.1 | L.50.8 | 5.82 | YENİ |  | YENİ
|  |  | m | [73 empty] | IPE 120 | 10.4 | L.50.9 | 6.47
|  |  | 6 | [73 empty] | IPE 140 | 12.9 | L.55.5 | 4.18
[77 empty] | IPE 160 | 15.8 | L.55.6 | 4.95
[77 empty] | IPE 180 | 18.8 | L.55.8 | 6.46
[32 empty] | aşık adet = |  |  |  | 10 |  | ad. | [38 empty] | IPE 200 | 22.4 | L.55.10 | 7.9
|  |  | m |  | a | [24 empty] | a | [46 empty] | IPE 220 | 26.2 | L.60.5 | 4.57
|  |  | 6 | [73 empty] | IPE 240 | 30.7 | L.60.6 | 5.42
[77 empty] | IPE 270 | 36.1 | L.60.8 | 7.09
[75 empty] | Sistem tümüyle kaynaklı birleşim benimsenmişse bulon adet kısımlarına sıfır giriniz. |  | IPE 300 | 42.2 | L.60.10 | 8.69
[32 empty] | gergi çubukları | [44 empty] | IPE 330 | 49.1 | L.65.6 | 5.91
|  |  | m | [73 empty] | IPE 360 | 57.1 | L.65.7 | 6.83
| m |  | 6 | [73 empty] | IPE 400 | 66.3 | L.65.8 | 7.73
| 42 | [75 empty] | IPE 450 | 77.6 | L.65.9 | 8.62
[77 empty] | IPE 500 | 90.7 | L.65.11 | 10.3
[77 empty] | IPE 550 | 106 | L.70.6 | 6.38
| = |  | m | [28 empty] | çatı düzlem çapraz | [44 empty] | IPE 600 | 122 | L.70.7 | 7.38
| m |  | 6 | [72 empty] | IPBL (HE-A) profiller | IPBL (HE-A) 100 | 16.7 | L.70.9 | 9.34
| 6 | [75 empty] | IPBL (HE-A) 120 | 19.9 | L.70.11 | 11.2
[77 empty] | IPBL (HE-A) 140 | 24.7 | L.75.6 | 6.87
[77 empty] | IPBL (HE-A) 160 | 30.4 | L.75.7 | 7.94
| ad. * |  | m | [28 empty] | merkezi düşey düzlem çapraz | [44 empty] | IPBL (HE-A) 180 | 35.5 | L.75.8 | 9.03
|  |  | 6 | [73 empty] | IPBL (HE-A) 200 | 42.3 | L.75.10 | 11.1
| 7 | [75 empty] | IPBL (HE-A) 220 | 50.5 | L.75.12 | 13.1
[50 empty] | kutu profil | [9 empty] | boru profil | [16 empty] | IPBL (HE-A) 240 | 60.3 | L.80.7 | 8.49
[77 empty] | IPBL (HE-A) 260 | 68.2 | L.80.8 | 9.66
|  |  | m | [73 empty] | IPBL (HE-A) 280 | 76.4 | L.80.10 | 11.9
|  |  | 6 | [73 empty] | IPBL (HE-A) 300 | 88.3 | L.80.12 | 14.1
[47 empty] | H | [6 empty] | t |  |  |  | D | [6 empty] | t | [11 empty] | IPBL (HE-A) 320 | 97.6 | L.80.14 | 16.1
[77 empty] | IPBL (HE-A) 340 | 105 | L.90.8 | 10.9
[77 empty] | IPBL (HE-A) 360 | 112 | L.90.9 | 12.2
|  |  | m | [73 empty] | IPBL (HE-A) 400 | 125 | L.90.11 | 14.7
|  |  | 6 | [47 empty] | B | [25 empty] | IPBL (HE-A) 450 | 140 | L.90.13 | 17.1
[77 empty] | IPBL (HE-A) 500 | 155 | L.90.16 | 20.7
[77 empty] | IPBL (HE-A) 550 | 166 | L.100.8 | 12.2
[65 empty] | göz adet | çapraz adet | boş adet | [9 empty] | IPBL (HE-A) 600 | 178 | L.100.10 | 15.1
[77 empty] | IPBL (HE-A) 650 | 190 | L.100.12 | 17.8
[8 empty] | kapı üstü kuşak | [5 empty] | ÖN VE ARKA CEPHE GÖRÜNÜŞ | [62 empty] | IPBL (HE-A) 700 | 204 | L.100.14 | 20.6
[7 empty] | kuşak | [15 empty] | kapı üstü dikme | [8 empty] | Not : Ön cephe ve arka cephe aynı alınmıştır. | [44 empty] | IPBL (HE-A) 800 | 224 | L.100.16 | 23.2
[25 empty] | ara dikme | [24 empty] | Aşık için Cee profil en kesiti (Almetsan) | [26 empty] | IPBL (HE-A) 900 | 252 | L.100.20 | 28.4
|  |  | m | [51 empty] | B | [21 empty] | IPBL (HE-A) 1000 | 272 | L.110.10 | 16.6
|  |  | 1.2 | [61 empty] | 4 | 2 | 2 | [8 empty] | IPB (HE-B) profiller | IPB (HE-B) 100 | 20.4 | L.110.12 | 19.7
[65 empty] | 7 | 3 | 4 | [9 empty] | IPB (HE-B) 120 | 26.7 | L.110.14 | 22.8
[58 empty] | L | [6 empty] | 10 | 4 | 6 | [9 empty] | IPB (HE-B) 140 | 33.7 | L.120.11 | 19.9
| m | [63 empty] | 13 | 5 | 8 | [9 empty] | IPB (HE-B) 160 | 42.6 | L.120.12 | 21.6
| 9.2 | 2.6667 |  | m | [30 empty] | Not: 2 adet kuşak yüksekliği kapı yüksekliğinden büyükse kapı üstü kuşak bir sıra ilave edilir. | [29 empty] | 16 | 6 | 10 | [9 empty] | IPB (HE-B) 180 | 51.2 | L.120.13 | 23.3
[53 empty] | t | [11 empty] | 19 | 7 | 12 | [9 empty] | IPB (HE-B) 200 | 61.3 | L.120.15 | 26.6
|  | 2.6667 |  | m | [27 empty] | m | [18 empty] | H | [13 empty] | 22 | 8 | 14 | [9 empty] | IPB (HE-B) 220 | 71.5 | L.130.12 | 23.6
[32 empty] | 4.5 | [32 empty] | 25 | 9 | 16 | [9 empty] | IPB (HE-B) 240 | 83.2 | L.130.14 | 27.2
[65 empty] | 28 | 10 | 18 | [9 empty] | IPB (HE-B) 260 | 93 | L.130.16 | 30.9
|  | 2.6667 |  | m | [60 empty] | 31 | 11 | 20 | [9 empty] | IPB (HE-B) 280 | 103 | L.140.13 | 27.5
[65 empty] | 34 | 12 | 22 | [9 empty] | IPB (HE-B) 300 | 117 | L.140.15 | 31.4
[77 empty] | IPB (HE-B) 320 | 127 | L.150.12 | 27.3
[6 empty] | 3.1667 |  | m | 3.1667 |  | m | 3.1667 |  | m |  |  | 5 |  | m |  |  | 3.1667 |  | m | 3.1667 |  | m | 3.1667 |  | m | [46 empty] | IPB (HE-B) 340 | 134 | L.150.14 | 31.6
[77 empty] | IPB (HE-B) 360 | 142 | L.150.15 | 33.8
[17 empty] | 24 |  | m | [57 empty] | IPB (HE-B) 400 | 155 | L.150.16 | 35.9
[77 empty] | IPB (HE-B) 450 | 171 | L.150.18 | 40.1
[6 empty] | tip betonarme temel kesiti | [8 empty] | döşeme hasırçelik kolon içinde devam ettirilecek. | [16 empty] | temel planı | [44 empty] | IPB (HE-B) 500 | 187 | L.150.20 | 44.2
|  |  | betonarme hasır çelik döşeme | [10 empty] | betonarme kolon | [62 empty] | IPB (HE-B) 550 | 199 | L.160.15 | 36.2
[5 empty] | betonarme hasır çelik perde | [71 empty] | IPB (HE-B) 600 | 212 | L.160.17 | 40.7
|  | 0.15 |  | m | [72 empty] | IPB (HE-B) 650 | 225 | L.160.19 | 45.1
[77 empty] | IPB (HE-B) 700 | 241 | L.180.16 | 43.5
[77 empty] | IPB (HE-B) 800 | 262 | L.180.18 | 48.6
[15 empty] | 0.8 |  | m | [32 empty] | bazı hasır çelik tablosu | [26 empty] | IPB (HE-B) 900 | 291 | L.180.20 | 53.7
[13 empty] | betonarme temel | [36 empty] | tipi |  |  | boy / en |  | aralık |  |  |  | çap |  |  |  | enkesit alanı |  |  |  | ağırlık | [9 empty] | IPB (HE-B) 1000 | 314 | L.180.22 | 58.6
[55 empty] | boy |  | en |  | boy |  | en |  | boy |  | en | [5 empty] | y |  |  |  |  | IPBv (HE-M) profiller | IPBv (HE-M) 100 | 41.8 | L.200.16 | 48.5
[53 empty] | (m/m) |  | (mm) |  | (mm) |  | (mm) |  | (mm) |  | (mm²/m) |  | (mm²/m) |  | (kg/m²) | [9 empty] | IPBv (HE-M) 120 | 52.1 | L.200.18 | 54.3
[15 empty] | 0.4 |  | m | [32 empty] | R131 |  |  |  |  | 150 |  | 250 |  | 5 |  | 5 |  | 131 |  | 78 |  | 1.64 | [9 empty] | IPBv (HE-M) 140 | 63.2 | L.200.20 | 59.9
[50 empty] | R158 |  |  |  |  | 150 |  | 250 |  | 5.5 |  | 5.5 |  | 158 |  | 78 |  | 1.86 | [9 empty] | IPBv (HE-M) 160 | 76.2 | L.200.24 | 71.1
[50 empty] | R188 |  |  |  |  | 150 |  | 250 |  | 6 |  | 5 |  | 188 |  | 78 |  | 2.1 | [6 empty] | x |  |  | IPBv (HE-M) 180 | 88.9 | L.200.28 | 82
[9 empty] | 2 |  | m | [18 empty] | Not: Bu durumda yönetmelik alanda bulunan betonarme döşemenin içinde oluşturulacak şerit ile temellerin yatay yönde (x doğrultusunda) karşılıklı bağlanması yeterli buluyor.Döşeme şeriti içinde bulunan donatının temel bloğuna girmesine ,bağlantıyı tesis etmesine özen göstermek gereklidir. | [19 empty] | R221 |  |  |  |  | 150 |  | 250 |  | 6.5 |  | 5 |  | 221 |  | 78 |  | 2.35 | [9 empty] | IPBv (HE-M) 200 | 103 | L.250.18 | 68.4
[50 empty] | R257 |  |  |  |  | 150 |  | 250 |  | 7 |  | 5 |  | 257 |  | 78 |  | 2.63 | [9 empty] | IPBv (HE-M) 220 | 117 | L.250.20 | 75.7
[15 empty] | kesitte 3 adet etriye | [34 empty] | R295 |  |  | 5 |  | 150 |  | 250 |  | 7.5 |  | 5 |  | 295 |  | 78 |  | 2.93 | [9 empty] | IPBv (HE-M) 240 | 157 | L.250.22 | 82.9
[15 empty] | 9 | 8 |  | 100 | [31 empty] | R317 |  |  | 2.15 |  | 150 |  | 250 |  | 7.8 |  | 5 |  | 317 |  | 78 |  | 3.12 | [9 empty] | IPBv (HE-M) 260 | 172 | L.250.24 | 90
|  |  |  | 16 |  | 26 | [8 empty] | L= | 3.3 |  | m | [31 empty] | R335 |  |  |  |  | 150 |  | 250 |  | 8 |  | 5 |  | 335 |  | 78 |  | 3.25 | [9 empty] | IPBv (HE-M) 280 | 189 | L.30.20.3 | 1.11
|  |  |  | L= | 1.3 |  | m | [7 empty] | L= | 2.23 |  | m | [31 empty] | R377 |  |  |  |  | 150 |  | 250 |  | 8.5 |  | 5 |  | 377 |  | 78 |  | 3.86 | [9 empty] | IPBv (HE-M) 300 | 238 | L.30.20.4 | 1.45
[50 empty] | Q131/131 |  |  |  |  | 150 |  | 150 |  | 5 |  | 5 |  | 131 |  | 131 |  | 2.06 | [9 empty] | IPBv (HE-M) 320/305 | 177 | L.40.20.3 | 1.35
[10 empty] | 18 |  | 16 |  | 250 |  | mm | [33 empty] | Q158/158 |  |  |  |  | 150 |  | 150 |  | 5.5 |  | 5.5 |  | 158 |  | 158 |  | 2.49 | [9 empty] | IPBv (HE-M) 320 | 245 | L.40.20.4 | 1.77
[10 empty] | L= | 2.5 |  | m | [36 empty] | Q188/188 |  |  |  |  | 150 |  | 150 |  | 6 |  | 6 |  | 188 |  | 188 |  | 2.96 | [9 empty] | IPBv (HE-M) 340 | 248 | L.45.30.3 | 1.72
[6 empty] | tip betonarme temel planı | [43 empty] | Q221/221 |  |  |  |  | 150 |  | 150 |  | 6.5 |  | 6.5 |  | 221 |  | 221 |  | 3.47 | [9 empty] | IPBv (HE-M) 360 | 250 | L.45.30.4 | 2.25
[50 empty] | Q257/257 |  |  |  |  | 150 |  | 150 |  | 7 |  | 7 |  | 257 |  | 257 |  | 4.03 | [9 empty] | IPBv (HE-M) 400 | 256 | L.45.30.5 | 2.77
[50 empty] | Q295/295 |  |  | 5 |  | 150 |  | 150 |  | 7.5 |  | 7.5 |  | 295 |  | 295 |  | 4.62 | [9 empty] | IPBv (HE-M) 450 | 263 | L.50.30.5 | 2.96
[50 empty] | Q317/188 |  |  | 2.15 |  | 150 |  | 150 |  | 7.8 |  | 6 |  | 317 |  | 188 |  | 3.98 | [9 empty] | IPBv (HE-M) 500 | 270 | L.50.40.4 | 2.71
[50 empty] | Q335/335 |  |  |  |  | 150 |  | 150 |  | 8 |  | 8 |  | 335 |  | 335 |  | 5.26 | [9 empty] | IPBv (HE-M) 550 | 278 | L.50.40.5 | 3.35
| m | [14 empty] | m | [33 empty] | Q377/188 |  |  |  |  | 150 |  | 150 |  | 8.5 |  | 6 |  | 377 |  | 188 |  | 4.45 | [9 empty] | IPBv (HE-M) 600 | 285 | L.60.30.5 | 3.37
| 0.9 | [14 empty] | 2 | [33 empty] | Q377/377 |  |  |  |  | 150 |  | 150 |  | 8.5 |  | 8.5 |  | 377 |  | 377 |  | 5.94 | [9 empty] | IPBv (HE-M) 650 | 293 | L.60.30.7 | 4.59
[50 empty] | bazı hasırların boyuna çubukları çift çubukludur.çapın yanına d yazılır. | [26 empty] | IPBv (HE-M) 700 | 301 | L.60.40.5 | 3.76
[77 empty] | IPBv (HE-M) 800 | 317 | L.60.40.6 | 4.46
[77 empty] | IPBv (HE-M) 900 | 333 | L.60.40.7 | 5.14
[77 empty] | IPBv (HE-M) 1000 | 349 | L.65.50.5 | 4.35
[77 empty] | YENİ |  | L.65.50.7 | 5.97
[79 empty] | L.65.50.9 | 7.52
| Not: kolon boyutları kolon taban plakası boyutlarından büyük seçilmeli. | [77 empty] | L.75.50.5 | 4.74
[9 empty] | 0.15 |  | m | [67 empty] | L.75.50.7 | 6.51
[79 empty] | L.75.50.9 | 8.23
[9 empty] | 0.9 |  | m | [67 empty] | L.75.55.5 | 4.95
[79 empty] | L.75.55.7 | 6.8
SANAYİ YAPISI METRAJI | [78 empty] | L.75.55.9 | 8.59
[79 empty] | L.80.40.6 | 5.41
eleman | [12 empty] | PROFİL AÇIKLAMA | [38 empty] | G(kg/m) |  |  | (adet) |  |  | (m) |  |  | toplam uzunluk (m) |  |  | toplam ağırlık (kg) |  |  |  | Birim fiyatı |  |  |  |  | toplam tutar (TL) | [5 empty] | L.80.40.8 | 7.07
[13 empty] | profil |  |  |  |  | kutu profil | [7 empty] | boru profil |  |  |  |  | Cee profil |  |  |  |  | I profil | [5 empty] | U profil |  |  |  |  | Korniyer | [31 empty] | L.80.65.6 | 6.6
[18 empty] | B |  | . | H |  | . | t |  | D |  | . | t |  | H . B . t . L | [47 empty] | L.80.65.8 | 8.66
[18 empty] | (mm) |  | . | (mm) |  | . | (mm) |  | (mm) |  | . | (mm) |  | (mm) | [47 empty] | L.80.65.10 | 10.7
gergi çubuğu | [12 empty] | 12 |  | mm | [36 empty] | 0.888 |  |  | 14 |  |  | 17.4853 |  |  | 244.7939 |  |  | 217.377 |  |  |  | 25 |  |  |  |  | 5434.4255 | [5 empty] | L.90.60.6 | 6.82
aşık | [12 empty] | C profil |  |  |  |  | 150 |  | . | 150 |  | . | 10 |  | 150 |  | . | 10 |  | C.200.85.1,5.22 |  |  |  |  | normal I 100 | [5 empty] | U.80.45 |  |  |  |  | L.50.5 |  |  |  |  | 4.72 |  |  | 10 |  |  | 42 |  |  | 420 |  |  | 1982.4 |  |  |  | 28 |  |  |  |  | 55507.2 | [5 empty] | L.90.60.8 | 8.96
kiriş | [12 empty] | I profil |  |  |  |  | 150 |  | . | 150 |  | . | 10 |  | 150 |  | . | 10 | [6 empty] | IPE 600 | [5 empty] | U.80.45 |  |  |  |  | L.100.65.11 |  |  |  |  | 122 |  |  | 16 |  |  | 12.0599 |  |  | 192.9576 |  |  | 23540.8287 |  |  |  | 28 |  |  |  |  | 659143.2023 | [5 empty] | L.90.75.7 | 8.74
kolon | [12 empty] | I profil |  |  |  |  | 150 |  | . | 150 |  | . | 10 |  | 150 |  | . | 10 | [6 empty] | IPE 600 | [5 empty] | U.80.45 |  |  |  |  | L.100.65.11 |  |  |  |  | 122 |  |  | 16 |  |  | 8 |  |  | 128 |  |  | 15616 |  |  |  | 28 |  |  |  |  | 437248 | [5 empty] | L.100.50.6 | 6.85
çatı düzlem çapraz | [12 empty] | kutu profil |  |  |  |  | 80 |  | . | 80 |  | . | 4 |  | 150 |  | . | 10 | [6 empty] | IPE 600 | [5 empty] | U.80.45 |  |  |  |  | L.100.65.11 |  |  |  |  | 9.2222 |  |  | 40 |  |  | 8.4853 |  |  | 339.4113 |  |  | 3130.1022 |  |  |  | 28 |  |  |  |  | 87642.8622 | [5 empty] | L.100.50.8 | 8.99
baş kuşak (yan cephe) | [12 empty] | kutu profil |  |  |  |  | 150 |  | . | 150 |  | . | 5 |  | 150 |  | . | 10 | [6 empty] | IPE 600 | [5 empty] | U.100.50 |  |  |  |  | L.100.65.11 |  |  |  |  | 22.2596 |  |  | 2 |  |  | 42 |  |  | 84 |  |  | 1869.8075 |  |  |  | 28 |  |  |  |  | 52354.609 | [5 empty] | L.100.50.10 | 11.1
ara kuşak (yan cephe) | [12 empty] | kutu profil |  |  |  |  | 150 |  | . | 150 |  | . | 5 |  | 150 |  | . | 10 | [6 empty] | IPE 600 | [5 empty] | U.80.45 |  |  |  |  | L.100.65.11 |  |  |  |  | 22.2596 |  |  | 16 |  |  | 6 |  |  | 96 |  |  | 2136.9228 |  |  |  | 28 |  |  |  |  | 59833.8389 | [5 empty] | L.100.65.7 | 8.77
merkezi çapraz diyagonal (yan cephe) | [12 empty] | boru profil |  |  |  |  | 150 |  | . | 150 |  | . | 8 |  | 101.6 |  | . | 4.65 | [6 empty] | IPE 600 | [5 empty] | U.80.45 |  |  |  |  | L.80.8 |  |  |  |  | 11.1178 |  |  | 36 |  |  | 6.5659 |  |  | 236.3726 |  |  | 2627.9519 |  |  |  | 28 |  |  |  |  | 73582.6519 | [5 empty] | L.100.65.9 | 11.1
merkezi çapraz dikme (yan cephe) | [12 empty] | kutu profil |  |  |  |  | 140 |  | . | 140 |  | . | 8 |  | 150 |  | . | 10 | [6 empty] | IPE 600 | [5 empty] | U.80.45 |  |  |  |  | L.100.65.11 |  |  |  |  | 31.8646 |  |  | 12 |  |  | 6 |  |  | 72 |  |  | 2294.2518 |  |  |  | 28 |  |  |  |  | 64239.0506 | [5 empty] | L.100.65.11 | 13.4
ara dikme (ön&arka cephe) | [12 empty] | I profil |  |  |  |  | 150 |  | . | 150 |  | . | 10 |  | 150 |  | . | 10 | [6 empty] | IPE 200 | [5 empty] | U.80.45 |  |  |  |  | L.100.65.11 |  |  |  |  | 22.4 |  |  | 4 |  |  | 25.9 |  |  | 103.6 |  |  | 2320.64 |  |  |  | 28 |  |  |  |  | 64977.92 | [5 empty] | L.100.75.7 | 9.32
kapı üstü dikme (ön&arka cephe) | [12 empty] | kutu profil |  |  |  |  | 150 |  | . | 100 |  | . | 5 |  | 150 |  | . | 10 | [6 empty] | IPE 600 | [5 empty] | U.80.45 |  |  |  |  | L.100.65.11 |  |  |  |  | 18.3346 |  |  | 2 |  |  | 4.7 |  |  | 9.4 |  |  | 172.3454 |  |  |  | 28 |  |  |  |  | 4825.6701 | [5 empty] | L.100.75.9 | 11.8
kuşak (ön&arka cephe) | [12 empty] | kutu profil |  |  |  |  | 100 |  | . | 100 |  | . | 5 |  | 150 |  | . | 10 | [6 empty] | IPE 600 | [5 empty] | U.80.45 |  |  |  |  | L.100.65.11 |  |  |  |  | 14.4096 |  |  | 36 |  |  | 3.1667 |  |  | 114 |  |  | 1642.6958 |  |  |  | 28 |  |  |  |  | 45995.4837 | [5 empty] | L.100.75.11 | 14.3
kapı üstü kuşak (ön&arka cephe) | [12 empty] | kutu profil |  |  |  |  | 150 |  | . | 150 |  | . | 5 |  | 150 |  | . | 10 | [6 empty] | IPE 600 | [5 empty] | U.80.45 |  |  |  |  | L.100.65.11 |  |  |  |  | 22.2596 |  |  | 8 |  |  | 2.5 |  |  | 20 |  |  | 445.1923 |  |  |  | 28 |  |  |  |  | 12465.3831 | [5 empty] | L.120.80.8 | 12.2
kapı etrafı profil | [12 empty] | kutu profil |  |  |  |  | 100 |  | . | 100 |  | . | 3 |  | 150 |  | . | 10 | [6 empty] | IPE 600 | [5 empty] | U.80.45 |  |  |  |  | L.100.65.11 |  |  |  |  | 8.9555 |  |  | 2 |  |  | 32.4536 |  |  | 64.9072 |  |  | 581.2743 |  |  |  | 28 |  |  |  |  | 16275.6804 | [5 empty] | L.120.80.10 | 15
kayma kaması |  |  |  |  | birleşimde L= |  |  |  | 200 |  | mm |  | korniyer |  |  |  |  | 100 |  | . | 100 |  | . | 3 |  | 150 |  | . | 10 | [6 empty] | IPE 600 | [5 empty] | U.80.45 |  |  |  |  | L.100.65.11 |  |  |  |  | 13.4 |  |  | 28 |  |  | 0.2 |  |  | 5.6 |  |  | 75.04 |  |  |  | 28 |  |  |  |  | 2101.12 | [5 empty] | L.120.80.12 | 17.8
kolon&kiriş birleşim levhası | [12 empty] | b= | 450 |  | mm |  | h= | 800 |  | mm |  | t= | 30 |  | mm |  |  |  |  | birleşimdeki adet = | [5 empty] | 2 |  | adet. | [12 empty] | - |  |  | 32 |  |  | - |  |  | - |  |  | 2712.96 |  |  |  | 28 |  |  |  |  | 75962.88 | [5 empty] | L.120.80.14 | 20.5
kiriş&kiriş birleşim levhası | [12 empty] | b= | 450 |  | mm |  | h= | 800 |  | mm |  | t= | 30 |  | mm |  |  |  |  | birleşimdeki adet = | [5 empty] | 2 |  | adet. | [12 empty] | - |  |  | 16 |  |  | - |  |  | - |  |  | 1356.48 |  |  |  | 28 |  |  |  |  | 37981.44 | [5 empty] | L.130.65.8 | 11.9
kolon ayağı taban plakası | [12 empty] | b= | 450 |  | mm |  | h= | 800 |  | mm |  | t= | 30 |  | mm | [25 empty] | - |  |  | 16 |  |  | - |  |  | - |  |  | 1356.48 |  |  |  | 28 |  |  |  |  | 37981.44 | [5 empty] | L.130.65.10 | 14.6
ara dikme taban plakası (ön&arka cephe) | [12 empty] | b= | 350 |  | mm |  | h= | 350 |  | mm |  | t= | 20 |  | mm | [25 empty] | - |  |  | 12 |  |  | - |  |  | - |  |  | 230.79 |  |  |  | 28 |  |  |  |  | 6462.12 | [5 empty] | L.130.65.12 | 17.3
merkezi düşey düzlem çapraz levhası | [12 empty] | b= | 200 |  | mm |  | h= | 200 |  | mm |  | t= | 15 |  | mm | [25 empty] | - |  |  | 18 |  |  | - |  |  | - |  |  | 84.78 |  |  |  | 28 |  |  |  |  | 2373.84 | [5 empty] | L.130.75.8 | 12.5
çatı düzlem çapraz levhası | [12 empty] | b= | 200 |  | mm |  | h= | 200 |  | mm |  | t= | 10 |  | mm | [25 empty] | - |  |  | 20 |  |  | - |  |  | - |  |  | 62.8 |  |  |  | 28 |  |  |  |  | 1758.4 | [5 empty] | L.130.75.10 | 15.4
çatı düzlem çapraz uç birleşim levhası | [12 empty] | b= | 100 |  | mm |  | h= | 100 |  | mm |  | t= | 10 |  | mm | [25 empty] | - |  |  | 80 |  |  | - |  |  | - |  |  | 62.8 |  |  |  | 28 |  |  |  |  | 1758.4 | [5 empty] | L.130.75.12 | 18.3
aşık birleşimi levhası | [12 empty] | b= | 80 |  | mm |  | h= | 80 |  | mm |  | t= | 5 |  | mm | [25 empty] | - |  |  | 80 |  |  | - |  |  | - |  |  | 20.096 |  |  |  | 28 |  |  |  |  | 562.688 | [5 empty] | L.130.90.10 | 16.6
düşey çapraz uç birleşim levhası | [12 empty] | b= | 80 |  | mm |  | h= | 80 |  | mm |  | t= | 5 |  | mm | [25 empty] | - |  |  | 48 |  |  | - |  |  | - |  |  | 12.0576 |  |  |  | 28 |  |  |  |  | 337.6128 | [5 empty] | L.130.90.12 | 19.7
ara kuşak uç birleşim levhası (yan cephe) | [12 empty] | b= | 80 |  | mm |  | h= | 80 |  | mm |  | t= | 5 |  | mm | [25 empty] | - |  |  | 48 |  |  | - |  |  | - |  |  | 12.0576 |  |  |  | 28 |  |  |  |  | 337.6128 | [5 empty] | L.150.75.9 | 15.3
ara kuşak uç birl. levhası (ön&arka cephe) | [12 empty] | b= | 80 |  | mm |  | h= | 80 |  | mm |  | t= | 5 |  | mm | [25 empty] | - |  |  | 88 |  |  | - |  |  | - |  |  | 22.1056 |  |  |  | 28 |  |  |  |  | 618.9568 | [5 empty] | L.150.75.11 | 18.6
kolon ayağı nervür levhası | [12 empty] | b= | 800 |  | mm |  | h= | 250 |  | mm |  | t= | 15 |  | mm |  |  |  |  | birleşimdeki adet = | [5 empty] | 2 |  | adet. | [12 empty] | - |  |  | 56 |  |  | - |  |  | - |  |  | 1318.8 |  |  |  | 28 |  |  |  |  | 36926.4 | [5 empty] | L.150.90.10 | 18.2
kolon&kiriş birleşimi bulon | [12 empty] | M | 20 |  |  | birleşimdeki adet = | [5 empty] | 10 |  | adet. | [26 empty] | - |  |  | 160 |  |  | - |  |  | - |  |  | - |  |  |  | 105 |  |  |  |  | 16800 | [5 empty] | L.150.90.12 | 21.6
kiriş&kiriş birleşimi bulon | [12 empty] | M | 20 |  |  | birleşimdeki adet = | [5 empty] | 10 |  | adet. | [26 empty] | - |  |  | 80 |  |  | - |  |  | - |  |  | - |  |  |  | 105 |  |  |  |  | 8400 | [5 empty] | L.150.100.10 | 19
çatı çapraz uç birleşimleri bulon | [12 empty] | M | 16 |  |  | birleşimdeki adet = | [5 empty] | 2 |  | adet. | [26 empty] | - |  |  | 160 |  |  | - |  |  | - |  |  | - |  |  |  | 105 |  |  |  |  | 16800 | [5 empty] | L.150.100.12 | 22.6
aşık birleşimleri bulon | [12 empty] | M | 12 |  |  | birleşimdeki adet = | [5 empty] | 2 |  | adet. | [26 empty] | - |  |  | 160 |  |  | - |  |  | - |  |  | - |  |  |  | 105 |  |  |  |  | 16800 | [5 empty] | L.150.100.14 | 26.1
düşey çapraz diyagonal uç birl. bulon | [12 empty] | M | 16 |  |  | birleşimdeki adet = | [5 empty] | 4 |  | adet. | [26 empty] | - |  |  | 288 |  |  | - |  |  | - |  |  | - |  |  |  | 105 |  |  |  |  | 30240 | [5 empty] | L.160.80.10 | 18.2
düşey çapraz dikme uç birl. bulon | [12 empty] | M | 16 |  |  | birleşimdeki adet = | [5 empty] | 4 |  | adet. | [26 empty] | - |  |  | 144 |  |  | - |  |  | - |  |  | - |  |  |  | 105 |  |  |  |  | 15120 | [5 empty] | L.160.80.12 | 21.6
ara kuşak uç birl. bulon (yan cephe) | [12 empty] | M | 12 |  |  | birleşimdeki adet = | [5 empty] | 4 |  | adet. | [26 empty] | - |  |  | 192 |  |  | - |  |  | - |  |  | - |  |  |  | 105 |  |  |  |  | 20160 | [5 empty] | L.160.80.14 | 25
ara kuşak uç birl. bulon (ön&arka cephe) | [12 empty] | M | 12 |  |  | birleşimdeki adet = | [5 empty] | 4 |  | adet. | [26 empty] | - |  |  | 352 |  |  | - |  |  | - |  |  | - |  |  |  | 105 |  |  |  |  | 36960 | [5 empty] | L.180.90.10 | 20.6
kolon ayağı ankraj | [12 empty] | 22 |  | mm |  | birleşimdeki adet = | [5 empty] | 8 |  | adet. | [26 empty] | - |  |  | 128 |  |  | - |  |  | - |  |  | - |  |  |  | 1800 |  |  |  |  | 230400 | [5 empty] | L.180.90.12 | 24.5
ara dikme ayağı ankraj (ön&arka vephe) | [12 empty] | 20 |  | mm |  | birleşimdeki adet = | [5 empty] | 2 |  | adet. | [26 empty] | - |  |  | 24 |  |  | - |  |  | - |  |  | - |  |  |  | 1500 |  |  |  |  | 36000 | [5 empty] | L.180.90.14 | 28.3
çatı kaplama | [12 empty] | trapez saç | [5 empty] | alan = |  | 1013.0275 |  |  | m² | [27 empty] | - |  |  | 1 |  |  | - |  |  | - |  |  | - |  |  |  | 200 |  |  |  |  | 202605.4925 | [5 empty] | L.200.100.10 | 23
yan & ön & arka cephe kaplama | [12 empty] | sandviç panel | [5 empty] | alan = |  | 1039.8 |  |  | m² | [27 empty] | - |  |  | 1 |  |  | - |  |  | - |  |  | - |  |  |  | 1000 |  |  |  |  | 1039800 | [5 empty] | L.200.100.12 | 27.3
kapı kaplama | [12 empty] | çelik |  |  | alan = |  | 22.5 |  |  | m² |  | t= | 2 |  | mm | [25 empty] | - |  |  | 2 |  |  | - |  |  | - |  |  | 706.5 |  |  |  | 28 |  |  |  |  | 19782 | [5 empty] | L.200.100.14 | 31.6
[57 empty] | toplam ağırlık (kg) | [6 empty] | 66611.5364 |  |  |  |  | toplam tutar(TL) |  |  |  | 3534556.3806 | [5 empty] | L.200.100.16 | 35.9
[13 empty] | ( Not: birleşimler kaynaklı ise bulon adet kısımlarına sıfır giriniz.) | [43 empty] | toplam ağırlık (ton) | [6 empty] | 66.6115 |  |  |  |  | KDV %18 (TL) |  |  |  | 636220.1485 | [5 empty] | L.250.90.10 | 26.1
[57 empty] | yapı alanı (m²) | [6 empty] | 1008 |  |  |  |  | toplam tutar (TL) |  |  |  | 4170776.5291 | [5 empty] | L.250.90.12 | 31.1
TEMEL | [56 empty] | (kg/m²) | [6 empty] | 66.0829 | [14 empty] | L.250.90.14 | 36
betonarme kolon betonu | [12 empty] | 0.9 |  | m | * | 0.9 |  | m | * | 0.8 |  | m | * | 28 |  | adet. |  | = | 18.144 |  |  | m3 | [18 empty] | - |  |  | - |  |  | - |  |  | - |  |  | - |  |  |  | 2600 |  |  |  |  | 47174.4 | [5 empty] | L.250.90.16 | 40.9
betonarme temel betonu | [12 empty] | 2 |  | m | * | 2 |  | m | * | 0.4 |  | m | * | 28 |  | adet. |  | = | 44.8 |  |  | m3 | [18 empty] | - |  |  | - |  |  | - |  |  | - |  |  | - |  |  |  | 2600 |  |  |  |  | 116480 | [5 empty] | YENİ
betonarme perde betonu | [12 empty] | 0.15 |  | m | * | 1.2 |  | m | * | 106.8 |  |  | m | - | 0.4 |  | m | * | 0.55 |  | m | * | 0.15 |  | m | * | 56 |  | adet. |  | = | 17.376 |  |  | m3 | [5 empty] | - |  |  | - |  |  | - |  |  | - |  |  | - |  |  |  | 2600 |  |  |  |  | 45177.6
betonarme döşeme betonu | [12 empty] | 42 |  | m | * | 24 |  | m | * | 0.15 |  | m | = | 151.2 |  |  | m3 | [23 empty] | - |  |  | - |  |  | - |  |  | - |  |  | - |  |  |  | 2600 |  |  |  |  | 393120
betonarme kolon donatısı | [12 empty] | 16 |  | 26 |  | mm |  |  | L= | 1.3 |  | m |  |  | 28 |  | adet temel. | [23 empty] | 4.168 |  |  | 448 |  |  | 1.3 |  |  | 582.4 |  |  | 2427.4432 |  |  |  | 25 |  |  |  |  | 60686.08
betonarme kolon etriyesi | [12 empty] | 9 |  | 8 |  | 100 |  | mm |  |  | L= | 3.3 |  | m |  | L= | 2.23 |  | m |  |  |  | 28 |  | adet temel. | [15 empty] | 0.395 |  |  | 252 |  |  | 7.76 |  |  | 1955.52 |  |  | 772.4304 |  |  |  | 25 |  |  |  |  | 19310.76
betonarme temel donatısı | [12 empty] | 18 |  | 16 |  | 250 |  | mm |  |  | L= | 2.5 |  | m |  |  | 28 |  | adet temel. | [21 empty] | 1.578 |  |  | 504 |  |  | 2.5 |  |  | 1260 |  |  | 1988.28 |  |  |  | 25 |  |  |  |  | 49707
döşeme hasır çelik | [5 empty] | Q221/221 |  |  | 3.47 |  | kg/m² |  | hasır çelik = |  |  |  | 24 |  |  | m | * | 42 |  |  | m | ( | 5 |  | m | * | 2.15 |  | m | ) | bindirme = |  |  |  | 0.3 |  | m |  | hasır çelik = |  |  |  | 1239.3 |  |  | m² | 22 | - |  |  | 1 |  |  | - |  |  | - |  |  | 4300.371 |  |  |  | 25 |  |  |  |  | 107509.275
perde hasır çelik | [5 empty] | R221 |  |  | 2.35 |  | kg/m² |  | hasır çelik = |  |  |  | 106.8 |  |  | m | * | 1.1 |  |  | m | ( | 5 |  | m | * | 2.15 |  | m | ) | bindirme = |  |  |  | 0.3 |  | m |  | hasır çelik = |  |  |  | 124.74 |  |  | m² | 0 | - |  |  | 1 |  |  | - |  |  | - |  |  | 293.139 |  |  |  | 25 |  |  |  |  | 7328.475
[28 empty] | (tabaka boy * en) | [28 empty] | toplam ağırlık (kg) | [6 empty] | 9781.6636 |  |  |  |  | toplam tutar(TL) |  |  |  | 846493.59
[57 empty] | toplam ağırlık (ton) | [6 empty] | 9.7817 |  |  |  |  | KDV %18 (TL) |  |  |  | 152368.8462
[57 empty] | beton hacmi (m3) | [6 empty] | 231.52 |  |  |  |  | toplam tutar (TL) |  |  |  | 998862.4362
[57 empty] | (kg/m3) | [6 empty] | 42.2498 |  |  |  | genel toplam (TL) |  |  |  |  | 5169638.9653
SANAYİ YAPISI METRAJI (inş.müh. Gürcan BERBEROĞLU tel:0532 366 02 04 www.betoncelik.com )
Dikkat sadece sarı hücrelere data girilecek.
[15 empty] | kesit a-a | [32 empty] | YAN CEPHE GÖRÜNÜŞ | [10 empty] | yan cephe kafes kiriş
|  |  | m | [18 empty] | kiriş
|  |  | 1.2 | [28 empty] | 1.2 |  | m | [30 empty] | çatı düzlem çapraz
| m | [10 empty] | 12.0599 |  | m | [11 empty] | 5.7106 |  | ° |  |  |  | 0.6 |  | m
| 9.2 | [30 empty] | 2.4667 |  | m
m
|  |  | 8 | [61 empty] | merkezi düşey düzlem çapraz
[28 empty] | kolon |  |  |  | 2.4667 |  | m
[32 empty] | 2.4667 |  | m
[12 empty] | 12 |  | m | [8 empty] | 12 |  | m | [11 empty] | 6 |  | m |  | 6 |  | m |  | 6 |  | m |  | 6 |  |  |  | 6 |  |  |  | 6 |  |  |  | 6
[17 empty] | 24 |  | m | [29 empty] | 42 |  |  | m
[17 empty] | PLAN | [21 empty] | moment aktaran çerçeve | [17 empty] | ara kuşak
[17 empty] | 24 |  | m | [43 empty] | göz adet | çapraz adet | boş adet
aşık aralığı
[6 empty] | 3 |  | m | 3 |  | m | 3 |  | m | 3 |  | m | 3 |  | m | 3 |  | m | 3 |  | m | 3 |  | m | [9 empty] | Not : Bütün birleşimler bulonludur.
|  |  | m | [45 empty] | yan cephe kafes kiriş
|  |  | 6 | [47 empty] | detay A | [11 empty] | 4 | 2 | 2
[52 empty] | 6 |  | m | [8 empty] | 7 | 3 | 4
[63 empty] | 10 | 4 | 6
[32 empty] | aşık adet = |  |  |  | 10 |  | ad. | [8 empty] | 1.5 |  | m | 1.5 |  | m | 1.5 |  | m | 1.5 |  | m |  |  |  |  | 13 | 5 | 8
|  |  | m |  | a | [24 empty] | a | [32 empty] | 16 | 6 | 10
|  |  | 6 | [50 empty] | O | [8 empty] | 19 | 7 | 12
[43 empty] | m | [19 empty] | 22 | 8 | 14
[43 empty] | 0.6 | [10 empty] | D | [8 empty] | 25 | 9 | 16
[32 empty] | gergi çubukları | [19 empty] | V | [10 empty] | 28 | 10 | 18
|  |  | m | [50 empty] | U | [8 empty] | 31 | 11 | 20
| m |  | 6 | [59 empty] | 34 | 12 | 22
42
[47 empty] | iki kolon arası göz sayısı = | [7 empty] | 4 |  | adet.
| = |  | m | [28 empty] | çatı düzlem çapraz
| m |  | 6 | [48 empty] | moment aktaran çerçeve kolonu
6
| ad. * |  | m | [28 empty] | merkezi düşey düzlem çapraz
6
7
m
6
m
6
[8 empty] | kapı üstü kuşak | [5 empty] | ÖN VE ARKA CEPHE GÖRÜNÜŞ
[7 empty] | kuşak | [15 empty] | kapı üstü dikme | [8 empty] | Not : Ön cephe ve arka cephe aynı alınmıştır.
ara dikme
m
1.2
Aşık için Cee profil en kesiti (Almetsan)
| m | [33 empty] | Not: 2 adet kuşak yüksekliği kapı yüksekliğinden büyükse kapı üstü kuşak bir sıra ilave edilir. | [34 empty] | B
| 9.2 | 2.6667 |  | m
|  | 2.6667 |  | m | [27 empty] | m | [17 empty] | kutu profil | [8 empty] | boru profil | [13 empty] | L
4.5
|  | 2.6667 |  | m | [64 empty] | t
[47 empty] | H | [6 empty] | t |  |  | D | [6 empty] | t |  |  | H
[6 empty] | 3.1667 |  | m | 3.1667 |  | m | 3.1667 |  | m |  |  | 5 |  | m |  |  | 3.1667 |  | m | 3.1667 |  | m | 3.1667 |  | m
[17 empty] | 24 |  | m | [31 empty] | B
[6 empty] | tip betonarme temel kesiti | [8 empty] | döşeme hasırçelik kolon içinde devam ettirilecek. | [16 empty] | temel planı
|  |  | betonarme hasır çelik döşeme | [10 empty] | betonarme kolon
betonarme hasır çelik perde
|  | 0.15 |  | m
[15 empty] | 0.8 |  | m | [32 empty] | bazı hasır çelik tablosu
[13 empty] | betonarme temel | [36 empty] | tipi |  |  | boy / en |  | aralık |  |  |  | çap |  |  |  | enkesit alanı |  |  |  | ağırlık
[55 empty] | boy |  | en |  | boy |  | en |  | boy |  | en | [5 empty] | y
[53 empty] | (m/m) |  | (mm) |  | (mm) |  | (mm) |  | (mm) |  | (mm²/m) |  | (mm²/m) |  | (kg/m²)
[15 empty] | 0.4 |  | m | [32 empty] | R131 |  |  |  |  | 150 |  | 250 |  | 5 |  | 5 |  | 131 |  | 78 |  | 1.64
[50 empty] | R158 |  |  |  |  | 150 |  | 250 |  | 5.5 |  | 5.5 |  | 158 |  | 78 |  | 1.86
[50 empty] | R188 |  |  |  |  | 150 |  | 250 |  | 6 |  | 5 |  | 188 |  | 78 |  | 2.1 | [6 empty] | x
[9 empty] | 2 |  | m | [18 empty] | Not: Bu durumda yönetmelik alanda bulunan betonarme döşemenin içinde oluşturulacak şerit ile temellerin yatay yönde (x doğrultusunda) karşılıklı bağlanması yeterli buluyor.Döşeme şeriti içinde bulunan donatının temel bloğuna girmesine ,bağlantıyı tesis etmesine özen göstermek gereklidir. | [19 empty] | R221 |  |  |  |  | 150 |  | 250 |  | 6.5 |  | 5 |  | 221 |  | 78 |  | 2.35
[50 empty] | R257 |  |  |  |  | 150 |  | 250 |  | 7 |  | 5 |  | 257 |  | 78 |  | 2.63
[15 empty] | kesitte 3 adet etriye | [34 empty] | R295 |  |  | 5 |  | 150 |  | 250 |  | 7.5 |  | 5 |  | 295 |  | 78 |  | 2.93
[15 empty] | 9 | 8 |  | 100 | [31 empty] | R317 |  |  | 2.15 |  | 150 |  | 250 |  | 7.8 |  | 5 |  | 317 |  | 78 |  | 3.12
|  |  |  | 16 |  | 26 | [8 empty] | L= | 3.3 |  | m | [31 empty] | R335 |  |  |  |  | 150 |  | 250 |  | 8 |  | 5 |  | 335 |  | 78 |  | 3.25
|  |  |  | L= | 1.3 |  | m | [7 empty] | L= | 2.23 |  | m | [31 empty] | R377 |  |  |  |  | 150 |  | 250 |  | 8.5 |  | 5 |  | 377 |  | 78 |  | 3.86
[50 empty] | Q131/131 |  |  |  |  | 150 |  | 150 |  | 5 |  | 5 |  | 131 |  | 131 |  | 2.06
[10 empty] | 18 |  | 16 |  | 250 |  | mm | [33 empty] | Q158/158 |  |  |  |  | 150 |  | 150 |  | 5.5 |  | 5.5 |  | 158 |  | 158 |  | 2.49
[10 empty] | L= | 2.5 |  | m | [36 empty] | Q188/188 |  |  |  |  | 150 |  | 150 |  | 6 |  | 6 |  | 188 |  | 188 |  | 2.96
[6 empty] | tip betonarme temel planı | [43 empty] | Q221/221 |  |  |  |  | 150 |  | 150 |  | 6.5 |  | 6.5 |  | 221 |  | 221 |  | 3.47
[50 empty] | Q257/257 |  |  |  |  | 150 |  | 150 |  | 7 |  | 7 |  | 257 |  | 257 |  | 4.03
[50 empty] | Q295/295 |  |  | 5 |  | 150 |  | 150 |  | 7.5 |  | 7.5 |  | 295 |  | 295 |  | 4.62
[50 empty] | Q317/188 |  |  | 2.15 |  | 150 |  | 150 |  | 7.8 |  | 6 |  | 317 |  | 188 |  | 3.98
[50 empty] | Q335/335 |  |  |  |  | 150 |  | 150 |  | 8 |  | 8 |  | 335 |  | 335 |  | 5.26
| m | [14 empty] | m | [33 empty] | Q377/188 |  |  |  |  | 150 |  | 150 |  | 8.5 |  | 6 |  | 377 |  | 188 |  | 4.45
| 0.9 | [14 empty] | 2 | [33 empty] | Q377/377 |  |  |  |  | 150 |  | 150 |  | 8.5 |  | 8.5 |  | 377 |  | 377 |  | 5.94
bazı hasırların boyuna çubukları çift çubukludur.çapın yanına d yazılır.
Not: kolon boyutları kolon taban plakası boyutlarından büyük seçilmeli.
[9 empty] | 0.15 |  | m
[9 empty] | 0.9 |  | m
SANAYİ YAPISI METRAJI
eleman | [12 empty] | PROFİL AÇIKLAMA | [38 empty] | G(kg/m) |  |  | (adet) |  |  | (m) |  |  | toplam uzunluk (m) |  |  | toplam ağırlık (kg) |  |  |  | Birim fiyatı |  |  |  |  | toplam tutar (TL)
[13 empty] | profil |  |  |  |  | kutu profil | [7 empty] | boru profil |  |  |  |  | Cee profil |  |  |  |  | I profil | [5 empty] | U profil |  |  |  |  | Korniyer
[18 empty] | B |  | . | H |  | . | t |  | D |  | . | t |  | H . B . t . L
[18 empty] | (mm) |  | . | (mm) |  | . | (mm) |  | (mm) |  | . | (mm) |  | (mm)
gergi çubuğu | [12 empty] | 12 |  | mm | [36 empty] | 0.888 |  |  | 14 |  |  | 17.4853 |  |  | 244.7939 |  |  | 217.377 |  |  |  | 25 |  |  |  |  | 5434.4255
aşık | [12 empty] | C profil |  |  |  |  | 150 |  | . | 150 |  | . | 10 |  | 150 |  | . | 10 |  | C.200.85.1,5.22 |  |  |  |  | normal I 100 | [5 empty] | U.80.45 |  |  |  |  | L.50.5 |  |  |  |  | 4.72 |  |  | 10 |  |  | 42 |  |  | 420 |  |  | 1982.4 |  |  |  | 28 |  |  |  |  | 55507.2
kiriş | [12 empty] | I profil |  |  |  |  | 150 |  | . | 150 |  | . | 10 |  | 150 |  | . | 10 | [6 empty] | IPE 600 | [5 empty] | U.80.45 |  |  |  |  | L.100.65.11 |  |  |  |  | 122 |  |  | 16 |  |  | 12.0599 |  |  | 192.9576 |  |  | 23540.8287 |  |  |  | 28 |  |  |  |  | 659143.2023
kolon | [12 empty] | I profil |  |  |  |  | 150 |  | . | 150 |  | . | 10 |  | 150 |  | . | 10 | [6 empty] | IPE 600 | [5 empty] | U.80.45 |  |  |  |  | L.100.65.11 |  |  |  |  | 122 |  |  | 16 |  |  | 8 |  |  | 128 |  |  | 15616 |  |  |  | 28 |  |  |  |  | 437248
çatı düzlem çapraz | [12 empty] | kutu profil |  |  |  |  | 80 |  | . | 80 |  | . | 4 |  | 150 |  | . | 10 | [6 empty] | IPE 600 | [5 empty] | U.80.45 |  |  |  |  | L.100.65.11 |  |  |  |  | 9.2222 |  |  | 40 |  |  | 8.4853 |  |  | 339.4113 |  |  | 3130.1022 |  |  |  | 28 |  |  |  |  | 87642.8622
ara kuşak (yan cephe) | [12 empty] | kutu profil |  |  |  |  | 150 |  | . | 150 |  | . | 5 |  | 150 |  | . | 10 | [6 empty] | IPE 600 | [5 empty] | U.80.45 |  |  |  |  | L.100.65.11 |  |  |  |  | 22.2596 |  |  | 16 |  |  | 6 |  |  | 96 |  |  | 2136.9228 |  |  |  | 28 |  |  |  |  | 59833.8389
merkezi çapraz diyagonal (yan cephe) | [12 empty] | boru profil |  |  |  |  | 150 |  | . | 150 |  | . | 8 |  | 101.6 |  | . | 4.65 | [6 empty] | IPE 600 | [5 empty] | U.80.45 |  |  |  |  | L.80.8 |  |  |  |  | 11.1178 |  |  | 36 |  |  | 6.4873 |  |  | 233.5411 |  |  | 2596.4717 |  |  |  | 28 |  |  |  |  | 72701.208
merkezi çapraz dikme (yan cephe) | [12 empty] | kutu profil |  |  |  |  | 140 |  | . | 140 |  | . | 8 |  | 150 |  | . | 10 | [6 empty] | IPE 600 | [5 empty] | U.80.45 |  |  |  |  | L.100.65.11 |  |  |  |  | 31.8646 |  |  | 12 |  |  | 6 |  |  | 72 |  |  | 2294.2518 |  |  |  | 28 |  |  |  |  | 64239.0506
ara dikme (ön&arka cephe) | [12 empty] | I profil |  |  |  |  | 150 |  | . | 150 |  | . | 10 |  | 150 |  | . | 10 | [6 empty] | IPE 200 | [5 empty] | U.80.45 |  |  |  |  | L.100.65.11 |  |  |  |  | 22.4 |  |  | 4 |  |  | 25.9 |  |  | 103.6 |  |  | 2320.64 |  |  |  | 28 |  |  |  |  | 64977.92
kapı üstü dikme (ön&arka cephe) | [12 empty] | kutu profil |  |  |  |  | 150 |  | . | 100 |  | . | 5 |  | 150 |  | . | 10 | [6 empty] | IPE 600 | [5 empty] | U.80.45 |  |  |  |  | L.100.65.11 |  |  |  |  | 18.3346 |  |  | 2 |  |  | 4.7 |  |  | 9.4 |  |  | 172.3454 |  |  |  | 28 |  |  |  |  | 4825.6701
kuşak (ön&arka cephe) | [12 empty] | kutu profil |  |  |  |  | 100 |  | . | 100 |  | . | 5 |  | 150 |  | . | 10 | [6 empty] | IPE 600 | [5 empty] | U.80.45 |  |  |  |  | L.100.65.11 |  |  |  |  | 14.4096 |  |  | 36 |  |  | 3.1667 |  |  | 114 |  |  | 1642.6958 |  |  |  | 28 |  |  |  |  | 45995.4837
kapı üstü kuşak (ön&arka cephe) | [12 empty] | kutu profil |  |  |  |  | 150 |  | . | 150 |  | . | 5 |  | 150 |  | . | 10 | [6 empty] | IPE 600 | [5 empty] | U.80.45 |  |  |  |  | L.100.65.11 |  |  |  |  | 22.2596 |  |  | 8 |  |  | 2.5 |  |  | 20 |  |  | 445.1923 |  |  |  | 28 |  |  |  |  | 12465.3831
kapı etrafı profil | [12 empty] | kutu profil |  |  |  |  | 100 |  | . | 100 |  | . | 3 |  | 150 |  | . | 10 | [6 empty] | IPE 600 | [5 empty] | U.80.45 |  |  |  |  | L.100.65.11 |  |  |  |  | 8.9555 |  |  | 2 |  |  | 32.4536 |  |  | 64.9072 |  |  | 581.2743 |  |  |  | 28 |  |  |  |  | 16275.6804
kafes kiriş O çubukları | [7 empty] | tek çubuk |  |  |  |  | korniyer |  |  |  |  | 150 |  | . | 150 |  | . | 10 |  | 150 |  | . | 10 | [6 empty] | IPE 600 | [5 empty] | U.80.45 |  |  |  |  | L.80.10 |  |  |  |  | 11.9 |  |  | 14 |  |  | 6 |  |  | 84 |  |  | 999.6 |  |  |  | 28 |  |  |  |  | 27988.8
kafes kiriş U çubukları | [7 empty] | tek çubuk |  |  |  |  | korniyer |  |  |  |  | 150 |  | . | 150 |  | . | 10 |  | 150 |  | . | 10 | [6 empty] | IPE 600 | [5 empty] | U.80.45 |  |  |  |  | L.80.10 |  |  |  |  | 11.9 |  |  | 14 |  |  | 6 |  |  | 84 |  |  | 999.6 |  |  |  | 28 |  |  |  |  | 27988.8
kafes kiriş D çubukları | [7 empty] | tek çubuk |  |  |  |  | korniyer |  |  |  |  | 150 |  | . | 150 |  | . | 10 |  | 150 |  | . | 10 | [6 empty] | IPE 600 | [5 empty] | U.80.45 |  |  |  |  | L.90.8 |  |  |  |  | 10.9 |  |  | 14 |  |  | 6.4622 |  |  | 90.4708 |  |  | 986.1314 |  |  |  | 28 |  |  |  |  | 27611.6786
kafes kiriş V çubukları | [7 empty] | tek çubuk |  |  |  |  | korniyer |  |  |  |  | 150 |  | . | 150 |  | . | 10 |  | 150 |  | . | 10 | [6 empty] | IPE 600 | [5 empty] | U.80.45 |  |  |  |  | L.90.8 |  |  |  |  | 10.9 |  |  | 14 |  |  | 1.8 |  |  | 25.2 |  |  | 274.68 |  |  |  | 28 |  |  |  |  | 7691.04
kayma kaması |  |  |  |  | birleşimde L= |  |  |  | 200 |  | mm |  | korniyer |  |  |  |  | 100 |  | . | 100 |  | . | 3 |  | 150 |  | . | 10 | [6 empty] | IPE 600 | [5 empty] | U.80.45 |  |  |  |  | L.100.65.11 |  |  |  |  | 13.4 |  |  | 28 |  |  | 0.2 |  |  | 5.6 |  |  | 75.04 |  |  |  | 28 |  |  |  |  | 2101.12
kolon&kiriş birleşim levhası | [12 empty] | b= | 450 |  | mm |  | h= | 800 |  | mm |  | t= | 30 |  | mm |  |  |  |  | birleşimdeki adet = | [5 empty] | 2 |  | adet. | [12 empty] | - |  |  | 32 |  |  | - |  |  | - |  |  | 2712.96 |  |  |  | 28 |  |  |  |  | 75962.88
kiriş&kiriş birleşim levhası | [12 empty] | b= | 450 |  | mm |  | h= | 800 |  | mm |  | t= | 30 |  | mm |  |  |  |  | birleşimdeki adet = | [5 empty] | 2 |  | adet. | [12 empty] | - |  |  | 16 |  |  | - |  |  | - |  |  | 1356.48 |  |  |  | 28 |  |  |  |  | 37981.44
kolon ayağı taban plakası | [12 empty] | b= | 450 |  | mm |  | h= | 800 |  | mm |  | t= | 30 |  | mm | [25 empty] | - |  |  | 16 |  |  | - |  |  | - |  |  | 1356.48 |  |  |  | 28 |  |  |  |  | 37981.44
ara dikme taban plakası (ön&arka cephe) | [12 empty] | b= | 350 |  | mm |  | h= | 350 |  | mm |  | t= | 20 |  | mm | [25 empty] | - |  |  | 12 |  |  | - |  |  | - |  |  | 230.79 |  |  |  | 28 |  |  |  |  | 6462.12
merkezi düşey düzlem çapraz levhası | [12 empty] | b= | 200 |  | mm |  | h= | 200 |  | mm |  | t= | 15 |  | mm | [25 empty] | - |  |  | 18 |  |  | - |  |  | - |  |  | 84.78 |  |  |  | 28 |  |  |  |  | 2373.84
çatı düzlem çapraz levhası | [12 empty] | b= | 200 |  | mm |  | h= | 200 |  | mm |  | t= | 10 |  | mm | [25 empty] | - |  |  | 20 |  |  | - |  |  | - |  |  | 62.8 |  |  |  | 28 |  |  |  |  | 1758.4
çatı düzlem çapraz uç birleşim levhası | [12 empty] | b= | 100 |  | mm |  | h= | 100 |  | mm |  | t= | 10 |  | mm | [25 empty] | - |  |  | 80 |  |  | - |  |  | - |  |  | 62.8 |  |  |  | 28 |  |  |  |  | 1758.4
aşık birleşimi levhası | [12 empty] | b= | 80 |  | mm |  | h= | 80 |  | mm |  | t= | 5 |  | mm | [25 empty] | - |  |  | 80 |  |  | - |  |  | - |  |  | 20.096 |  |  |  | 28 |  |  |  |  | 562.688
düşey çapraz uç birleşim levhası | [12 empty] | b= | 80 |  | mm |  | h= | 80 |  | mm |  | t= | 5 |  | mm | [25 empty] | - |  |  | 48 |  |  | - |  |  | - |  |  | 12.0576 |  |  |  | 28 |  |  |  |  | 337.6128
ara kuşak uç birleşim levhası (yan cephe) | [12 empty] | b= | 80 |  | mm |  | h= | 80 |  | mm |  | t= | 5 |  | mm | [25 empty] | - |  |  | 32 |  |  | - |  |  | - |  |  | 8.0384 |  |  |  | 28 |  |  |  |  | 225.0752
ara kuşak uç birl. levhası (ön&arka cephe) | [12 empty] | b= | 80 |  | mm |  | h= | 80 |  | mm |  | t= | 5 |  | mm | [25 empty] | - |  |  | 88 |  |  | - |  |  | - |  |  | 22.1056 |  |  |  | 28 |  |  |  |  | 618.9568
kolon ayağı nervür levhası | [12 empty] | b= | 800 |  | mm |  | h= | 250 |  | mm |  | t= | 15 |  | mm |  |  |  |  | birleşimdeki adet = | [5 empty] | 2 |  | adet. | [12 empty] | - |  |  | 56 |  |  | - |  |  | - |  |  | 1318.8 |  |  |  | 28 |  |  |  |  | 36926.4
kafes kiriş O&D&V&U çubuk birleşim levhası | [12 empty] | b= | 150 |  | mm |  | h= | 150 |  | mm |  | t= | 10 |  | mm | [25 empty] | - |  |  | 140 |  |  | - |  |  | - |  |  | 247.275 |  |  |  | 28 |  |  |  |  | 6923.7
kafes kiriş O&D&V&U çubuk birleşimi bulon | [12 empty] | M | 12 |  |  | birleşimdeki adet = | [5 empty] | 2 |  | adet. | [26 empty] | - |  |  | 840 |  |  | - |  |  | - |  |  | - |  |  |  | 105 |  |  |  |  | 88200
kolon&kiriş birleşimi bulon | [12 empty] | M | 20 |  |  | birleşimdeki adet = | [5 empty] | 10 |  | adet. | [26 empty] | - |  |  | 160 |  |  | - |  |  | - |  |  | - |  |  |  | 105 |  |  |  |  | 16800
kiriş&kiriş birleşimi bulon | [12 empty] | M | 20 |  |  | birleşimdeki adet = | [5 empty] | 10 |  | adet. | [26 empty] | - |  |  | 80 |  |  | - |  |  | - |  |  | - |  |  |  | 105 |  |  |  |  | 8400
çatı çapraz uç birleşimleri bulon | [12 empty] | M | 16 |  |  | birleşimdeki adet = | [5 empty] | 2 |  | adet. | [26 empty] | - |  |  | 160 |  |  | - |  |  | - |  |  | - |  |  |  | 105 |  |  |  |  | 16800
aşık birleşimleri bulon | [12 empty] | M | 12 |  |  | birleşimdeki adet = | [5 empty] | 2 |  | adet. | [26 empty] | - |  |  | 160 |  |  | - |  |  | - |  |  | - |  |  |  | 105 |  |  |  |  | 16800
düşey çapraz diyagonal uç birl. bulon | [12 empty] | M | 16 |  |  | birleşimdeki adet = | [5 empty] | 4 |  | adet. | [26 empty] | - |  |  | 288 |  |  | - |  |  | - |  |  | - |  |  |  | 105 |  |  |  |  | 30240
düşey çapraz dikme uç birl. bulon | [12 empty] | M | 16 |  |  | birleşimdeki adet = | [5 empty] | 4 |  | adet. | [26 empty] | - |  |  | 144 |  |  | - |  |  | - |  |  | - |  |  |  | 105 |  |  |  |  | 15120
ara kuşak uç birl. bulon (yan cephe) | [12 empty] | M | 12 |  |  | birleşimdeki adet = | [5 empty] | 4 |  | adet. | [26 empty] | - |  |  | 128 |  |  | - |  |  | - |  |  | - |  |  |  | 105 |  |  |  |  | 13440
ara kuşak uç birl. bulon (ön&arka cephe) | [12 empty] | M | 12 |  |  | birleşimdeki adet = | [5 empty] | 4 |  | adet. | [26 empty] | - |  |  | 352 |  |  | - |  |  | - |  |  | - |  |  |  | 105 |  |  |  |  | 36960
kolon ayağı ankraj | [12 empty] | 22 |  | mm |  | birleşimdeki adet = | [5 empty] | 8 |  | adet. | [26 empty] | - |  |  | 128 |  |  | - |  |  | - |  |  | - |  |  |  | 1800 |  |  |  |  | 230400
ara dikme ayağı ankraj (ön&arka vephe) | [12 empty] | 20 |  | mm |  | birleşimdeki adet = | [5 empty] | 2 |  | adet. | [26 empty] | - |  |  | 24 |  |  | - |  |  | - |  |  | - |  |  |  | 1500 |  |  |  |  | 36000
çatı kaplama | [12 empty] | trapez saç | [5 empty] | alan = |  | 1013.0275 |  |  | m² | [27 empty] | - |  |  | 1 |  |  | - |  |  | - |  |  | - |  |  |  | 200 |  |  |  |  | 202605.4925
yan & ön & arka cephe kaplama | [12 empty] | sandviç panel | [5 empty] | alan = |  | 1039.8 |  |  | m² | [27 empty] | - |  |  | 1 |  |  | - |  |  | - |  |  | - |  |  |  | 1000 |  |  |  |  | 1039800
kapı kaplama | [12 empty] | çelik |  |  | alan = |  | 22.5 |  |  | m² |  | t= | 2 |  | mm | [25 empty] | - |  |  | 2 |  |  | - |  |  | - |  |  | 706.5 |  |  |  | 28 |  |  |  |  | 19782
[57 empty] | toplam ağırlık (kg) | [6 empty] | 68213.516 |  |  |  |  | toplam tutar(TL) |  |  |  | 3660891.8087
[13 empty] | ( Not: birleşimler kaynaklı ise bulon adet kısımlarına sıfır giriniz.) | [43 empty] | toplam ağırlık (ton) | [6 empty] | 68.2135 |  |  |  |  | KDV %18 (TL) |  |  |  | 658960.5256
[57 empty] | yapı alanı (m²) | [6 empty] | 1008 |  |  |  |  | toplam tutar (TL) |  |  |  | 4319852.3342
TEMEL | [56 empty] | (kg/m²) | [6 empty] | 67.6721
betonarme kolon betonu | [12 empty] | 0.9 |  | m | * | 0.9 |  | m | * | 0.8 |  | m | * | 28 |  | adet. |  | = | 18.144 |  |  | m3 | [18 empty] | - |  |  | - |  |  | - |  |  | - |  |  | - |  |  |  | 2600 |  |  |  |  | 47174.4
betonarme temel betonu | [12 empty] | 2 |  | m | * | 2 |  | m | * | 0.4 |  | m | * | 28 |  | adet. |  | = | 44.8 |  |  | m3 | [18 empty] | - |  |  | - |  |  | - |  |  | - |  |  | - |  |  |  | 2600 |  |  |  |  | 116480
betonarme perde betonu | [12 empty] | 0.15 |  | m | * | 1.2 |  | m | * | 106.8 |  |  | m | - | 0.4 |  | m | * | 0.55 |  | m | * | 0.15 |  | m | * | 56 |  | adet. |  | = | 17.376 |  |  | m3 | [5 empty] | - |  |  | - |  |  | - |  |  | - |  |  | - |  |  |  | 2600 |  |  |  |  | 45177.6
betonarme döşeme betonu | [12 empty] | 42 |  | m | * | 24 |  | m | * | 0.15 |  | m | = | 151.2 |  |  | m3 | [23 empty] | - |  |  | - |  |  | - |  |  | - |  |  | - |  |  |  | 2600 |  |  |  |  | 393120
betonarme kolon donatısı | [12 empty] | 16 |  | 26 |  | mm |  |  | L= | 1.3 |  | m |  |  | 28 |  | adet temel. | [23 empty] | 4.168 |  |  | 448 |  |  | 1.3 |  |  | 582.4 |  |  | 2427.4432 |  |  |  | 25 |  |  |  |  | 60686.08
betonarme kolon etriyesi | [12 empty] | 9 |  | 8 |  | 100 |  | mm |  |  | L= | 3.3 |  | m |  | L= | 2.23 |  | m |  |  |  | 28 |  | adet temel. | [15 empty] | 0.395 |  |  | 252 |  |  | 7.76 |  |  | 1955.52 |  |  | 772.4304 |  |  |  | 25 |  |  |  |  | 19310.76
betonarme temel donatısı | [12 empty] | 18 |  | 16 |  | 250 |  | mm |  |  | L= | 2.5 |  | m |  |  | 28 |  | adet temel. | [21 empty] | 1.578 |  |  | 504 |  |  | 2.5 |  |  | 1260 |  |  | 1988.28 |  |  |  | 25 |  |  |  |  | 49707
döşeme hasır çelik | [5 empty] | Q221/221 |  |  | 3.47 |  | kg/m² |  | hasır çelik = |  |  |  | 24 |  |  | m | * | 42 |  |  | m | ( | 5 |  | m | * | 2.15 |  | m | ) | bindirme = |  |  |  | 0.3 |  | m |  | hasır çelik = |  |  |  | 1239.3 |  |  | m² | 22 | - |  |  | 1 |  |  | - |  |  | - |  |  | 4300.371 |  |  |  | 25 |  |  |  |  | 107509.275
perde hasır çelik | [5 empty] | R221 |  |  | 2.35 |  | kg/m² |  | hasır çelik = |  |  |  | 106.8 |  |  | m | * | 1.1 |  |  | m | ( | 5 |  | m | * | 2.15 |  | m | ) | bindirme = |  |  |  | 0.3 |  | m |  | hasır çelik = |  |  |  | 124.74 |  |  | m² | 0 | - |  |  | 1 |  |  | - |  |  | - |  |  | 293.139 |  |  |  | 25 |  |  |  |  | 7328.475
[28 empty] | (tabaka boy * en) | [28 empty] | toplam ağırlık (kg) | [6 empty] | 9781.6636 |  |  |  |  | toplam tutar(TL) |  |  |  | 846493.59
[57 empty] | toplam ağırlık (ton) | [6 empty] | 9.7817 |  |  |  |  | KDV %18 (TL) |  |  |  | 152368.8462
[57 empty] | beton hacmi (m3) | [6 empty] | 231.52 |  |  |  |  | toplam tutar (TL) |  |  |  | 998862.4362
[57 empty] | (kg/m3) | [6 empty] | 42.2498 |  |  |  | genel toplam (TL) |  |  |  |  | 5318714.7704
SANAYİ YAPISI METRAJI (inş.müh. Gürcan BERBEROĞLU tel:0532 366 02 04 www.betoncelik.com )
Dikkat sadece sarı hücrelere data girilecek.
[15 empty] | kesit a-a | [32 empty] | YAN CEPHE GÖRÜNÜŞ | [10 empty] | baş kuşak
[24 empty] | 12.0599 |  | m
|  |  | m | [18 empty] | kafes kiriş
|  |  | 1.2 | [30 empty] | 1.2 |  | m | [30 empty] | çatı düzlem çapraz
[8 empty] | O | [18 empty] | 5.7106 |  | °
| m | [5 empty] | V |  | D | [20 empty] | 0.6 |  | m
| 9.2 | [32 empty] | 2.6667 |  | m
|  |  | m |  |  |  |  | U
|  |  | 8 | [6 empty] | 2 |  | m | [21 empty] | 2.6667 |  | m | [30 empty] | merkezi düşey düzlem çapraz
[16 empty] | çatı kısmı göz sayısı | [5 empty] | 12 |  | adet. |  |  |  | kolon
[34 empty] | 2.6667 |  | m
[12 empty] | 12 |  | m | [8 empty] | 12 |  | m | [13 empty] | 6 |  | m |  | 6 |  | m |  | 6 |  | m |  | 6 |  |  |  | 6 |  |  |  | 6 |  |  |  | 6
[17 empty] | 24 |  | m | [31 empty] | 42 |  |  | m
[17 empty] | PLAN | [21 empty] | moment aktaran çerçeve | [19 empty] | ara kuşak
[17 empty] | 24 |  | m
aşık aralığı
[6 empty] | 2 |  | m | 2 |  | m | 2 |  | m | 2 |  | m | 2 |  | m | 2 |  | m | 2 |  | m | 2 |  | m | [8 empty] | Not : Bütün birleşimler bulonludur. | [10 empty] | D |  | V |  | O |  | D |  | V |  | U |  | adet |  | adet
[49 empty] | 2.5612 |  | 1.8 |  | 24.1197 |  | 5.1225 |  | 1.8 |  | 24 |  | 26 |  | 47
[49 empty] | 2.4413 |  | 1.6 |  |  |  | 4.8826 |  | 3.2
|  |  | m | [45 empty] | 2.3324 |  | 1.4 |  |  |  | 4.6648 |  | 2.8
|  |  | 6 | [45 empty] | 2.2361 |  | 1.2 |  |  |  | 4.4721 |  | 2.4
[49 empty] | 2.1541 |  | 1 |  |  |  | 4.3081 |  | 2
[49 empty] | 2.0881 |  | 0.8 |  |  |  | 4.1761 |  | 1.6
[32 empty] | aşık adet = |  |  |  | 14 |  | ad. | [10 empty] | 0 |  | 0 |  |  |  | 0 |  | 0
|  |  | m |  | a | [24 empty] | a |  | (her V çubuk üzeri 1 adet aşık düşünülmüştür.) | [16 empty] | 0 |  | 0 |  |  |  | 0 |  | 0
|  |  | 6 | [45 empty] | 0 |  | 0 |  |  |  | 0 |  | 0
[49 empty] | 0 |  | 0 |  |  |  | 0 |  | 0
[49 empty] | 0 |  | 0 |  |  |  | 0 |  | 0
[32 empty] | gergi çubukları | [16 empty] | 0 |  | 0 |  |  |  | 0 |  | 0
|  |  | m | [45 empty] | 0 |  | 0 |  |  |  | 0 |  | 0
| m |  | 6 | [45 empty] | 0 |  | 0 |  |  |  | 0 |  | 0
| 42 | [47 empty] | 0 |  | 0 |  |  |  | 0 |  | 0
[49 empty] | 0 |  | 0 |  |  |  | 0 |  | 0
[49 empty] | 0 |  | 0 |  |  |  | 0 |  | 0
| = |  | m | [28 empty] | çatı düzlem çapraz | [16 empty] | 0 |  | 0 |  |  |  | 0 |  | 0
| m |  | 6 | [51 empty] | 27.6263 |  | 13.8
6
| ad. * |  | m | [28 empty] | merkezi düşey düzlem çapraz
6
7
[50 empty] | kutu profil | [9 empty] | boru profil
m
6
[47 empty] | H | [6 empty] | t |  |  |  | D | [6 empty] | t
m
|  |  | 6 | [47 empty] | B
[65 empty] | göz adet | çapraz adet | boş adet
[8 empty] | kapı üstü kuşak | [5 empty] | ÖN VE ARKA CEPHE GÖRÜNÜŞ
[7 empty] | kuşak | [15 empty] | kapı üstü dikme | [8 empty] | Not : Ön cephe ve arka cephe aynı alınmıştır.
[25 empty] | ara dikme | [24 empty] | Aşık için Cee profil en kesiti (Almetsan)
|  |  | m | [51 empty] | B
|  |  | 1.2 | [61 empty] | 4 | 2 | 2
[65 empty] | 7 | 3 | 4
[58 empty] | L | [6 empty] | 10 | 4 | 6
| m | [33 empty] | Not: 2 adet kuşak yüksekliği kapı yüksekliğinden büyükse kapı üstü kuşak bir sıra ilave edilir. | [29 empty] | 13 | 5 | 8
| 9.2 | 2.6667 |  | m | [60 empty] | 16 | 6 | 10
[53 empty] | t | [11 empty] | 19 | 7 | 12
|  | 2.6667 |  | m | [27 empty] | m | [18 empty] | H | [13 empty] | 22 | 8 | 14
[32 empty] | 4.5 | [32 empty] | 25 | 9 | 16
[65 empty] | 28 | 10 | 18
|  | 2.6667 |  | m | [60 empty] | 31 | 11 | 20
[65 empty] | 34 | 12 | 22
[6 empty] | 3.1667 |  | m | 3.1667 |  | m | 3.1667 |  | m |  |  | 5 |  | m |  |  | 3.1667 |  | m | 3.1667 |  | m | 3.1667 |  | m
[17 empty] | 24 |  | m
[6 empty] | tip betonarme temel kesiti | [8 empty] | döşeme hasırçelik kolon içinde devam ettirilecek. | [16 empty] | temel planı
|  |  | betonarme hasır çelik döşeme | [10 empty] | betonarme kolon
betonarme hasır çelik perde
|  | 0.15 |  | m
[15 empty] | 0.8 |  | m | [32 empty] | bazı hasır çelik tablosu
[13 empty] | betonarme temel | [36 empty] | tipi |  |  | boy / en |  | aralık |  |  |  | çap |  |  |  | enkesit alanı |  |  |  | ağırlık
[55 empty] | boy |  | en |  | boy |  | en |  | boy |  | en |  |  |  |  | y
[53 empty] | (m/m) |  | (mm) |  | (mm) |  | (mm) |  | (mm) |  | (mm²/m) |  | (mm²/m) |  | (kg/m²)
[15 empty] | 0.4 |  | m | [32 empty] | R131 |  |  |  |  | 150 |  | 250 |  | 5 |  | 5 |  | 131 |  | 78 |  | 1.64
[50 empty] | R158 |  |  |  |  | 150 |  | 250 |  | 5.5 |  | 5.5 |  | 158 |  | 78 |  | 1.86
[50 empty] | R188 |  |  |  |  | 150 |  | 250 |  | 6 |  | 5 |  | 188 |  | 78 |  | 2.1 | [5 empty] | x
[9 empty] | 2 |  | m | [18 empty] | Not: Bu durumda yönetmelik alanda bulunan betonarme döşemenin içinde oluşturulacak şerit ile temellerin yatay yönde (x doğrultusunda) karşılıklı bağlanması yeterli buluyor.Döşeme şeriti içinde bulunan donatının temel bloğuna girmesine ,bağlantıyı tesis etmesine özen göstermek gereklidir. | [19 empty] | R221 |  |  |  |  | 150 |  | 250 |  | 6.5 |  | 5 |  | 221 |  | 78 |  | 2.35
[50 empty] | R257 |  |  |  |  | 150 |  | 250 |  | 7 |  | 5 |  | 257 |  | 78 |  | 2.63
[15 empty] | kesitte 3 adet etriye | [34 empty] | R295 |  |  | 5 |  | 150 |  | 250 |  | 7.5 |  | 5 |  | 295 |  | 78 |  | 2.93
[15 empty] | 9 | 8 |  | 100 | [31 empty] | R317 |  |  | 2.15 |  | 150 |  | 250 |  | 7.8 |  | 5 |  | 317 |  | 78 |  | 3.12
|  |  |  | 16 |  | 26 | [8 empty] | L= | 3.3 |  | m | [31 empty] | R335 |  |  |  |  | 150 |  | 250 |  | 8 |  | 5 |  | 335 |  | 78 |  | 3.25
|  |  |  | L= | 1.3 |  | m | [7 empty] | L= | 2.23 |  | m | [31 empty] | R377 |  |  |  |  | 150 |  | 250 |  | 8.5 |  | 5 |  | 377 |  | 78 |  | 3.86
[50 empty] | Q131/131 |  |  |  |  | 150 |  | 150 |  | 5 |  | 5 |  | 131 |  | 131 |  | 2.06
[10 empty] | 18 |  | 16 |  | 250 |  | mm | [33 empty] | Q158/158 |  |  |  |  | 150 |  | 150 |  | 5.5 |  | 5.5 |  | 158 |  | 158 |  | 2.49
[10 empty] | L= | 2.5 |  | m | [36 empty] | Q188/188 |  |  |  |  | 150 |  | 150 |  | 6 |  | 6 |  | 188 |  | 188 |  | 2.96
[6 empty] | tip betonarme temel planı | [43 empty] | Q221/221 |  |  |  |  | 150 |  | 150 |  | 6.5 |  | 6.5 |  | 221 |  | 221 |  | 3.47
[50 empty] | Q257/257 |  |  |  |  | 150 |  | 150 |  | 7 |  | 7 |  | 257 |  | 257 |  | 4.03
[50 empty] | Q295/295 |  |  | 5 |  | 150 |  | 150 |  | 7.5 |  | 7.5 |  | 295 |  | 295 |  | 4.62
[50 empty] | Q317/188 |  |  | 2.15 |  | 150 |  | 150 |  | 7.8 |  | 6 |  | 317 |  | 188 |  | 3.98
[50 empty] | Q335/335 |  |  |  |  | 150 |  | 150 |  | 8 |  | 8 |  | 335 |  | 335 |  | 5.26
| m | [14 empty] | m | [33 empty] | Q377/188 |  |  |  |  | 150 |  | 150 |  | 8.5 |  | 6 |  | 377 |  | 188 |  | 4.45
| 0.9 | [14 empty] | 2 | [33 empty] | Q377/377 |  |  |  |  | 150 |  | 150 |  | 8.5 |  | 8.5 |  | 377 |  | 377 |  | 5.94
bazı hasırların boyuna çubukları çift çubukludur.çapın yanına d yazılır.
Not: kolon boyutları kolon taban plakası boyutlarından büyük seçilmeli.
[9 empty] | 0.15 |  | m
[9 empty] | 0.9 |  | m
SANAYİ YAPISI METRAJI
eleman | [12 empty] | PROFİL AÇIKLAMA | [38 empty] | G(kg/m) |  |  | (adet) |  |  | (m) |  |  | toplam uzunluk (m) |  |  | toplam ağırlık (kg) |  |  |  | Birim fiyatı |  |  |  |  | toplam tutar (TL)
[13 empty] | profil |  |  |  |  | kutu profil | [7 empty] | boru profil |  |  |  |  | Cee profil |  |  |  |  | I profil | [5 empty] | U profil |  |  |  |  | Korniyer
[18 empty] | B |  | . | H |  | . | t |  | D |  | . | t |  | H . B . t . L
[18 empty] | (mm) |  | . | (mm) |  | . | (mm) |  | (mm) |  | . | (mm) |  | (mm)
gergi çubuğu | [12 empty] | 12 |  | mm | [36 empty] | 0.888 |  |  | 14 |  |  | 17.2111 |  |  | 240.9554 |  |  | 213.9684 |  |  |  | 25 |  |  |  |  | 5349.2107
aşık | [12 empty] | C profil |  |  |  |  | 150 |  | . | 150 |  | . | 10 |  | 150 |  | . | 10 |  | C.200.85.1,5.22 |  |  |  |  | normal I 100 | [5 empty] | U.80.45 |  |  |  |  | L.50.5 |  |  |  |  | 4.72 |  |  | 14 |  |  | 42 |  |  | 588 |  |  | 2775.36 |  |  |  | 28 |  |  |  |  | 77710.08
kafes kiriş O çubukları | [7 empty] | çift çubuk |  |  |  |  | korniyer |  |  |  |  | 150 |  | . | 150 |  | . | 10 |  | 150 |  | . | 10 | [6 empty] | IPE 600 | [5 empty] | U.80.45 |  |  |  |  | L.80.10 |  |  |  |  | 11.9 |  |  | 16 |  |  | 24.1197 |  |  | 385.9152 |  |  | 4592.3912 |  |  |  | 28 |  |  |  |  | 128586.9526
kafes kiriş U çubukları | [7 empty] | çift çubuk |  |  |  |  | korniyer |  |  |  |  | 150 |  | . | 150 |  | . | 10 |  | 150 |  | . | 10 | [6 empty] | IPE 600 | [5 empty] | U.80.45 |  |  |  |  | L.80.10 |  |  |  |  | 11.9 |  |  | 16 |  |  | 24 |  |  | 384 |  |  | 4569.6 |  |  |  | 28 |  |  |  |  | 127948.8
kafes kiriş D çubukları | [7 empty] | tek çubuk |  |  |  |  | korniyer |  |  |  |  | 150 |  | . | 150 |  | . | 10 |  | 150 |  | . | 10 | [6 empty] | IPE 600 | [5 empty] | U.80.45 |  |  |  |  | L.90.8 |  |  |  |  | 10.9 |  |  | 8 |  |  | 27.6263 |  |  | 221.0102 |  |  | 2409.0111 |  |  |  | 28 |  |  |  |  | 67452.3095
kafes kiriş V çubukları | [7 empty] | tek çubuk |  |  |  |  | korniyer |  |  |  |  | 150 |  | . | 150 |  | . | 10 |  | 150 |  | . | 10 | [6 empty] | IPE 600 | [5 empty] | U.80.45 |  |  |  |  | L.90.8 |  |  |  |  | 10.9 |  |  | 8 |  |  | 13.8 |  |  | 110.4 |  |  | 1203.36 |  |  |  | 28 |  |  |  |  | 33694.08
kolon | [12 empty] | I profil |  |  |  |  | 150 |  | . | 150 |  | . | 10 |  | 150 |  | . | 10 | [6 empty] | IPE 600 | [5 empty] | U.80.45 |  |  |  |  | L.100.65.11 |  |  |  |  | 122 |  |  | 16 |  |  | 8 |  |  | 128 |  |  | 15616 |  |  |  | 28 |  |  |  |  | 437248
çatı düzlem çapraz | [12 empty] | kutu profil |  |  |  |  | 80 |  | . | 80 |  | . | 4 |  | 150 |  | . | 10 | [6 empty] | IPE 600 | [5 empty] | U.80.45 |  |  |  |  | L.100.65.11 |  |  |  |  | 9.2222 |  |  | 40 |  |  | 7.2111 |  |  | 288.4441 |  |  | 2660.0754 |  |  |  | 28 |  |  |  |  | 74482.1108
baş kuşak (yan cephe) | [12 empty] | kutu profil |  |  |  |  | 150 |  | . | 150 |  | . | 5 |  | 150 |  | . | 10 | [6 empty] | IPE 600 | [5 empty] | U.100.50 |  |  |  |  | L.100.65.11 |  |  |  |  | 22.2596 |  |  | 2 |  |  | 42 |  |  | 84 |  |  | 1869.8075 |  |  |  | 28 |  |  |  |  | 52354.609
ara kuşak (yan cephe) | [12 empty] | kutu profil |  |  |  |  | 150 |  | . | 150 |  | . | 5 |  | 150 |  | . | 10 | [6 empty] | IPE 600 | [5 empty] | U.80.45 |  |  |  |  | L.100.65.11 |  |  |  |  | 22.2596 |  |  | 16 |  |  | 6 |  |  | 96 |  |  | 2136.9228 |  |  |  | 28 |  |  |  |  | 59833.8389
merkezi çapraz diyagonal (yan cephe) | [12 empty] | boru profil |  |  |  |  | 150 |  | . | 150 |  | . | 8 |  | 101.6 |  | . | 4.65 | [6 empty] | IPE 600 | [5 empty] | U.80.45 |  |  |  |  | L.80.8 |  |  |  |  | 11.1178 |  |  | 36 |  |  | 6.5659 |  |  | 236.3726 |  |  | 2627.9519 |  |  |  | 28 |  |  |  |  | 73582.6519
merkezi çapraz dikme (yan cephe) | [12 empty] | kutu profil |  |  |  |  | 140 |  | . | 140 |  | . | 8 |  | 150 |  | . | 10 | [6 empty] | IPE 600 | [5 empty] | U.80.45 |  |  |  |  | L.100.65.11 |  |  |  |  | 31.8646 |  |  | 12 |  |  | 6 |  |  | 72 |  |  | 2294.2518 |  |  |  | 28 |  |  |  |  | 64239.0506
ara dikme (ön&arka cephe) | [12 empty] | I profil |  |  |  |  | 150 |  | . | 150 |  | . | 10 |  | 150 |  | . | 10 | [6 empty] | IPE 200 | [5 empty] | U.80.45 |  |  |  |  | L.100.65.11 |  |  |  |  | 22.4 |  |  | 4 |  |  | 22.2 |  |  | 88.8 |  |  | 1989.12 |  |  |  | 28 |  |  |  |  | 55695.36
kapı üstü dikme (ön&arka cephe) | [12 empty] | kutu profil |  |  |  |  | 150 |  | . | 150 |  | . | 5 |  | 150 |  | . | 10 | [6 empty] | IPE 600 | [5 empty] | U.80.45 |  |  |  |  | L.100.65.11 |  |  |  |  | 22.2596 |  |  | 2 |  |  | 4.1 |  |  | 8.2 |  |  | 182.5288 |  |  |  | 28 |  |  |  |  | 5110.8071
kuşak (ön&arka cephe) | [12 empty] | kutu profil |  |  |  |  | 100 |  | . | 100 |  | . | 5 |  | 150 |  | . | 10 | [6 empty] | IPE 600 | [5 empty] | U.80.45 |  |  |  |  | L.100.65.11 |  |  |  |  | 14.4096 |  |  | 24 |  |  | 3.1667 |  |  | 76 |  |  | 1095.1306 |  |  |  | 28 |  |  |  |  | 30663.6558
kapı üstü kuşak (ön&arka cephe) | [12 empty] | kutu profil |  |  |  |  | 150 |  | . | 150 |  | . | 5 |  | 150 |  | . | 10 | [6 empty] | IPE 600 | [5 empty] | U.80.45 |  |  |  |  | L.100.65.11 |  |  |  |  | 22.2596 |  |  | 8 |  |  | 2.5 |  |  | 20 |  |  | 445.1923 |  |  |  | 28 |  |  |  |  | 12465.3831
kapı etrafı profil | [12 empty] | kutu profil |  |  |  |  | 100 |  | . | 100 |  | . | 3 |  | 150 |  | . | 10 | [6 empty] | IPE 600 | [5 empty] | U.80.45 |  |  |  |  | L.100.65.11 |  |  |  |  | 8.9555 |  |  | 2 |  |  | 32.4536 |  |  | 64.9072 |  |  | 581.2743 |  |  |  | 28 |  |  |  |  | 16275.6804
kayma kaması |  |  |  |  | birleşimde L= |  |  |  | 200 |  | mm |  | korniyer |  |  |  |  | 100 |  | . | 100 |  | . | 3 |  | 150 |  | . | 10 | [6 empty] | IPE 600 | [5 empty] | U.80.45 |  |  |  |  | L.100.65.11 |  |  |  |  | 13.4 |  |  | 28 |  |  | 0.2 |  |  | 5.6 |  |  | 75.04 |  |  |  | 28 |  |  |  |  | 2101.12
kolon ayağı taban plakası | [12 empty] | b= | 800 |  | mm |  | h= | 450 |  | mm |  | t= | 30 |  | mm | [25 empty] | - |  |  | 16 |  |  | - |  |  | - |  |  | 1356.48 |  |  |  | 28 |  |  |  |  | 37981.44
ara dikme taban plakası (ön&arka cephe) | [12 empty] | b= | 350 |  | mm |  | h= | 350 |  | mm |  | t= | 20 |  | mm | [25 empty] | - |  |  | 12 |  |  | - |  |  | - |  |  | 230.79 |  |  |  | 28 |  |  |  |  | 6462.12
merkezi düşey düzlem çapraz levhası | [12 empty] | b= | 200 |  | mm |  | h= | 200 |  | mm |  | t= | 15 |  | mm | [25 empty] | - |  |  | 18 |  |  | - |  |  | - |  |  | 84.78 |  |  |  | 28 |  |  |  |  | 2373.84
çatı düzlem çapraz levhası | [12 empty] | b= | 200 |  | mm |  | h= | 200 |  | mm |  | t= | 10 |  | mm | [25 empty] | - |  |  | 20 |  |  | - |  |  | - |  |  | 62.8 |  |  |  | 28 |  |  |  |  | 1758.4
kafes kiriş O&D&V&U çubuk birleşim levhası | [12 empty] | b= | 200 |  | mm |  | h= | 200 |  | mm |  | t= | 10 |  | mm | [25 empty] | - |  |  | 208 |  |  | - |  |  | - |  |  | 653.12 |  |  |  | 28 |  |  |  |  | 18287.36
çatı düzlem çapraz uç birleşim levhası | [12 empty] | b= | 100 |  | mm |  | h= | 100 |  | mm |  | t= | 10 |  | mm | [25 empty] | - |  |  | 80 |  |  | - |  |  | - |  |  | 62.8 |  |  |  | 28 |  |  |  |  | 1758.4
aşık birleşimi levhası | [12 empty] | b= | 80 |  | mm |  | h= | 80 |  | mm |  | t= | 5 |  | mm | [25 empty] | - |  |  | 112 |  |  | - |  |  | - |  |  | 28.1344 |  |  |  | 28 |  |  |  |  | 787.7632
düşey çapraz uç birleşim levhası | [12 empty] | b= | 80 |  | mm |  | h= | 80 |  | mm |  | t= | 5 |  | mm | [25 empty] | - |  |  | 48 |  |  | - |  |  | - |  |  | 12.0576 |  |  |  | 28 |  |  |  |  | 337.6128
ara kuşak uç birleşim levhası (yan cephe) | [12 empty] | b= | 80 |  | mm |  | h= | 80 |  | mm |  | t= | 5 |  | mm | [25 empty] | - |  |  | 48 |  |  | - |  |  | - |  |  | 12.0576 |  |  |  | 28 |  |  |  |  | 337.6128
ara kuşak uç birl. levhası (ön&arka cephe) | [12 empty] | b= | 80 |  | mm |  | h= | 80 |  | mm |  | t= | 5 |  | mm | [25 empty] | - |  |  | 64 |  |  | - |  |  | - |  |  | 16.0768 |  |  |  | 28 |  |  |  |  | 450.1504
kolon ayağı nervür levhası | [12 empty] | b= | 800 |  | mm |  | h= | 250 |  | mm |  | t= | 15 |  | mm |  |  |  |  | birleşimdeki adet = | [5 empty] | 2 |  | adet. | [12 empty] | - |  |  | 56 |  |  | - |  |  | - |  |  | 1318.8 |  |  |  | 28 |  |  |  |  | 36926.4
kafes kiriş O&D&V&U çubuk birleşimi bulon | [12 empty] | M | 16 |  |  | birleşimdeki adet = | [5 empty] | 3 |  | adet. | [26 empty] | - |  |  | 2256 |  |  | - |  |  | - |  |  | - |  |  |  | 105 |  |  |  |  | 236880
çatı çapraz uç birleşimleri bulon | [12 empty] | M | 16 |  |  | birleşimdeki adet = | [5 empty] | 2 |  | adet. | [26 empty] | - |  |  | 160 |  |  | - |  |  | - |  |  | - |  |  |  | 105 |  |  |  |  | 16800
aşık birleşimleri bulon | [12 empty] | M | 12 |  |  | birleşimdeki adet = | [5 empty] | 2 |  | adet. | [26 empty] | - |  |  | 224 |  |  | - |  |  | - |  |  | - |  |  |  | 105 |  |  |  |  | 23520
düşey çapraz diyagonal uç birl. bulon | [12 empty] | M | 16 |  |  | birleşimdeki adet = | [5 empty] | 4 |  | adet. | [26 empty] | - |  |  | 288 |  |  | - |  |  | - |  |  | - |  |  |  | 105 |  |  |  |  | 30240
düşey çapraz dikme uç birl. bulon | [12 empty] | M | 16 |  |  | birleşimdeki adet = | [5 empty] | 4 |  | adet. | [26 empty] | - |  |  | 144 |  |  | - |  |  | - |  |  | - |  |  |  | 105 |  |  |  |  | 15120
ara kuşak uç birl. bulon (yan cephe) | [12 empty] | M | 12 |  |  | birleşimdeki adet = | [5 empty] | 4 |  | adet. | [26 empty] | - |  |  | 192 |  |  | - |  |  | - |  |  | - |  |  |  | 105 |  |  |  |  | 20160
ara kuşak uç birl. bulon (ön&arka cephe) | [12 empty] | M | 12 |  |  | birleşimdeki adet = | [5 empty] | 4 |  | adet. | [26 empty] | - |  |  | 256 |  |  | - |  |  | - |  |  | - |  |  |  | 105 |  |  |  |  | 26880
kolon ayağı ankraj | [12 empty] | 22 |  | mm |  | birleşimdeki adet = | [5 empty] | 8 |  | adet. | [26 empty] | - |  |  | 128 |  |  | - |  |  | - |  |  | - |  |  |  | 1800 |  |  |  |  | 230400
ara dikme ayağı ankraj (ön&arka vephe) | [12 empty] | 20 |  | mm |  | birleşimdeki adet = | [5 empty] | 2 |  | adet. | [26 empty] | - |  |  | 24 |  |  | - |  |  | - |  |  | - |  |  |  | 1500 |  |  |  |  | 36000
çatı kaplama | [12 empty] | trapez saç | [5 empty] | alan = |  | 1013.0275 |  |  | m² | [27 empty] | - |  |  | 1 |  |  | - |  |  | - |  |  | - |  |  |  | 200 |  |  |  |  | 202605.4925
yan & ön & arka cephe kaplama | [12 empty] | sandviç panel | [5 empty] | alan = |  | 1039.8 |  |  | m² | [27 empty] | - |  |  | 1 |  |  | - |  |  | - |  |  | - |  |  |  | 1000 |  |  |  |  | 1039800
kapı kaplama | [12 empty] | çelik |  |  | alan = |  | 22.5 |  |  | m² |  | t= | 2 |  | mm | [25 empty] | - |  |  | 2 |  |  | - |  |  | - |  |  | 706.5 |  |  |  | 28 |  |  |  |  | 19782
[57 empty] | toplam ağırlık (kg) | [6 empty] | 51881.3823 |  |  |  |  | toplam tutar(TL) |  |  |  | 3330442.2921
[13 empty] | ( Not: birleşimler kaynaklı ise bulon adet kısımlarına sıfır giriniz.) | [43 empty] | toplam ağırlık (ton) | [6 empty] | 51.8814 |  |  |  |  | KDV %18 (TL) |  |  |  | 599479.6126
[57 empty] | yapı alanı (m²) | [6 empty] | 1008 |  |  |  |  | toplam tutar (TL) |  |  |  | 3929921.9047
TEMEL | [56 empty] | (kg/m²) | [6 empty] | 51.4696
betonarme kolon betonu | [12 empty] | 0.9 |  | m | * | 0.9 |  | m | * | 0.8 |  | m | * | 28 |  | adet. |  | = | 18.144 |  |  | m3 | [18 empty] | - |  |  | - |  |  | - |  |  | - |  |  | - |  |  |  | 2600 |  |  |  |  | 47174.4
betonarme temel betonu | [12 empty] | 2 |  | m | * | 2 |  | m | * | 0.4 |  | m | * | 28 |  | adet. |  | = | 44.8 |  |  | m3 | [18 empty] | - |  |  | - |  |  | - |  |  | - |  |  | - |  |  |  | 2600 |  |  |  |  | 116480
betonarme perde betonu | [12 empty] | 0.15 |  | m | * | 1.2 |  | m | * | 106.8 |  |  | m | - | 0.4 |  | m | * | 0.55 |  | m | * | 0.15 |  | m | * | 56 |  | adet. |  | = | 17.376 |  |  | m3 | [5 empty] | - |  |  | - |  |  | - |  |  | - |  |  | - |  |  |  | 2600 |  |  |  |  | 45177.6
betonarme döşeme betonu | [12 empty] | 42 |  | m | * | 24 |  | m | * | 0.15 |  | m | = | 151.2 |  |  | m3 | [23 empty] | - |  |  | - |  |  | - |  |  | - |  |  | - |  |  |  | 2600 |  |  |  |  | 393120
betonarme kolon donatısı | [12 empty] | 16 |  | 26 |  | mm |  |  | L= | 1.3 |  | m |  |  | 28 |  | adet temel. | [23 empty] | 4.168 |  |  | 448 |  |  | 1.3 |  |  | 582.4 |  |  | 2427.4432 |  |  |  | 25 |  |  |  |  | 60686.08
betonarme kolon etriyesi | [12 empty] | 9 |  | 8 |  | 100 |  | mm |  |  | L= | 3.3 |  | m |  | L= | 2.23 |  | m |  |  |  | 28 |  | adet temel. | [15 empty] | 0.395 |  |  | 252 |  |  | 7.76 |  |  | 1955.52 |  |  | 772.4304 |  |  |  | 25 |  |  |  |  | 19310.76
betonarme temel donatısı | [12 empty] | 18 |  | 16 |  | 250 |  | mm |  |  | L= | 2.5 |  | m |  |  | 28 |  | adet temel. | [21 empty] | 1.578 |  |  | 504 |  |  | 2.5 |  |  | 1260 |  |  | 1988.28 |  |  |  | 25 |  |  |  |  | 49707
döşeme hasır çelik | [5 empty] | Q221/221 |  |  | 3.47 |  | kg/m² |  | hasır çelik = |  |  |  | 24 |  |  | m | * | 42 |  |  | m | ( | 5 |  | m | * | 2.15 |  | m | ) | bindirme = |  |  |  | 0.3 |  | m |  | hasır çelik = |  |  |  | 1239.3 |  |  | m² | 22 | - |  |  | 1 |  |  | - |  |  | - |  |  | 4300.371 |  |  |  | 25 |  |  |  |  | 107509.275
perde hasır çelik | [5 empty] | R221 |  |  | 2.35 |  | kg/m² |  | hasır çelik = |  |  |  | 106.8 |  |  | m | * | 1.1 |  |  | m | ( | 5 |  | m | * | 2.15 |  | m | ) | bindirme = |  |  |  | 0.3 |  | m |  | hasır çelik = |  |  |  | 124.74 |  |  | m² | 0 | - |  |  | 1 |  |  | - |  |  | - |  |  | 293.139 |  |  |  | 25 |  |  |  |  | 7328.475
[28 empty] | (tabaka boy * en) | [28 empty] | toplam ağırlık (kg) | [6 empty] | 9781.6636 |  |  |  |  | toplam tutar(TL) |  |  |  | 846493.59
[57 empty] | toplam ağırlık (ton) | [6 empty] | 9.7817 |  |  |  |  | KDV %18 (TL) |  |  |  | 152368.8462
[57 empty] | beton hacmi (m3) | [6 empty] | 231.52 |  |  |  |  | toplam tutar (TL) |  |  |  | 998862.4362
[57 empty] | (kg/m3) | [6 empty] | 42.2498 |  |  |  | genel toplam (TL) |  |  |  |  | 4928784.3409
SANAYİ YAPISI METRAJI (rüzgar kirişli) (inş.müh. Gürcan BERBEROĞLU tel:0532 366 02 04 www.betoncelik.com )
Dikkat sadece sarı hücrelere data girilecek.
[15 empty] | kesit a-a | [32 empty] | YAN CEPHE GÖRÜNÜŞ | [10 empty] | baş kuşak
|  |  | m | [18 empty] | kiriş
|  |  | 1.2 | [28 empty] | 1.2 |  | m | [30 empty] | çatı düzlem çapraz
| m | [10 empty] | 12.0599 |  | m | [11 empty] | 5.7106 |  | °
| 9.2 | [30 empty] | 2.6667 |  | m
m
|  |  | 8 | [28 empty] | 2.6667 |  | m | [30 empty] | merkezi düşey düzlem çapraz
kolon
[32 empty] | 2.6667 |  | m
[12 empty] | 12 |  | m | [8 empty] | 12 |  | m | [11 empty] | 6 |  | m |  | 6 |  | m |  | 6 |  | m |  | 6 |  |  |  | 6 |  |  |  | 6 |  |  |  | 6
[17 empty] | 24 |  | m | [29 empty] | 42 |  |  | m
[17 empty] | PLAN | [21 empty] | moment aktaran çerçeve | [17 empty] | ara kuşak
[17 empty] | 24 |  | m | [29 empty] | göz adet | çapraz adet | boş adet
aşık aralığı
[6 empty] | 3 |  | m | 3 |  | m | 3 |  | m | 3 |  | m | 3 |  | m | 3 |  | m | 3 |  | m | 3 |  | m
Not : Bütün birleşimler bulonludur.
m
|  |  | 6 | [45 empty] | 4 | 2 | 2
[49 empty] | 7 | 3 | 4
[49 empty] | 10 | 4 | 6
[32 empty] | aşık adet = |  |  |  | 10 |  | ad. | [10 empty] | 13 | 5 | 8
|  |  | m |  | a | [24 empty] | a | [18 empty] | 16 | 6 | 10
|  |  | 6 | [45 empty] | 19 | 7 | 12
[49 empty] | 22 | 8 | 14
[49 empty] | 25 | 9 | 16
[32 empty] | gergi çubukları | [16 empty] | 28 | 10 | 18
|  |  | m | [45 empty] | 31 | 11 | 20
| m |  | 6 | [45 empty] | 34 | 12 | 22
42
| = |  | m | [28 empty] | çatı düzlem çapraz
| m |  | 6 | [60 empty] | Aşık için Cee profil en kesiti (Almetsan)
| 6 | [67 empty] | B
| ad. * |  | m | [28 empty] | merkezi düşey düzlem çapraz | [38 empty] | L
6
| 7 | [40 empty] | kutu profil | [9 empty] | boru profil
t
H
m
|  |  | 6 | [35 empty] | H | [6 empty] | t |  |  |  | D | [6 empty] | t
|  |  | m | [39 empty] | B
6
[8 empty] | kapı üstü kuşak | [5 empty] | ÖN VE ARKA CEPHE GÖRÜNÜŞ | [54 empty] | kesit c-c
[7 empty] | kuşak | [10 empty] | c |  |  |  |  | kapı üstü dikme | [8 empty] | Not : Ön cephe ve arka cephe aynı alınmıştır.
[25 empty] | ara dikme | [45 empty] | m |  | rüzgar kirişi
|  |  | m | [67 empty] | 1.2 |  | askısı
|  |  | 1.2 | [27 empty] | rüzgar kirişi
kesit b-b
rüzgar kirişi
| m | [42 empty] | O | [19 empty] | m | [5 empty] | 4 |  | m
| 9.2 | 4 |  | m | [59 empty] | 0.8
[41 empty] | D |  | V
|  | 2 |  | m | b | [24 empty] | b |  | m | [9 empty] | U | [26 empty] | 0.8 |  | m
[32 empty] | 4 | [38 empty] | 4
rüzgar kirişi
|  | 2 |  | m | [33 empty] | 3.1667 |  |  | 3.1667 |  |  | 3.1667 |  |  | 2.5 |  | m |  | 2.5 |  |  | 3.1667 |  | m | 3.1667 |  | m | 3.1667 |  | m
c
[6 empty] | 3.1667 |  | m | 3.1667 |  | m | 3.1667 |  | m |  |  | 5 |  | m |  |  | 3.1667 |  | m | 3.1667 |  | m | 3.1667 |  | m
[17 empty] | 24 |  | m
[6 empty] | tip betonarme temel kesiti | [8 empty] | döşeme hasırçelik kolon içinde devam ettirilecek. | [16 empty] | temel planı
|  |  | betonarme hasır çelik döşeme | [10 empty] | betonarme kolon
betonarme hasır çelik perde
|  | 0.15 |  | m
[15 empty] | 0.8 |  | m | [32 empty] | bazı hasır çelik tablosu
[13 empty] | betonarme temel | [36 empty] | tipi |  |  | boy / en |  | aralık |  |  |  | çap |  |  |  | enkesit alanı |  |  |  | ağırlık
[55 empty] | boy |  | en |  | boy |  | en |  | boy |  | en |  |  |  |  | y
[53 empty] | (m/m) |  | (mm) |  | (mm) |  | (mm) |  | (mm) |  | (mm²/m) |  | (mm²/m) |  | (kg/m²)
[15 empty] | 0.4 |  | m | [32 empty] | R131 |  |  |  |  | 150 |  | 250 |  | 5 |  | 5 |  | 131 |  | 78 |  | 1.64
[50 empty] | R158 |  |  |  |  | 150 |  | 250 |  | 5.5 |  | 5.5 |  | 158 |  | 78 |  | 1.86
[50 empty] | R188 |  |  |  |  | 150 |  | 250 |  | 6 |  | 5 |  | 188 |  | 78 |  | 2.1 | [5 empty] | x
[9 empty] | 2 |  | m | [18 empty] | Not: Bu durumda yönetmelik alanda bulunan betonarme döşemenin içinde oluşturulacak şerit ile temellerin yatay yönde (x doğrultusunda) karşılıklı bağlanması yeterli buluyor.Döşeme şeriti içinde bulunan donatının temel bloğuna girmesine ,bağlantıyı tesis etmesine özen göstermek gereklidir. | [19 empty] | R221 |  |  |  |  | 150 |  | 250 |  | 6.5 |  | 5 |  | 221 |  | 78 |  | 2.35
[50 empty] | R257 |  |  |  |  | 150 |  | 250 |  | 7 |  | 5 |  | 257 |  | 78 |  | 2.63
[15 empty] | kesitte 3 adet etriye | [34 empty] | R295 |  |  | 5 |  | 150 |  | 250 |  | 7.5 |  | 5 |  | 295 |  | 78 |  | 2.93
[15 empty] | 9 | 8 |  | 100 | [31 empty] | R317 |  |  | 2.15 |  | 150 |  | 250 |  | 7.8 |  | 5 |  | 317 |  | 78 |  | 3.12
|  |  |  | 16 |  | 26 | [8 empty] | L= | 3.3 |  | m | [31 empty] | R335 |  |  |  |  | 150 |  | 250 |  | 8 |  | 5 |  | 335 |  | 78 |  | 3.25
|  |  |  | L= | 1.3 |  | m | [7 empty] | L= | 2.23 |  | m | [31 empty] | R377 |  |  |  |  | 150 |  | 250 |  | 8.5 |  | 5 |  | 377 |  | 78 |  | 3.86
[50 empty] | Q131/131 |  |  |  |  | 150 |  | 150 |  | 5 |  | 5 |  | 131 |  | 131 |  | 2.06
[10 empty] | 18 |  | 16 |  | 250 |  | mm | [33 empty] | Q158/158 |  |  |  |  | 150 |  | 150 |  | 5.5 |  | 5.5 |  | 158 |  | 158 |  | 2.49
[10 empty] | L= | 2.5 |  | m | [36 empty] | Q188/188 |  |  |  |  | 150 |  | 150 |  | 6 |  | 6 |  | 188 |  | 188 |  | 2.96
[6 empty] | tip betonarme temel planı | [43 empty] | Q221/221 |  |  |  |  | 150 |  | 150 |  | 6.5 |  | 6.5 |  | 221 |  | 221 |  | 3.47
[50 empty] | Q257/257 |  |  |  |  | 150 |  | 150 |  | 7 |  | 7 |  | 257 |  | 257 |  | 4.03
[50 empty] | Q295/295 |  |  | 5 |  | 150 |  | 150 |  | 7.5 |  | 7.5 |  | 295 |  | 295 |  | 4.62
[50 empty] | Q317/188 |  |  | 2.15 |  | 150 |  | 150 |  | 7.8 |  | 6 |  | 317 |  | 188 |  | 3.98
[50 empty] | Q335/335 |  |  |  |  | 150 |  | 150 |  | 8 |  | 8 |  | 335 |  | 335 |  | 5.26
| m | [14 empty] | m | [33 empty] | Q377/188 |  |  |  |  | 150 |  | 150 |  | 8.5 |  | 6 |  | 377 |  | 188 |  | 4.45
| 0.9 | [14 empty] | 2 | [33 empty] | Q377/377 |  |  |  |  | 150 |  | 150 |  | 8.5 |  | 8.5 |  | 377 |  | 377 |  | 5.94
bazı hasırların boyuna çubukları çift çubukludur.çapın yanına d yazılır.
Not: kolon boyutları kolon taban plakası boyutlarından büyük seçilmeli.
[9 empty] | 0.15 |  | m
[9 empty] | 0.9 |  | m
SANAYİ YAPISI METRAJI
eleman | [12 empty] | PROFİL AÇIKLAMA | [38 empty] | G(kg/m) |  |  | (adet) |  |  | (m) |  |  | toplam uzunluk (m) |  |  | toplam ağırlık (kg) |  |  |  | Birim fiyatı |  |  |  |  | toplam tutar (TL)
[13 empty] | profil |  |  |  |  | kutu profil | [7 empty] | boru profil |  |  |  |  | Cee profil |  |  |  |  | I profil | [5 empty] | U profil |  |  |  |  | Korniyer
[18 empty] | B |  | . | H |  | . | t |  | D |  | . | t |  | H . B . t . L
[18 empty] | (mm) |  | . | (mm) |  | . | (mm) |  | (mm) |  | . | (mm) |  | (mm)
gergi çubuğu | [12 empty] | 12 |  | mm | [36 empty] | 0.888 |  |  | 14 |  |  | 17.4853 |  |  | 244.7939 |  |  | 217.377 |  |  |  | 25 |  |  |  |  | 5434.4255
aşık | [12 empty] | C profil |  |  |  |  | 150 |  | . | 150 |  | . | 10 |  | 150 |  | . | 10 |  | C.200.85.1,5.22 |  |  |  |  | normal I 100 | [5 empty] | U.80.45 |  |  |  |  | L.50.5 |  |  |  |  | 4.72 |  |  | 10 |  |  | 42 |  |  | 420 |  |  | 1982.4 |  |  |  | 28 |  |  |  |  | 55507.2
kiriş | [12 empty] | I profil |  |  |  |  | 150 |  | . | 150 |  | . | 10 |  | 150 |  | . | 10 | [6 empty] | IPE 600 | [5 empty] | U.80.45 |  |  |  |  | L.100.65.11 |  |  |  |  | 122 |  |  | 16 |  |  | 12.0599 |  |  | 192.9576 |  |  | 23540.8287 |  |  |  | 28 |  |  |  |  | 659143.2023
kolon | [12 empty] | I profil |  |  |  |  | 150 |  | . | 150 |  | . | 10 |  | 150 |  | . | 10 | [6 empty] | IPE 600 | [5 empty] | U.80.45 |  |  |  |  | L.100.65.11 |  |  |  |  | 122 |  |  | 16 |  |  | 8 |  |  | 128 |  |  | 15616 |  |  |  | 28 |  |  |  |  | 437248
çatı düzlem çapraz | [12 empty] | kutu profil |  |  |  |  | 80 |  | . | 80 |  | . | 4 |  | 150 |  | . | 10 | [6 empty] | IPE 600 | [5 empty] | U.80.45 |  |  |  |  | L.100.65.11 |  |  |  |  | 9.2222 |  |  | 40 |  |  | 8.4853 |  |  | 339.4113 |  |  | 3130.1022 |  |  |  | 28 |  |  |  |  | 87642.8622
baş kuşak (yan cephe) | [12 empty] | kutu profil |  |  |  |  | 150 |  | . | 150 |  | . | 5 |  | 150 |  | . | 10 | [6 empty] | IPE 600 | [5 empty] | U.100.50 |  |  |  |  | L.100.65.11 |  |  |  |  | 22.2596 |  |  | 2 |  |  | 42 |  |  | 84 |  |  | 1869.8075 |  |  |  | 28 |  |  |  |  | 52354.609
ara kuşak (yan cephe) | [12 empty] | kutu profil |  |  |  |  | 150 |  | . | 150 |  | . | 5 |  | 150 |  | . | 10 | [6 empty] | IPE 600 | [5 empty] | U.80.45 |  |  |  |  | L.100.65.11 |  |  |  |  | 22.2596 |  |  | 16 |  |  | 6 |  |  | 96 |  |  | 2136.9228 |  |  |  | 28 |  |  |  |  | 59833.8389
merkezi çapraz diyagonal (yan cephe) | [12 empty] | boru profil |  |  |  |  | 150 |  | . | 150 |  | . | 8 |  | 101.6 |  | . | 4.65 | [6 empty] | IPE 600 | [5 empty] | U.80.45 |  |  |  |  | L.80.8 |  |  |  |  | 11.1178 |  |  | 36 |  |  | 6.5659 |  |  | 236.3726 |  |  | 2627.9519 |  |  |  | 28 |  |  |  |  | 73582.6519
merkezi çapraz dikme (yan cephe) | [12 empty] | kutu profil |  |  |  |  | 140 |  | . | 140 |  | . | 8 |  | 150 |  | . | 10 | [6 empty] | IPE 600 | [5 empty] | U.80.45 |  |  |  |  | L.100.65.11 |  |  |  |  | 31.8646 |  |  | 12 |  |  | 6 |  |  | 72 |  |  | 2294.2518 |  |  |  | 28 |  |  |  |  | 64239.0506
ara dikme (ön&arka cephe) | [12 empty] | I profil |  |  |  |  | 150 |  | . | 150 |  | . | 10 |  | 150 |  | . | 10 | [6 empty] | IPE 200 | [5 empty] | U.80.45 |  |  |  |  | L.100.65.11 |  |  |  |  | 22.4 |  |  | 4 |  |  | 25.9 |  |  | 103.6 |  |  | 2320.64 |  |  |  | 28 |  |  |  |  | 64977.92
kapı üstü dikme (ön&arka cephe) | [12 empty] | kutu profil |  |  |  |  | 150 |  | . | 100 |  | . | 5 |  | 150 |  | . | 10 | [6 empty] | IPE 600 | [5 empty] | U.80.45 |  |  |  |  | L.100.65.11 |  |  |  |  | 18.3346 |  |  | 2 |  |  | 5.2 |  |  | 10.4 |  |  | 190.68 |  |  |  | 28 |  |  |  |  | 5339.0392
kuşak (ön&arka cephe) | [12 empty] | kutu profil |  |  |  |  | 100 |  | . | 100 |  | . | 5 |  | 150 |  | . | 10 | [6 empty] | IPE 600 | [5 empty] | U.80.45 |  |  |  |  | L.100.65.11 |  |  |  |  | 14.4096 |  |  | 36 |  |  | 3.1667 |  |  | 114 |  |  | 1642.6958 |  |  |  | 28 |  |  |  |  | 45995.4837
kapı üstü kuşak (ön&arka cephe) | [12 empty] | kutu profil |  |  |  |  | 150 |  | . | 150 |  | . | 5 |  | 150 |  | . | 10 | [6 empty] | IPE 600 | [5 empty] | U.80.45 |  |  |  |  | L.100.65.11 |  |  |  |  | 22.2596 |  |  | 8 |  |  | 2.5 |  |  | 20 |  |  | 445.1923 |  |  |  | 28 |  |  |  |  | 12465.3831
kapı etrafı profil | [12 empty] | kutu profil |  |  |  |  | 100 |  | . | 100 |  | . | 3 |  | 150 |  | . | 10 | [6 empty] | IPE 600 | [5 empty] | U.80.45 |  |  |  |  | L.100.65.11 |  |  |  |  | 8.9555 |  |  | 2 |  |  | 30.8062 |  |  | 61.6125 |  |  | 551.7683 |  |  |  | 28 |  |  |  |  | 15449.512
kayma kaması |  |  |  |  | birleşimde L= |  |  |  | 200 |  | mm |  | korniyer |  |  |  |  | 100 |  | . | 100 |  | . | 3 |  | 150 |  | . | 10 | [6 empty] | IPE 600 | [5 empty] | U.80.45 |  |  |  |  | L.100.65.11 |  |  |  |  | 13.4 |  |  | 28 |  |  | 0.2 |  |  | 5.6 |  |  | 75.04 |  |  |  | 28 |  |  |  |  | 2101.12
rüzgar kirişi O çubukları | [7 empty] | tek çubuk |  |  |  |  | korniyer |  |  |  |  | 150 |  | . | 150 |  | . | 10 |  | 150 |  | . | 10 | [6 empty] | IPE 600 | [5 empty] | U.80.45 |  |  |  |  | L.50.5 |  |  |  |  | 3.77 |  |  | 2 |  |  | 17.6667 |  |  | 35.3333 |  |  | 133.2067 |  |  |  | 28 |  |  |  |  | 3729.7867
rüzgar kirişi U çubukları | [7 empty] | tek çubuk |  |  |  |  | korniyer |  |  |  |  | 150 |  | . | 150 |  | . | 10 |  | 150 |  | . | 10 | [6 empty] | IPE 600 | [5 empty] | U.80.45 |  |  |  |  | L.50.5 |  |  |  |  | 3.77 |  |  | 2 |  |  | 24 |  |  | 48 |  |  | 180.96 |  |  |  | 28 |  |  |  |  | 5066.88
rüzgar kirişi D çubukları | [7 empty] | tek çubuk |  |  |  |  | korniyer |  |  |  |  | 150 |  | . | 150 |  | . | 10 |  | 150 |  | . | 10 | [6 empty] | IPE 600 | [5 empty] | U.80.45 |  |  |  |  | L.50.5 |  |  |  |  | 3.77 |  |  | 2 |  |  | 24.8467 |  |  | 49.6934 |  |  | 187.3441 |  |  |  | 28 |  |  |  |  | 5245.6354
rüzgar kirişi V çubukları | [7 empty] | tek çubuk |  |  |  |  | korniyer |  |  |  |  | 150 |  | . | 150 |  | . | 10 |  | 150 |  | . | 10 | [6 empty] | IPE 600 | [5 empty] | U.80.45 |  |  |  |  | L.50.5 |  |  |  |  | 3.77 |  |  | 2 |  |  | 5.6 |  |  | 11.2 |  |  | 42.224 |  |  |  | 28 |  |  |  |  | 1182.272
rüzgar kirişi askısı | [7 empty] | tek çubuk |  |  |  |  | korniyer |  |  |  |  | 150 |  | . | 150 |  | . | 10 |  | 150 |  | . | 10 | [6 empty] | IPE 600 | [5 empty] | U.80.45 |  |  |  |  | L.50.5 |  |  |  |  | 3.77 |  |  | 2 |  |  | 28.5545 |  |  | 57.109 |  |  | 215.301 |  |  |  | 28 |  |  |  |  | 6028.428
kolon&kiriş birleşim levhası | [12 empty] | b= | 450 |  | mm |  | h= | 800 |  | mm |  | t= | 30 |  | mm |  |  |  |  | birleşimdeki adet = | [5 empty] | 2 |  | adet. | [12 empty] | - |  |  | 32 |  |  | - |  |  | - |  |  | 2712.96 |  |  |  | 28 |  |  |  |  | 75962.88
kiriş&kiriş birleşim levhası | [12 empty] | b= | 450 |  | mm |  | h= | 800 |  | mm |  | t= | 30 |  | mm |  |  |  |  | birleşimdeki adet = | [5 empty] | 2 |  | adet. | [12 empty] | - |  |  | 16 |  |  | - |  |  | - |  |  | 1356.48 |  |  |  | 28 |  |  |  |  | 37981.44
kolon ayağı taban plakası | [12 empty] | b= | 450 |  | mm |  | h= | 800 |  | mm |  | t= | 30 |  | mm | [25 empty] | - |  |  | 16 |  |  | - |  |  | - |  |  | 1356.48 |  |  |  | 28 |  |  |  |  | 37981.44
ara dikme taban plakası (ön&arka cephe) | [12 empty] | b= | 350 |  | mm |  | h= | 350 |  | mm |  | t= | 20 |  | mm | [25 empty] | - |  |  | 12 |  |  | - |  |  | - |  |  | 230.79 |  |  |  | 28 |  |  |  |  | 6462.12
merkezi düşey düzlem çapraz levhası | [12 empty] | b= | 200 |  | mm |  | h= | 200 |  | mm |  | t= | 15 |  | mm | [25 empty] | - |  |  | 18 |  |  | - |  |  | - |  |  | 84.78 |  |  |  | 28 |  |  |  |  | 2373.84
çatı düzlem çapraz levhası | [12 empty] | b= | 200 |  | mm |  | h= | 200 |  | mm |  | t= | 10 |  | mm | [25 empty] | - |  |  | 20 |  |  | - |  |  | - |  |  | 62.8 |  |  |  | 28 |  |  |  |  | 1758.4
rüzgar kirişi levhası | [12 empty] | b= | 150 |  | mm |  | h= | 150 |  | mm |  | t= | 6 |  | mm | [25 empty] | - |  |  | 60 |  |  | - |  |  | - |  |  | 63.585 |  |  |  | 28 |  |  |  |  | 1780.38
çatı düzlem çapraz uç birleşim levhası | [12 empty] | b= | 100 |  | mm |  | h= | 100 |  | mm |  | t= | 10 |  | mm | [25 empty] | - |  |  | 80 |  |  | - |  |  | - |  |  | 62.8 |  |  |  | 28 |  |  |  |  | 1758.4
aşık birleşimi levhası | [12 empty] | b= | 80 |  | mm |  | h= | 80 |  | mm |  | t= | 5 |  | mm | [25 empty] | - |  |  | 80 |  |  | - |  |  | - |  |  | 20.096 |  |  |  | 28 |  |  |  |  | 562.688
düşey çapraz uç birleşim levhası | [12 empty] | b= | 80 |  | mm |  | h= | 80 |  | mm |  | t= | 5 |  | mm | [25 empty] | - |  |  | 48 |  |  | - |  |  | - |  |  | 12.0576 |  |  |  | 28 |  |  |  |  | 337.6128
ara kuşak uç birleşim levhası (yan cephe) | [12 empty] | b= | 80 |  | mm |  | h= | 80 |  | mm |  | t= | 5 |  | mm | [25 empty] | - |  |  | 48 |  |  | - |  |  | - |  |  | 12.0576 |  |  |  | 28 |  |  |  |  | 337.6128
ara kuşak uç birl. levhası (ön&arka cephe) | [12 empty] | b= | 80 |  | mm |  | h= | 80 |  | mm |  | t= | 5 |  | mm | [25 empty] | - |  |  | 88 |  |  | - |  |  | - |  |  | 22.1056 |  |  |  | 28 |  |  |  |  | 618.9568
kolon ayağı nervür levhası | [12 empty] | b= | 800 |  | mm |  | h= | 250 |  | mm |  | t= | 15 |  | mm |  |  |  |  | birleşimdeki adet = | [5 empty] | 2 |  | adet. | [12 empty] | - |  |  | 56 |  |  | - |  |  | - |  |  | 1318.8 |  |  |  | 28 |  |  |  |  | 36926.4
kolon&kiriş birleşimi bulon | [12 empty] | M | 20 |  |  | birleşimdeki adet = | [5 empty] | 10 |  | adet. | [26 empty] | - |  |  | 160 |  |  | - |  |  | - |  |  | - |  |  |  | 105 |  |  |  |  | 16800
kiriş&kiriş birleşimi bulon | [12 empty] | M | 20 |  |  | birleşimdeki adet = | [5 empty] | 10 |  | adet. | [26 empty] | - |  |  | 80 |  |  | - |  |  | - |  |  | - |  |  |  | 105 |  |  |  |  | 8400
çatı çapraz uç birleşimleri bulon | [12 empty] | M | 16 |  |  | birleşimdeki adet = | [5 empty] | 2 |  | adet. | [26 empty] | - |  |  | 160 |  |  | - |  |  | - |  |  | - |  |  |  | 105 |  |  |  |  | 16800
aşık birleşimleri bulon | [12 empty] | M | 12 |  |  | birleşimdeki adet = | [5 empty] | 2 |  | adet. | [26 empty] | - |  |  | 160 |  |  | - |  |  | - |  |  | - |  |  |  | 105 |  |  |  |  | 16800
düşey çapraz diyagonal uç birl. bulon | [12 empty] | M | 16 |  |  | birleşimdeki adet = | [5 empty] | 4 |  | adet. | [26 empty] | - |  |  | 288 |  |  | - |  |  | - |  |  | - |  |  |  | 105 |  |  |  |  | 30240
düşey çapraz dikme uç birl. bulon | [12 empty] | M | 16 |  |  | birleşimdeki adet = | [5 empty] | 4 |  | adet. | [26 empty] | - |  |  | 144 |  |  | - |  |  | - |  |  | - |  |  |  | 105 |  |  |  |  | 15120
ara kuşak uç birl. bulon (yan cephe) | [12 empty] | M | 12 |  |  | birleşimdeki adet = | [5 empty] | 4 |  | adet. | [26 empty] | - |  |  | 192 |  |  | - |  |  | - |  |  | - |  |  |  | 105 |  |  |  |  | 20160
ara kuşak uç birl. bulon (ön&arka cephe) | [12 empty] | M | 12 |  |  | birleşimdeki adet = | [5 empty] | 4 |  | adet. | [26 empty] | - |  |  | 352 |  |  | - |  |  | - |  |  | - |  |  |  | 105 |  |  |  |  | 36960
rüzgar kirişi birleşimi bulon | [12 empty] | M | 12 |  |  | birleşimdeki adet = | [5 empty] | 2 |  | adet. | [26 empty] | - |  |  | 288 |  |  | - |  |  | - |  |  | - |  |  |  | 105 |  |  |  |  | 30240
kolon ayağı ankraj | [12 empty] | 22 |  | mm |  | birleşimdeki adet = | [5 empty] | 8 |  | adet. | [26 empty] | - |  |  | 128 |  |  | - |  |  | - |  |  | - |  |  |  | 1800 |  |  |  |  | 230400
ara dikme ayağı ankraj (ön&arka vephe) | [12 empty] | 20 |  | mm |  | birleşimdeki adet = | [5 empty] | 2 |  | adet. | [26 empty] | - |  |  | 24 |  |  | - |  |  | - |  |  | - |  |  |  | 1500 |  |  |  |  | 36000
çatı kaplama | [12 empty] | trapez saç | [5 empty] | alan = |  | 1013.0275 |  |  | m² | [27 empty] | - |  |  | 1 |  |  | - |  |  | - |  |  | - |  |  |  | 200 |  |  |  |  | 202605.4925
yan & ön & arka cephe kaplama | [12 empty] | sandviç panel | [5 empty] | alan = |  | 1044.8 |  |  | m² | [27 empty] | - |  |  | 1 |  |  | - |  |  | - |  |  | - |  |  |  | 1000 |  |  |  |  | 1044800
kapı kaplama | [12 empty] | çelik |  |  | alan = |  | 20 |  |  | m² |  | t= | 2 |  | mm | [25 empty] | - |  |  | 2 |  |  | - |  |  | - |  |  | 628 |  |  |  | 28 |  |  |  |  | 17584
[57 empty] | toplam ağırlık (kg) | [6 empty] | 67344.4858 |  |  |  |  | toplam tutar(TL) |  |  |  | 3590318.9634
[13 empty] | ( Not: birleşimler kaynaklı ise bulon adet kısımlarına sıfır giriniz.) | [43 empty] | toplam ağırlık (ton) | [6 empty] | 67.3445 |  |  |  |  | KDV %18 (TL) |  |  |  | 646257.4134
[57 empty] | yapı alanı (m²) | [6 empty] | 1008 |  |  |  |  | toplam tutar (TL) |  |  |  | 4236576.3769
TEMEL | [56 empty] | (kg/m²) | [6 empty] | 66.81
betonarme kolon betonu | [12 empty] | 0.9 |  | m | * | 0.9 |  | m | * | 0.8 |  | m | * | 28 |  | adet. |  | = | 18.144 |  |  | m3 | [18 empty] | - |  |  | - |  |  | - |  |  | - |  |  | - |  |  |  | 2600 |  |  |  |  | 47174.4
betonarme temel betonu | [12 empty] | 2 |  | m | * | 2 |  | m | * | 0.4 |  | m | * | 28 |  | adet. |  | = | 44.8 |  |  | m3 | [18 empty] | - |  |  | - |  |  | - |  |  | - |  |  | - |  |  |  | 2600 |  |  |  |  | 116480
betonarme perde betonu | [12 empty] | 0.15 |  | m | * | 1.2 |  | m | * | 106.8 |  |  | m | - | 0.4 |  | m | * | 0.55 |  | m | * | 0.15 |  | m | * | 56 |  | adet. |  | = | 17.376 |  |  | m3 | [5 empty] | - |  |  | - |  |  | - |  |  | - |  |  | - |  |  |  | 2600 |  |  |  |  | 45177.6
betonarme döşeme betonu | [12 empty] | 42 |  | m | * | 24 |  | m | * | 0.15 |  | m | = | 151.2 |  |  | m3 | [23 empty] | - |  |  | - |  |  | - |  |  | - |  |  | - |  |  |  | 2600 |  |  |  |  | 393120
betonarme kolon donatısı | [12 empty] | 16 |  | 26 |  | mm |  |  | L= | 1.3 |  | m |  |  | 28 |  | adet temel. | [23 empty] | 4.168 |  |  | 448 |  |  | 1.3 |  |  | 582.4 |  |  | 2427.4432 |  |  |  | 25 |  |  |  |  | 60686.08
betonarme kolon etriyesi | [12 empty] | 9 |  | 8 |  | 100 |  | mm |  |  | L= | 3.3 |  | m |  | L= | 2.23 |  | m |  |  |  | 28 |  | adet temel. | [15 empty] | 0.395 |  |  | 252 |  |  | 7.76 |  |  | 1955.52 |  |  | 772.4304 |  |  |  | 25 |  |  |  |  | 19310.76
betonarme temel donatısı | [12 empty] | 18 |  | 16 |  | 250 |  | mm |  |  | L= | 2.5 |  | m |  |  | 28 |  | adet temel. | [21 empty] | 1.578 |  |  | 504 |  |  | 2.5 |  |  | 1260 |  |  | 1988.28 |  |  |  | 25 |  |  |  |  | 49707
döşeme hasır çelik | [5 empty] | Q221/221 |  |  | 3.47 |  | kg/m² |  | hasır çelik = |  |  |  | 24 |  |  | m | * | 42 |  |  | m | ( | 5 |  | m | * | 2.15 |  | m | ) | bindirme = |  |  |  | 0.3 |  | m |  | hasır çelik = |  |  |  | 1239.3 |  |  | m² | 22 | - |  |  | 1 |  |  | - |  |  | - |  |  | 4300.371 |  |  |  | 25 |  |  |  |  | 107509.275
perde hasır çelik | [5 empty] | R221 |  |  | 2.35 |  | kg/m² |  | hasır çelik = |  |  |  | 106.8 |  |  | m | * | 1.1 |  |  | m | ( | 5 |  | m | * | 2.15 |  | m | ) | bindirme = |  |  |  | 0.3 |  | m |  | hasır çelik = |  |  |  | 124.74 |  |  | m² | 0 | - |  |  | 1 |  |  | - |  |  | - |  |  | 293.139 |  |  |  | 25 |  |  |  |  | 7328.475
[28 empty] | (tabaka boy * en) | [28 empty] | toplam ağırlık (kg) | [6 empty] | 9781.6636 |  |  |  |  | toplam tutar(TL) |  |  |  | 846493.59
[57 empty] | toplam ağırlık (ton) | [6 empty] | 9.7817 |  |  |  |  | KDV %18 (TL) |  |  |  | 152368.8462
[57 empty] | beton hacmi (m3) | [6 empty] | 231.52 |  |  |  |  | toplam tutar (TL) |  |  |  | 998862.4362
[57 empty] | (kg/m3) | [6 empty] | 42.2498 |  |  |  | genel toplam (TL) |  |  |  |  | 5235438.8131
SANAYİ YAPISI METRAJI (rüzgar kirişli) (inş.müh. Gürcan BERBEROĞLU tel:0532 366 02 04 www.betoncelik.com )
Dikkat sadece sarı hücrelere data girilecek.
[15 empty] | kesit a-a | [32 empty] | YAN CEPHE GÖRÜNÜŞ | [10 empty] | baş kuşak
[24 empty] | 12.0599 |  | m
|  |  | m | [18 empty] | kafes kiriş
|  |  | 1.2 | [30 empty] | 1.2 |  | m | [30 empty] | çatı düzlem çapraz
[8 empty] | O | [18 empty] | 5.7106 |  | °
| m | [5 empty] | V |  | D | [20 empty] | 0.6 |  | m
| 9.2 | [32 empty] | 2.6667 |  | m
|  |  | m |  |  |  |  | U
|  |  | 8 | [6 empty] | 2 |  | m | [21 empty] | 2.6667 |  | m | [30 empty] | merkezi düşey düzlem çapraz
[15 empty] | çatı kısmı göz sayısı = | [6 empty] | 12 |  | adet. |  |  |  | kolon
[34 empty] | 2.6667 |  | m
[12 empty] | 12 |  | m | [8 empty] | 12 |  | m | [13 empty] | 6 |  | m |  | 6 |  | m |  | 6 |  | m |  | 6 |  |  |  | 6 |  |  |  | 6 |  |  |  | 6
[17 empty] | 24 |  | m | [31 empty] | 42 |  |  | m
[17 empty] | PLAN | [21 empty] | moment aktaran çerçeve | [19 empty] | ara kuşak
[17 empty] | 24 |  | m | [27 empty] | D |  | V |  | O |  | D |  | V |  | U |  | adet |  | adet |  | göz adet | çapraz adet | boş adet
[32 empty] | aşık aralığı | [14 empty] | 2.5612 |  | 1.8 |  | 24.1197 |  | 5.1225 |  | 1.8 |  | 24 |  | 26 |  | 47
[6 empty] | 2 |  | m | 2 |  | m | 2 |  | m | 2 |  | m | 2 |  | m | 2 |  | m | 2 |  | m | 2 |  | m | [17 empty] | 2.4413 |  | 1.6 |  |  |  | 4.8826 |  | 3.2
[36 empty] | Not : Bütün birleşimler bulonludur. | [10 empty] | 2.3324 |  | 1.4 |  |  |  | 4.6648 |  | 2.8
[47 empty] | 2.2361 |  | 1.2 |  |  |  | 4.4721 |  | 2.4
|  |  | m | [43 empty] | 2.1541 |  | 1 |  |  |  | 4.3081 |  | 2
|  |  | 6 | [43 empty] | 2.0881 |  | 0.8 |  |  |  | 4.1761 |  | 1.6 | [7 empty] | 4 | 2 | 2
[47 empty] | 0 |  | 0 |  |  |  | 0 |  | 0 | [7 empty] | 7 | 3 | 4
[47 empty] | 0 |  | 0 |  |  |  | 0 |  | 0 | [7 empty] | 10 | 4 | 6
[32 empty] | aşık adet = |  |  |  | 14 |  | ad. | [8 empty] | 0 |  | 0 |  |  |  | 0 |  | 0 | [7 empty] | 13 | 5 | 8
|  |  | m |  | a | [24 empty] | a |  | (her V çubuk üzeri 1 adet aşık düşünülmüştür.) | [14 empty] | 0 |  | 0 |  |  |  | 0 |  | 0 | [7 empty] | 16 | 6 | 10
|  |  | 6 | [43 empty] | 0 |  | 0 |  |  |  | 0 |  | 0 | [7 empty] | 19 | 7 | 12
[47 empty] | 0 |  | 0 |  |  |  | 0 |  | 0 | [7 empty] | 22 | 8 | 14
[47 empty] | 0 |  | 0 |  |  |  | 0 |  | 0 | [7 empty] | 25 | 9 | 16
[32 empty] | gergi çubukları | [14 empty] | 0 |  | 0 |  |  |  | 0 |  | 0 | [7 empty] | 28 | 10 | 18
|  |  | m | [43 empty] | 0 |  | 0 |  |  |  | 0 |  | 0 | [7 empty] | 31 | 11 | 20
| m |  | 6 | [43 empty] | 0 |  | 0 |  |  |  | 0 |  | 0 | [7 empty] | 34 | 12 | 22
| 42 | [45 empty] | 0 |  | 0 |  |  |  | 0 |  | 0
[47 empty] | 0 |  | 0 |  |  |  | 0 |  | 0
[53 empty] | 27.6263 |  | 13.8
| = |  | m | [28 empty] | çatı düzlem çapraz
| m |  | 6
| 6 | [61 empty] | Aşık için Cee profil en kesiti (Almetsan)
B
| ad. * |  | m | [28 empty] | merkezi düşey düzlem çapraz
|  |  | 6 | [41 empty] | kutu profil | [9 empty] | boru profil | [14 empty] | L
7
t
|  |  | m | [38 empty] | H | [6 empty] | t |  |  |  | D | [6 empty] | t |  |  |  | H
6
B
m
6
[8 empty] | kapı üstü kuşak | [5 empty] | ÖN VE ARKA CEPHE GÖRÜNÜŞ | [54 empty] | kesit c-c
[7 empty] | kuşak | [10 empty] | c |  |  |  |  | kapı üstü dikme | [8 empty] | Not : Ön cephe ve arka cephe aynı alınmıştır.
[25 empty] | ara dikme | [45 empty] | m |  | rüzgar kirişi
|  |  | m | [67 empty] | 1.2 |  | askısı
|  |  | 1.2 | [27 empty] | rüzgar kirişi
kesit b-b
rüzgar kirişi
| m | [42 empty] | O | [19 empty] | m | [5 empty] | 4 |  | m
| 9.2 | 4 |  | m | [59 empty] | 0.8
[41 empty] | D |  | V
|  | 2 |  | m | b | [24 empty] | b |  | m | [9 empty] | U | [26 empty] | 0.8 |  | m
[32 empty] | 4 | [38 empty] | 4
rüzgar kirişi
|  | 2 |  | m | [33 empty] | 3.1667 |  |  | 3.1667 |  |  | 3.1667 |  |  | 2.5 |  | m |  | 2.5 |  |  | 3.1667 |  | m | 3.1667 |  | m | 3.1667 |  | m
c
[6 empty] | 3.1667 |  | m | 3.1667 |  | m | 3.1667 |  | m |  |  | 5 |  | m |  |  | 3.1667 |  | m | 3.1667 |  | m | 3.1667 |  | m
[17 empty] | 24 |  | m
[6 empty] | tip betonarme temel kesiti | [8 empty] | döşeme hasırçelik kolon içinde devam ettirilecek. | [16 empty] | temel planı
|  |  | betonarme hasır çelik döşeme | [10 empty] | betonarme kolon
betonarme hasır çelik perde
|  | 0.15 |  | m
[15 empty] | 0.8 |  | m | [32 empty] | bazı hasır çelik tablosu
[13 empty] | betonarme temel | [36 empty] | tipi |  |  | boy / en |  | aralık |  |  |  | çap |  |  |  | enkesit alanı |  |  |  | ağırlık
[55 empty] | boy |  | en |  | boy |  | en |  | boy |  | en |  |  |  |  | y
[53 empty] | (m/m) |  | (mm) |  | (mm) |  | (mm) |  | (mm) |  | (mm²/m) |  | (mm²/m) |  | (kg/m²)
[15 empty] | 0.4 |  | m | [32 empty] | R131 |  |  |  |  | 150 |  | 250 |  | 5 |  | 5 |  | 131 |  | 78 |  | 1.64
[50 empty] | R158 |  |  |  |  | 150 |  | 250 |  | 5.5 |  | 5.5 |  | 158 |  | 78 |  | 1.86
[50 empty] | R188 |  |  |  |  | 150 |  | 250 |  | 6 |  | 5 |  | 188 |  | 78 |  | 2.1 | [5 empty] | x
[9 empty] | 2 |  | m | [18 empty] | Not: Bu durumda yönetmelik alanda bulunan betonarme döşemenin içinde oluşturulacak şerit ile temellerin yatay yönde (x doğrultusunda) karşılıklı bağlanması yeterli buluyor.Döşeme şeriti içinde bulunan donatının temel bloğuna girmesine ,bağlantıyı tesis etmesine özen göstermek gereklidir. | [19 empty] | R221 |  |  |  |  | 150 |  | 250 |  | 6.5 |  | 5 |  | 221 |  | 78 |  | 2.35
[50 empty] | R257 |  |  |  |  | 150 |  | 250 |  | 7 |  | 5 |  | 257 |  | 78 |  | 2.63
[15 empty] | kesitte 3 adet etriye | [34 empty] | R295 |  |  | 5 |  | 150 |  | 250 |  | 7.5 |  | 5 |  | 295 |  | 78 |  | 2.93
[15 empty] | 9 | 8 |  | 100 | [31 empty] | R317 |  |  | 2.15 |  | 150 |  | 250 |  | 7.8 |  | 5 |  | 317 |  | 78 |  | 3.12
|  |  |  | 16 |  | 26 | [8 empty] | L= | 3.3 |  | m | [31 empty] | R335 |  |  |  |  | 150 |  | 250 |  | 8 |  | 5 |  | 335 |  | 78 |  | 3.25
|  |  |  | L= | 1.3 |  | m | [7 empty] | L= | 2.23 |  | m | [31 empty] | R377 |  |  |  |  | 150 |  | 250 |  | 8.5 |  | 5 |  | 377 |  | 78 |  | 3.86
[50 empty] | Q131/131 |  |  |  |  | 150 |  | 150 |  | 5 |  | 5 |  | 131 |  | 131 |  | 2.06
[10 empty] | 18 |  | 16 |  | 250 |  | mm | [33 empty] | Q158/158 |  |  |  |  | 150 |  | 150 |  | 5.5 |  | 5.5 |  | 158 |  | 158 |  | 2.49
[10 empty] | L= | 2.5 |  | m | [36 empty] | Q188/188 |  |  |  |  | 150 |  | 150 |  | 6 |  | 6 |  | 188 |  | 188 |  | 2.96
[6 empty] | tip betonarme temel planı | [43 empty] | Q221/221 |  |  |  |  | 150 |  | 150 |  | 6.5 |  | 6.5 |  | 221 |  | 221 |  | 3.47
[50 empty] | Q257/257 |  |  |  |  | 150 |  | 150 |  | 7 |  | 7 |  | 257 |  | 257 |  | 4.03
[50 empty] | Q295/295 |  |  | 5 |  | 150 |  | 150 |  | 7.5 |  | 7.5 |  | 295 |  | 295 |  | 4.62
[50 empty] | Q317/188 |  |  | 2.15 |  | 150 |  | 150 |  | 7.8 |  | 6 |  | 317 |  | 188 |  | 3.98
[50 empty] | Q335/335 |  |  |  |  | 150 |  | 150 |  | 8 |  | 8 |  | 335 |  | 335 |  | 5.26
| m | [14 empty] | m | [33 empty] | Q377/188 |  |  |  |  | 150 |  | 150 |  | 8.5 |  | 6 |  | 377 |  | 188 |  | 4.45
| 0.9 | [14 empty] | 2 | [33 empty] | Q377/377 |  |  |  |  | 150 |  | 150 |  | 8.5 |  | 8.5 |  | 377 |  | 377 |  | 5.94
bazı hasırların boyuna çubukları çift çubukludur.çapın yanına d yazılır.
Not: kolon boyutları kolon taban plakası boyutlarından büyük seçilmeli.
[9 empty] | 0.15 |  | m
[9 empty] | 0.9 |  | m
SANAYİ YAPISI METRAJI
eleman | [12 empty] | PROFİL AÇIKLAMA | [38 empty] | G(kg/m) |  |  | (adet) |  |  | (m) |  |  | toplam uzunluk (m) |  |  | toplam ağırlık (kg) |  |  |  | Birim fiyatı |  |  |  |  | toplam tutar (TL)
[13 empty] | profil |  |  |  |  | kutu profil | [7 empty] | boru profil |  |  |  |  | Cee profil |  |  |  |  | I profil | [5 empty] | U profil |  |  |  |  | Korniyer
[18 empty] | B |  | . | H |  | . | t |  | D |  | . | t |  | H . B . t . L
[18 empty] | (mm) |  | . | (mm) |  | . | (mm) |  | (mm) |  | . | (mm) |  | (mm)
gergi çubuğu | [12 empty] | 12 |  | mm | [36 empty] | 0.888 |  |  | 14 |  |  | 17.2111 |  |  | 240.9554 |  |  | 213.9684 |  |  |  | 25 |  |  |  |  | 5349.2107
aşık | [12 empty] | C profil |  |  |  |  | 150 |  | . | 150 |  | . | 10 |  | 150 |  | . | 10 |  | C.200.85.1,5.22 |  |  |  |  | normal I 100 | [5 empty] | U.80.45 |  |  |  |  | L.50.5 |  |  |  |  | 4.72 |  |  | 14 |  |  | 42 |  |  | 588 |  |  | 2775.36 |  |  |  | 28 |  |  |  |  | 77710.08
kafes kiriş O çubukları | [7 empty] | çift çubuk |  |  |  |  | korniyer |  |  |  |  | 150 |  | . | 150 |  | . | 10 |  | 150 |  | . | 10 | [6 empty] | IPE 600 | [5 empty] | U.80.45 |  |  |  |  | L.80.10 |  |  |  |  | 11.9 |  |  | 16 |  |  | 24.1197 |  |  | 385.9152 |  |  | 4592.3912 |  |  |  | 28 |  |  |  |  | 128586.9526
kafes kiriş U çubukları | [7 empty] | çift çubuk |  |  |  |  | korniyer |  |  |  |  | 150 |  | . | 150 |  | . | 10 |  | 150 |  | . | 10 | [6 empty] | IPE 600 | [5 empty] | U.80.45 |  |  |  |  | L.80.10 |  |  |  |  | 11.9 |  |  | 16 |  |  | 24 |  |  | 384 |  |  | 4569.6 |  |  |  | 28 |  |  |  |  | 127948.8
kafes kiriş D çubukları | [7 empty] | tek çubuk |  |  |  |  | korniyer |  |  |  |  | 150 |  | . | 150 |  | . | 10 |  | 150 |  | . | 10 | [6 empty] | IPE 600 | [5 empty] | U.80.45 |  |  |  |  | L.90.8 |  |  |  |  | 10.9 |  |  | 8 |  |  | 27.6263 |  |  | 221.0102 |  |  | 2409.0111 |  |  |  | 28 |  |  |  |  | 67452.3095
kafes kiriş V çubukları | [7 empty] | tek çubuk |  |  |  |  | korniyer |  |  |  |  | 150 |  | . | 150 |  | . | 10 |  | 150 |  | . | 10 | [6 empty] | IPE 600 | [5 empty] | U.80.45 |  |  |  |  | L.90.8 |  |  |  |  | 10.9 |  |  | 8 |  |  | 13.8 |  |  | 110.4 |  |  | 1203.36 |  |  |  | 28 |  |  |  |  | 33694.08
kolon | [12 empty] | I profil |  |  |  |  | 150 |  | . | 150 |  | . | 10 |  | 150 |  | . | 10 | [6 empty] | IPE 600 | [5 empty] | U.80.45 |  |  |  |  | L.100.65.11 |  |  |  |  | 122 |  |  | 16 |  |  | 8 |  |  | 128 |  |  | 15616 |  |  |  | 28 |  |  |  |  | 437248
çatı düzlem çapraz | [12 empty] | kutu profil |  |  |  |  | 80 |  | . | 80 |  | . | 4 |  | 150 |  | . | 10 | [6 empty] | IPE 600 | [5 empty] | U.80.45 |  |  |  |  | L.100.65.11 |  |  |  |  | 9.2222 |  |  | 40 |  |  | 7.2111 |  |  | 288.4441 |  |  | 2660.0754 |  |  |  | 28 |  |  |  |  | 74482.1108
baş kuşak (yan cephe) | [12 empty] | kutu profil |  |  |  |  | 150 |  | . | 150 |  | . | 5 |  | 150 |  | . | 10 | [6 empty] | IPE 600 | [5 empty] | U.100.50 |  |  |  |  | L.100.65.11 |  |  |  |  | 22.2596 |  |  | 2 |  |  | 42 |  |  | 84 |  |  | 1869.8075 |  |  |  | 28 |  |  |  |  | 52354.609
ara kuşak (yan cephe) | [12 empty] | kutu profil |  |  |  |  | 150 |  | . | 150 |  | . | 5 |  | 150 |  | . | 10 | [6 empty] | IPE 600 | [5 empty] | U.80.45 |  |  |  |  | L.100.65.11 |  |  |  |  | 22.2596 |  |  | 16 |  |  | 6 |  |  | 96 |  |  | 2136.9228 |  |  |  | 28 |  |  |  |  | 59833.8389
merkezi çapraz diyagonal (yan cephe) | [12 empty] | boru profil |  |  |  |  | 150 |  | . | 150 |  | . | 8 |  | 101.6 |  | . | 4.65 | [6 empty] | IPE 600 | [5 empty] | U.80.45 |  |  |  |  | L.80.8 |  |  |  |  | 11.1178 |  |  | 36 |  |  | 6.5659 |  |  | 236.3726 |  |  | 2627.9519 |  |  |  | 28 |  |  |  |  | 73582.6519
merkezi çapraz dikme (yan cephe) | [12 empty] | kutu profil |  |  |  |  | 140 |  | . | 140 |  | . | 8 |  | 150 |  | . | 10 | [6 empty] | IPE 600 | [5 empty] | U.80.45 |  |  |  |  | L.100.65.11 |  |  |  |  | 31.8646 |  |  | 12 |  |  | 6 |  |  | 72 |  |  | 2294.2518 |  |  |  | 28 |  |  |  |  | 64239.0506
ara dikme (ön&arka cephe) | [12 empty] | I profil |  |  |  |  | 150 |  | . | 150 |  | . | 10 |  | 150 |  | . | 10 | [6 empty] | IPE 200 | [5 empty] | U.80.45 |  |  |  |  | L.100.65.11 |  |  |  |  | 22.4 |  |  | 4 |  |  | 22.2 |  |  | 88.8 |  |  | 1989.12 |  |  |  | 28 |  |  |  |  | 55695.36
kapı üstü dikme (ön&arka cephe) | [12 empty] | kutu profil |  |  |  |  | 150 |  | . | 150 |  | . | 5 |  | 150 |  | . | 10 | [6 empty] | IPE 600 | [5 empty] | U.80.45 |  |  |  |  | L.100.65.11 |  |  |  |  | 22.2596 |  |  | 2 |  |  | 4.6 |  |  | 9.2 |  |  | 204.7884 |  |  |  | 28 |  |  |  |  | 5734.0762
kuşak (ön&arka cephe) | [12 empty] | kutu profil |  |  |  |  | 100 |  | . | 100 |  | . | 5 |  | 150 |  | . | 10 | [6 empty] | IPE 600 | [5 empty] | U.80.45 |  |  |  |  | L.100.65.11 |  |  |  |  | 14.4096 |  |  | 24 |  |  | 3.1667 |  |  | 76 |  |  | 1095.1306 |  |  |  | 28 |  |  |  |  | 30663.6558
kapı üstü kuşak (ön&arka cephe) | [12 empty] | kutu profil |  |  |  |  | 150 |  | . | 150 |  | . | 5 |  | 150 |  | . | 10 | [6 empty] | IPE 600 | [5 empty] | U.80.45 |  |  |  |  | L.100.65.11 |  |  |  |  | 22.2596 |  |  | 4 |  |  | 2.5 |  |  | 10 |  |  | 222.5961 |  |  |  | 28 |  |  |  |  | 6232.6915
kapı etrafı profil | [12 empty] | kutu profil |  |  |  |  | 100 |  | . | 100 |  | . | 3 |  | 150 |  | . | 10 | [6 empty] | IPE 600 | [5 empty] | U.80.45 |  |  |  |  | L.100.65.11 |  |  |  |  | 8.9555 |  |  | 2 |  |  | 30.8062 |  |  | 61.6125 |  |  | 551.7683 |  |  |  | 28 |  |  |  |  | 15449.512
kayma kaması |  |  |  |  | birleşimde L= |  |  |  | 200 |  | mm |  | korniyer |  |  |  |  | 100 |  | . | 100 |  | . | 3 |  | 150 |  | . | 10 | [6 empty] | IPE 600 | [5 empty] | U.80.45 |  |  |  |  | L.100.65.11 |  |  |  |  | 13.4 |  |  | 28 |  |  | 0.2 |  |  | 5.6 |  |  | 75.04 |  |  |  | 28 |  |  |  |  | 2101.12
rüzgar kirişi O çubukları | [7 empty] | tek çubuk |  |  |  |  | korniyer |  |  |  |  | 150 |  | . | 150 |  | . | 10 |  | 150 |  | . | 10 | [6 empty] | IPE 600 | [5 empty] | U.80.45 |  |  |  |  | L.50.5 |  |  |  |  | 3.77 |  |  | 2 |  |  | 17.6667 |  |  | 35.3333 |  |  | 133.2067 |  |  |  | 28 |  |  |  |  | 3729.7867
rüzgar kirişi U çubukları | [7 empty] | tek çubuk |  |  |  |  | korniyer |  |  |  |  | 150 |  | . | 150 |  | . | 10 |  | 150 |  | . | 10 | [6 empty] | IPE 600 | [5 empty] | U.80.45 |  |  |  |  | L.50.5 |  |  |  |  | 3.77 |  |  | 2 |  |  | 24 |  |  | 48 |  |  | 180.96 |  |  |  | 28 |  |  |  |  | 5066.88
rüzgar kirişi D çubukları | [7 empty] | tek çubuk |  |  |  |  | korniyer |  |  |  |  | 150 |  | . | 150 |  | . | 10 |  | 150 |  | . | 10 | [6 empty] | IPE 600 | [5 empty] | U.80.45 |  |  |  |  | L.50.5 |  |  |  |  | 3.77 |  |  | 2 |  |  | 24.8467 |  |  | 49.6934 |  |  | 187.3441 |  |  |  | 28 |  |  |  |  | 5245.6354
rüzgar kirişi V çubukları | [7 empty] | tek çubuk |  |  |  |  | korniyer |  |  |  |  | 150 |  | . | 150 |  | . | 10 |  | 150 |  | . | 10 | [6 empty] | IPE 600 | [5 empty] | U.80.45 |  |  |  |  | L.50.5 |  |  |  |  | 3.77 |  |  | 2 |  |  | 5.6 |  |  | 11.2 |  |  | 42.224 |  |  |  | 28 |  |  |  |  | 1182.272
rüzgar kirişi askısı | [7 empty] | tek çubuk |  |  |  |  | korniyer |  |  |  |  | 150 |  | . | 150 |  | . | 10 |  | 150 |  | . | 10 | [6 empty] | IPE 600 | [5 empty] | U.80.45 |  |  |  |  | L.50.5 |  |  |  |  | 3.77 |  |  | 2 |  |  | 28.5545 |  |  | 57.109 |  |  | 215.301 |  |  |  | 28 |  |  |  |  | 6028.428
kolon ayağı taban plakası | [12 empty] | b= | 800 |  | mm |  | h= | 450 |  | mm |  | t= | 30 |  | mm | [25 empty] | - |  |  | 16 |  |  | - |  |  | - |  |  | 1356.48 |  |  |  | 28 |  |  |  |  | 37981.44
ara dikme taban plakası (ön&arka cephe) | [12 empty] | b= | 350 |  | mm |  | h= | 350 |  | mm |  | t= | 20 |  | mm | [25 empty] | - |  |  | 12 |  |  | - |  |  | - |  |  | 230.79 |  |  |  | 28 |  |  |  |  | 6462.12
merkezi düşey düzlem çapraz levhası | [12 empty] | b= | 200 |  | mm |  | h= | 200 |  | mm |  | t= | 15 |  | mm | [25 empty] | - |  |  | 18 |  |  | - |  |  | - |  |  | 84.78 |  |  |  | 28 |  |  |  |  | 2373.84
çatı düzlem çapraz levhası | [12 empty] | b= | 200 |  | mm |  | h= | 200 |  | mm |  | t= | 10 |  | mm | [25 empty] | - |  |  | 20 |  |  | - |  |  | - |  |  | 62.8 |  |  |  | 28 |  |  |  |  | 1758.4
kafes kiriş O&D&V&U çubuk birleşim levhası | [12 empty] | b= | 200 |  | mm |  | h= | 200 |  | mm |  | t= | 10 |  | mm | [25 empty] | - |  |  | 208 |  |  | - |  |  | - |  |  | 653.12 |  |  |  | 28 |  |  |  |  | 18287.36
rüzgar kirişi levhası | [12 empty] | b= | 150 |  | mm |  | h= | 150 |  | mm |  | t= | 6 |  | mm | [25 empty] | - |  |  | 60 |  |  | - |  |  | - |  |  | 63.585 |  |  |  | 28 |  |  |  |  | 1780.38
çatı düzlem çapraz uç birleşim levhası | [12 empty] | b= | 100 |  | mm |  | h= | 100 |  | mm |  | t= | 10 |  | mm | [25 empty] | - |  |  | 80 |  |  | - |  |  | - |  |  | 62.8 |  |  |  | 28 |  |  |  |  | 1758.4
aşık birleşimi levhası | [12 empty] | b= | 80 |  | mm |  | h= | 80 |  | mm |  | t= | 5 |  | mm | [25 empty] | - |  |  | 112 |  |  | - |  |  | - |  |  | 28.1344 |  |  |  | 28 |  |  |  |  | 787.7632
düşey çapraz uç birleşim levhası | [12 empty] | b= | 80 |  | mm |  | h= | 80 |  | mm |  | t= | 5 |  | mm | [25 empty] | - |  |  | 48 |  |  | - |  |  | - |  |  | 12.0576 |  |  |  | 28 |  |  |  |  | 337.6128
ara kuşak uç birleşim levhası (yan cephe) | [12 empty] | b= | 80 |  | mm |  | h= | 80 |  | mm |  | t= | 5 |  | mm | [25 empty] | - |  |  | 48 |  |  | - |  |  | - |  |  | 12.0576 |  |  |  | 28 |  |  |  |  | 337.6128
ara kuşak uç birl. levhası (ön&arka cephe) | [12 empty] | b= | 80 |  | mm |  | h= | 80 |  | mm |  | t= | 5 |  | mm | [25 empty] | - |  |  | 56 |  |  | - |  |  | - |  |  | 14.0672 |  |  |  | 28 |  |  |  |  | 393.8816
kolon ayağı nervür levhası | [12 empty] | b= | 800 |  | mm |  | h= | 250 |  | mm |  | t= | 15 |  | mm |  |  |  |  | birleşimdeki adet = | [5 empty] | 2 |  | adet. | [12 empty] | - |  |  | 56 |  |  | - |  |  | - |  |  | 1318.8 |  |  |  | 28 |  |  |  |  | 36926.4
kafes kiriş O&D&V&U çubuk birleşimi bulon | [12 empty] | M | 16 |  |  | birleşimdeki adet = | [5 empty] | 3 |  | adet. | [26 empty] | - |  |  | 2256 |  |  | - |  |  | - |  |  | - |  |  |  | 105 |  |  |  |  | 236880
çatı çapraz uç birleşimleri bulon | [12 empty] | M | 16 |  |  | birleşimdeki adet = | [5 empty] | 2 |  | adet. | [26 empty] | - |  |  | 160 |  |  | - |  |  | - |  |  | - |  |  |  | 105 |  |  |  |  | 16800
aşık birleşimleri bulon | [12 empty] | M | 12 |  |  | birleşimdeki adet = | [5 empty] | 2 |  | adet. | [26 empty] | - |  |  | 224 |  |  | - |  |  | - |  |  | - |  |  |  | 105 |  |  |  |  | 23520
düşey çapraz diyagonal uç birl. bulon | [12 empty] | M | 16 |  |  | birleşimdeki adet = | [5 empty] | 4 |  | adet. | [26 empty] | - |  |  | 288 |  |  | - |  |  | - |  |  | - |  |  |  | 105 |  |  |  |  | 30240
düşey çapraz dikme uç birl. bulon | [12 empty] | M | 16 |  |  | birleşimdeki adet = | [5 empty] | 4 |  | adet. | [26 empty] | - |  |  | 144 |  |  | - |  |  | - |  |  | - |  |  |  | 105 |  |  |  |  | 15120
ara kuşak uç birl. bulon (yan cephe) | [12 empty] | M | 12 |  |  | birleşimdeki adet = | [5 empty] | 4 |  | adet. | [26 empty] | - |  |  | 192 |  |  | - |  |  | - |  |  | - |  |  |  | 105 |  |  |  |  | 20160
ara kuşak uç birl. bulon (ön&arka cephe) | [12 empty] | M | 12 |  |  | birleşimdeki adet = | [5 empty] | 4 |  | adet. | [26 empty] | - |  |  | 224 |  |  | - |  |  | - |  |  | - |  |  |  | 105 |  |  |  |  | 23520
rüzgar kirişi birleşimi bulon | [12 empty] | M | 12 |  |  | birleşimdeki adet = | [5 empty] | 2 |  | adet. | [26 empty] | - |  |  | 288 |  |  | - |  |  | - |  |  | - |  |  |  | 105 |  |  |  |  | 30240
kolon ayağı ankraj | [12 empty] | 22 |  | mm |  | birleşimdeki adet = | [5 empty] | 8 |  | adet. | [26 empty] | - |  |  | 128 |  |  | - |  |  | - |  |  | - |  |  |  | 1800 |  |  |  |  | 230400
ara dikme ayağı ankraj (ön&arka vephe) | [12 empty] | 20 |  | mm |  | birleşimdeki adet = | [5 empty] | 2 |  | adet. | [26 empty] | - |  |  | 24 |  |  | - |  |  | - |  |  | - |  |  |  | 1500 |  |  |  |  | 36000
çatı kaplama | [12 empty] | trapez saç | [5 empty] | alan = |  | 1013.0275 |  |  | m² | [27 empty] | - |  |  | 1 |  |  | - |  |  | - |  |  | - |  |  |  | 200 |  |  |  |  | 202605.4925
yan & ön & arka cephe kaplama | [12 empty] | sandviç panel | [5 empty] | alan = |  | 1044.8 |  |  | m² | [27 empty] | - |  |  | 1 |  |  | - |  |  | - |  |  | - |  |  |  | 1000 |  |  |  |  | 1044800
kapı kaplama | [12 empty] | çelik |  |  | alan = |  | 20 |  |  | m² |  | t= | 2 |  | mm | [25 empty] | - |  |  | 2 |  |  | - |  |  | - |  |  | 628 |  |  |  | 28 |  |  |  |  | 17584
[57 empty] | toplam ağırlık (kg) | [6 empty] | 52393.651 |  |  |  |  | toplam tutar(TL) |  |  |  | 3376665.8146
[13 empty] | ( Not: birleşimler kaynaklı ise bulon adet kısımlarına sıfır giriniz.) | [43 empty] | toplam ağırlık (ton) | [6 empty] | 52.3937 |  |  |  |  | KDV %18 (TL) |  |  |  | 607799.8466
[57 empty] | yapı alanı (m²) | [6 empty] | 1008 |  |  |  |  | toplam tutar (TL) |  |  |  | 3984465.6612
TEMEL | [56 empty] | çelik (kg/m²) | [6 empty] | 51.9778
betonarme kolon betonu | [12 empty] | 0.9 |  | m | * | 0.9 |  | m | * | 0.8 |  | m | * | 28 |  | adet. |  | = | 18.144 |  |  | m3 | [18 empty] | - |  |  | - |  |  | - |  |  | - |  |  | - |  |  |  | 2600 |  |  |  |  | 47174.4
betonarme temel betonu | [12 empty] | 2 |  | m | * | 2 |  | m | * | 0.4 |  | m | * | 28 |  | adet. |  | = | 44.8 |  |  | m3 | [18 empty] | - |  |  | - |  |  | - |  |  | - |  |  | - |  |  |  | 2600 |  |  |  |  | 116480
betonarme perde betonu | [12 empty] | 0.15 |  | m | * | 1.2 |  | m | * | 106.8 |  |  | m | - | 0.4 |  | m | * | 0.55 |  | m | * | 0.15 |  | m | * | 56 |  | adet. |  | = | 17.376 |  |  | m3 | [5 empty] | - |  |  | - |  |  | - |  |  | - |  |  | - |  |  |  | 2600 |  |  |  |  | 45177.6
betonarme döşeme betonu | [12 empty] | 42 |  | m | * | 24 |  | m | * | 0.15 |  | m | = | 151.2 |  |  | m3 | [23 empty] | - |  |  | - |  |  | - |  |  | - |  |  | - |  |  |  | 2600 |  |  |  |  | 393120
betonarme kolon donatısı | [12 empty] | 16 |  | 26 |  | mm |  |  | L= | 1.3 |  | m |  |  | 28 |  | adet temel. | [23 empty] | 4.168 |  |  | 448 |  |  | 1.3 |  |  | 582.4 |  |  | 2427.4432 |  |  |  | 25 |  |  |  |  | 60686.08
betonarme kolon etriyesi | [12 empty] | 9 |  | 8 |  | 100 |  | mm |  |  | L= | 3.3 |  | m |  | L= | 2.23 |  | m |  |  |  | 28 |  | adet temel. | [15 empty] | 0.395 |  |  | 252 |  |  | 7.76 |  |  | 1955.52 |  |  | 772.4304 |  |  |  | 25 |  |  |  |  | 19310.76
betonarme temel donatısı | [12 empty] | 18 |  | 16 |  | 250 |  | mm |  |  | L= | 2.5 |  | m |  |  | 28 |  | adet temel. | [21 empty] | 1.578 |  |  | 504 |  |  | 2.5 |  |  | 1260 |  |  | 1988.28 |  |  |  | 25 |  |  |  |  | 49707
döşeme hasırçelik | [5 empty] | Q221/221 |  |  | 3.47 |  | kg/m² |  | hasır çelik = |  |  |  | 24 |  |  | m | * | 42 |  |  | m | ( | 5 |  | m | * | 2.15 |  | m | ) | bindirme = |  |  |  | 0.3 |  | m |  | hasır çelik = |  |  |  | 1239.3 |  |  | m² | 22 | - |  |  | 1 |  |  | - |  |  | - |  |  | 4300.371 |  |  |  | 25 |  |  |  |  | 107509.275
perde hasırçelik | [5 empty] | R221 |  |  | 2.35 |  | kg/m² |  | hasır çelik = |  |  |  | 106.8 |  |  | m | * | 1.1 |  |  | m | ( | 5 |  | m | * | 2.15 |  | m | ) | bindirme = |  |  |  | 0.3 |  | m |  | hasır çelik = |  |  |  | 124.74 |  |  | m² | 0 | - |  |  | 1 |  |  | - |  |  | - |  |  | 293.139 |  |  |  | 25 |  |  |  |  | 7328.475
[28 empty] | (tabaka boy * en) | [28 empty] | toplam ağırlık (kg) | [6 empty] | 9781.6636 |  |  |  |  | toplam tutar(TL) |  |  |  | 846493.59
[57 empty] | toplam ağırlık (ton) | [6 empty] | 9.7817 |  |  |  |  | KDV %18 (TL) |  |  |  | 152368.8462
[57 empty] | beton hacmi (m3) | [6 empty] | 231.52 |  |  |  |  | toplam tutar (TL) |  |  |  | 998862.4362
[57 empty] | (kg/m3) | [6 empty] | 42.2498 |  |  |  | genel toplam (TL) |  |  |  |  | 4983328.0974
kapı
kayma kaması
kolon ayağı nervür
kayma kaması
kolon ayağı nervür
kayma kaması
kolon ayağı nervür
kayma kaması
kolon ayağı nervür
kapı
kayma kaması
kolon ayağı nervür
detay A
kapı
kapı
kapı

## Sheet2
göz adet | çapraz adet | boş adet
|  |  | 1 | 2 | 3 | 4
4 | 2 | 2
|  |  | 1 | 2 | 3 | 4 | 5 | 6 | 7
7 | 3 | 4
|  |  | 1 | 2 | 3 | 4 | 5 | 6 | 7 | 8 | 9 | 10
10 | 4 | 6
|  |  | 1 | 2 | 3 | 4 | 5 | 6 | 7 | 8 | 9 | 10 | 11 | 12 | 13
13 | 5 | 8
|  |  | 1 | 2 | 3 | 4 | 5 | 6 | 7 | 8 | 9 | 10 | 11 | 12 | 13 | 14 | 15 | 16
16 | 6 | 10
|  |  | 1 | 2 | 3 | 4 | 5 | 6 | 7 | 8 | 9 | 10 | 11 | 12 | 13 | 14 | 15 | 16 | 17 | 18 | 19
19 | 7 | 12
|  |  | 1 | 2 | 3 | 4 | 5 | 6 | 7 | 8 | 9 | 10 | 11 | 12 | 13 | 14 | 15 | 16 | 17 | 18 | 19 | 20 | 21 | 22
22 | 8 | 14
|  |  | 1 | 2 | 3 | 4 | 5 | 6 | 7 | 8 | 9 | 10 | 11 | 12 | 13 | 14 | 15 | 16 | 17 | 18 | 19 | 20 | 21 | 22 | 23 | 24 | 25
25 | 9 | 16
|  |  | 1 | 2 | 3 | 4 | 5 | 6 | 7 | 8 | 9 | 10 | 11 | 12 | 13 | 14 | 15 | 16 | 17 | 18 | 19 | 20 | 21 | 22 | 23 | 24 | 25 | 26 | 27 | 28
28 | 10 | 18
|  |  | 1 | 2 | 3 | 4 | 5 | 6 | 7 | 8 | 9 | 10 | 11 | 12 | 13 | 14 | 15 | 16 | 17 | 18 | 19 | 20 | 21 | 22 | 23 | 24 | 25 | 26 | 27 | 28 | 29 | 30 | 31
31 | 11 | 20
|  |  | 1 | 2 | 3 | 4 | 5 | 6 | 7 | 8 | 9 | 10 | 11 | 12 | 13 | 14 | 15 | 16 | 17 | 18 | 19 | 20 | 21 | 22 | 23 | 24 | 25 | 26 | 27 | 28 | 29 | 30 | 31 | 32 | 33 | 34
34 | 12 | 22