## Sheet1
SANAYİ YAPISI ANKASTRE ÇERÇEVE STATİK HESABI (inş.müh. Gürcan BERBEROĞLU tel: 0532 366 02 04 www.betoncelik.com )
Dikkat sadece sarı hücrelere data girilecek.
[8 empty] | RÜZGAR YÜKÜ İÇİN | [34 empty] | Not: Bütün iç kuvvetler SAP2000 ile tutmaktadır.
Not: Çerçeve simetrik olup sol ve sağ kolon & kiriş için atalet & enkesit alanları aynı değerdedir.
[6 empty] | 4 |  | KN/m | [10 empty] | 5 |  | KN/m
[14 empty] | c | [18 empty] | E= | 200000 |  | N/mm² |  | (elastisite modülü)
[27 empty] | 2 |  | m
[7 empty] | I = | 1943 |  |  | cm4 |  |  |  |  | I = | 1943 |  |  | cm4 |  |  |  | d | [5 empty] | çubuk uç momentleri |  |  |  |  | çubuk uç kesme kuv. |  |  |  |  | çubuk uç normal kuv.
|  |  | b | 18.4349 |  | ° | A= | 28.5 |  |  | cm² |  |  |  |  | A= | 28.5 |  |  | cm² | [9 empty] | Mab = |  | -103.6901 |  | KNm | Vab = |  | 34.9851 |  | KN | Nab = | 30.3278 | KN
| KN/m | [8 empty] | 6.3246 |  | m |  |  |  |  | 6.3246 |  | m | [6 empty] | KN/m |  |  |  | Mba = |  | 64.1906 |  | KNm | Vba = |  | 6.9851 |  | KN | Nba = | 30.3278 | KN
|  | cm4 | cm² | [18 empty] | cm4 | cm² |  |  |  |  | m |  | Mbc = |  | 64.1906 |  | KNm | Vbc = |  | -26.5626 |  | KN | Nbc = | 16.2171 | KN
[28 empty] | 8 |  | Mcb = |  | -23.8061 |  | KNm | Vcb = |  | -1.2644 |  | KN | Ncb = | 16.2171 | KN
| 3.5 | 1943 | 28.5 | [18 empty] | 1943 | 28.5 |  |  | 2.5 |  |  |  | Mcd = |  | -23.8061 |  | KNm | Vcd = |  | -10.7418 |  | KN | Ncd = | 12.2151 | KN
[30 empty] | Mdc = |  | 8.2568 |  | KNm | Vdc = |  | 20.881 |  | KN | Ndc = | 12.2151 | KN
[30 empty] | Mde = |  | 8.2568 |  | KNm | Vde = |  | -4.9851 |  | KN | Nde = | 23.6722 | KN
|  | I = | A = | [18 empty] | I = | A = | [6 empty] | Med = |  | 48.3761 |  | KNm | Ved = |  | 15.0149 |  | KN | Ned = | 23.6722 | KN
|  |  | a | [19 empty] | e
[8 empty] | 6 |  | m | [7 empty] | 6 |  | m
[14 empty] | 12 | m
DÜŞEY YÜK İÇİN
[10 empty] | 10 |  | KN/m
c
[24 empty] | 2 |  | m
|  | b | [27 empty] | çubuk uç momentleri |  |  |  |  | çubuk uç kesme kuv. |  |  |  |  | çubuk uç normal kuv.
[5 empty] | 18.4349 |  | ° | [15 empty] | d | [6 empty] | Mab = |  | 58.2863 |  | KNm | Vab = |  | -18.5079 |  | KN | Nab = | -63.2456 | KN
[9 empty] | 6.3246 |  | m | [5 empty] | 6.3246 |  | m | [10 empty] | Mba = |  | -89.7772 |  | KNm | Vba = |  | -18.5079 |  | KN | Nba = | -63.2456 | KN
[30 empty] | Mbc = |  | -89.7772 |  | KNm | Vbc = |  | 54.1473 |  | KN | Nbc = | -37.5582 | KN
[25 empty] | m |  |  |  |  | Mcb = |  | 62.9436 |  | KNm | Vcb = |  | -5.8527 |  | KN | Ncb = | -17.5582 | KN
[25 empty] | 8 |  |  |  |  | Mcd = |  | 62.9436 |  | KNm | Vcd = |  | 5.8527 |  | KN | Ncd = | -17.5582 | KN
[30 empty] | Mdc = |  | -89.7772 |  | KNm | Vdc = |  | -54.1473 |  | KN | Ndc = | -37.5582 | KN
[30 empty] | Mde = |  | -89.7772 |  | KNm | Vde = |  | 18.5079 |  | KN | Nde = | -63.2456 | KN
[30 empty] | Med = |  | 58.2863 |  | KNm | Ved = |  | 18.5079 |  | KN | Ned = | -63.2456 | KN
|  |  | a | [20 empty] | e
[8 empty] | 6 |  | m | [7 empty] | 6 |  | m
[14 empty] | 12 | m
DEPREM YÜKÜ İÇİN
[10 empty] | 4.5 |  |  | KN
c
[24 empty] | 2 |  | m
| 2.5 | KN | [27 empty] | çubuk uç momentleri |  |  |  |  | çubuk uç kesme kuv. |  |  |  |  | çubuk uç normal kuv.
|  |  | b |  | 18.4349 |  | ° | [13 empty] | 2.5 | KN |  | d | [5 empty] | Mab = |  | -22.9663 |  | KNm | Vab = |  | 4.75 |  | KN | Nab = | 3.2556 | KN
[9 empty] | 6.3246 |  | m | [5 empty] | 6.3246 |  | m | [10 empty] | Mba = |  | 15.0337 |  | KNm | Vba = |  | 4.75 |  | KN | Nba = | 3.2556 | KN
[30 empty] | Mbc = |  | 15.0337 |  | KNm | Vbc = |  | -2.377 |  | KN | Nbc = | 3.1641 | KN
[25 empty] | m |  |  |  |  | Mcb = |  | 5.1514e-13 |  | KNm | Vcb = |  | -2.377 |  | KN | Ncb = | 3.1641 | KN
[25 empty] | 8 |  |  |  |  | Mcd = |  | 5.0804e-13 |  | KNm | Vcd = |  | -2.377 |  | KN | Ncd = | -3.1641 | KN
[30 empty] | Mdc = |  | -15.0337 |  | KNm | Vdc = |  | -2.377 |  | KN | Ndc = | -3.1641 | KN
[30 empty] | Mde = |  | -15.0337 |  | KNm | Vde = |  | 4.75 |  | KN | Nde = | -3.2556 | KN
[30 empty] | Med = |  | 22.9663 |  | KNm | Ved = |  | 4.75 |  | KN | Ned = | -3.2556 | KN
|  |  | a | [20 empty] | e | [5 empty] | b noktası yatay deplasmanı = | [5 empty] | 0.084814 |  |  | m
[30 empty] | c noktası yatay deplasmanı = | [5 empty] | 0.084867 |  |  | m
[8 empty] | 6 |  | m | [7 empty] | 6 |  | m | [9 empty] | d noktası yatay deplasmanı = | [5 empty] | 0.084814 |  |  | m
[14 empty] | 12 | m

## HARF (hidden)
[32 empty] | Girdiler |  |  | kN-m-kPa
Dikkat sadece sarı hücrelere data girilecek.
[7 empty] | RÜZGAR YÜKÜ İÇİN | [24 empty] | Geometri ve Kesit Bilgileri
[32 empty] | La | 6 | m | [6 empty] | Rüzgar- Yük vektörü |  |  |  | Rüzgar- Ankastrelik Uç Tepkileri
[13 empty] | #VALUE! | m | [17 empty] | Lb | 8 | m | [10 empty] | QaLb/2 | 14
[32 empty] | Lc | 2 | m | [6 empty] | 1 | 10 |  |  | QaLb^2/12 | 18.6667
[7 empty] | La |  | m | [8 empty] | La |  | m | [11 empty] | E | 200000000 | kPa | [6 empty] | 2 | 12
[32 empty] | I-kolon | 1.943e-05 | m4 | [6 empty] | 3 | 32 |  |  | QbL/2 | 12.6491
[5 empty] | Qb |  | KN/m | [11 empty] | Qc |  | KN/m | [10 empty] | A-kolon | 0.00285 | m2 | [6 empty] | 4 | 1 |  |  | QbL^2/12 | 13.3333
[32 empty] | I-kiriş | 1.943e-05 | m4 | [6 empty] | 5 | 27
[13 empty] | c | [18 empty] | A-kiriş | 0.00285 | m2 | [6 empty] | 6 | 3.3333 |  |  | QcL/2 | 15.8114
[27 empty] | Lc |  | m | [11 empty] | 7 | 15 |  |  | QcL^2/12 | 16.6667
[6 empty] | I = | 0.5 | [8 empty] | I = | 0.5 | [12 empty] | kuvvet metodu veya açı metodu ile |  | Rüzgar Yükü için Yük Bilgileri (şekildeki yönler pozitif kabul edilmiştir) | [8 empty] | 8 | 15
|  | b | #VALUE! |  | ° | A = | 0.5 | [15 empty] | d | [6 empty] | Kesme kuvveti ; moment ve normal kuvvet diyagramı ve değerleri ? |  | Qa | 3.5 | kN/m | [6 empty] | 9 | -3.3333 |  |  | QdLb/2 | 10
KN/m | [8 empty] | #VALUE! |  | m | [5 empty] | #VALUE! |  | m | [6 empty] | KN/m | [5 empty] | Qb | 4 | kN/m | [10 empty] | QdLb^2/12 | 13.3333
[28 empty] | m |  |  |  | Qc | 5 | kN/m
[28 empty] | Lb |  |  |  | Qd | 2.5 | kN/m
Qa | 1 | 1 | [20 empty] | 1 |  |  | Qd
Düşey Yük için Yük Bilgileri
[32 empty] | Qdsy | 10 | kN/m
| I = | A = | [20 empty] | I =
Deprem Yükü için Yük Bilgileri
|  | a | [20 empty] | e | [8 empty] | Qd-b | 2.5 | kN
[32 empty] | Qd-c | 4.5 | kN
[32 empty] | Qd-d | 2.5 | kN
[6 empty] | DÜŞEY YÜK İÇİN | [25 empty] | 1.çubuk | [39 empty] | 10 | 11 | 12 | 1 | 2 | 3
[31 empty] | sbt | XN | 0 |  | Kod | E | 200000000 |  | 0 | -1 | 0 | 0 | 0 | 0 |  | 71250 | 0 | 0 | -71250 | 0 | 0 | 0 | 1 | 0 | 0 | 0 | 0 |  | 0 | -91.0781 | -364.3125 | 0 | 91.0781 | -364.3125 | 0 | 1 | 0 | 0 | 0 | 0 |  | 91.0781 | 0 | -364.3125 | -91.0781 | 0 | -364.3125 | 10
[9 empty] | 6 |  | KN/m | [19 empty] | sbt | YN | 0 |  | 10 | I | 1.943e-05 |  | 1 | 0 | 0 | 0 | 0 | 0 |  | 0 | 91.0781 | 364.3125 | 0 | -91.0781 | 364.3125 | -1 | 0 | 0 | 0 | 0 | 0 |  | 71250 | 0 | 0 | -71250 | 0 | 0 | -1 | 0 | 0 | 0 | 0 | 0 |  | 0 | 71250 | 0 | 0 | -71250 | 0 | 11
[31 empty] | sbt | XF | 0 |  | 11 | A | 0.00285 | k = TTk'T = | 0 | 0 | 1 | 0 | 0 | 0 |  | 0 | 364.3125 | 1943 | 0 | -364.3125 | 971.5 | 0 | 0 | 1 | 0 | 0 | 0 | = | 0 | 364.3125 | 1943 | 0 | -364.3125 | 971.5 | 0 | 0 | 1 | 0 | 0 | 0 | = | -364.3125 | 0 | 1943 | 364.3125 | 0 | 971.5 | 12
[31 empty] | girdi | YF | 8 |  | 12 |  |  |  | 0 | 0 | 0 | 0 | -1 | 0 |  | -71250 | 0 | 0 | 71250 | 0 | 0 | 0 | 0 | 0 | 0 | 1 | 0 |  | 0 | 91.0781 | 364.3125 | 0 | -91.0781 | 364.3125 | 0 | 0 | 0 | 0 | 1 | 0 |  | -91.0781 | 0 | 364.3125 | 91.0781 | 0 | 364.3125 | 1 | [17 empty] | Q=KD
[13 empty] | c | [17 empty] | formül | L | 8 |  | 1 |  |  |  | 0 | 0 | 0 | 1 | 0 | 0 |  | 0 | -91.0781 | -364.3125 | 0 | 91.0781 | -364.3125 | 0 | 0 | 0 | -1 | 0 | 0 |  | -71250 | 0 | 0 | 71250 | 0 | 0 | 0 | 0 | 0 | -1 | 0 | 0 |  | 0 | -71250 | 0 | 0 | 71250 | 0 | 2
[31 empty] | formül | λx | 0 |  | 2 |  |  |  | 0 | 0 | 0 | 0 | 0 | 1 |  | 0 | 364.3125 | 971.5 | 0 | -364.3125 | 1943 | 0 | 0 | 0 | 0 | 0 | 1 |  | 0 | 364.3125 | 971.5 | 0 | -364.3125 | 1943 | 0 | 0 | 0 | 0 | 0 | 1 |  | -364.3125 | 0 | 971.5 | 364.3125 | 0 | 1943 | 3
[24 empty] | Lc |  | m |  |  |  |  | formül | λy | 1 |  | 3
| b | [5 empty] | I = | 0.5 | [7 empty] | I = | 0.5
|  |  |  | #VALUE! |  | ° | [16 empty] | d | [6 empty] | kuvvet metodu veya açı metodu ile |  | 2.çubuk | [39 empty] | 1 | 2 | 3 | 4 | 5 | 6 |  |  | 1 | 2 | 3 | 4 | 5 | 6 | 7 | 8 | 9 | 10 | 11 | 12 | 13 | 14 | 15
[8 empty] | #VALUE! |  | m | [6 empty] | #VALUE! |  | m | [10 empty] | Kesme kuvveti ; moment ve normal kuvvet diyagramı ve değerleri ? | sbt | XN | 0 |  | Kod | E | 200000000 |  | 0.94868 | -0.31623 | 0 | 0 | 0 | 0 |  | 90124.9133 | 0 | 0 | -90124.9133 | 0 | 0 | 0.94868 | 0.31623 | 0 | 0 | 0 | 0 |  | 85500 | -58.29 | -184.3292 | -85500 | 58.29 | -184.3292 | 0.94868 | 0.31623 | 0 | 0 | 0 | 0 |  | 81130.8549 | 26982.1752 | -184.3292 | -81130.8549 | -26982.1752 | -184.3292 | 1 | 1 | 81221.933 | 26982.1752 | 179.9833 | -81130.8549 | -26982.1752 | -184.3292 |  |  |  | -91.0781 | 0 | 364.3125 |  |  |  | 1
[31 empty] | girdi | YN | 8 |  | 1 | I | 1.943e-05 |  | 0.31623 | 0.94868 | 0 | 0 | 0 | 0 |  | 0 | 184.3292 | 582.9 | 0 | -184.3292 | 582.9 | -0.31623 | 0.94868 | 0 | 0 | 0 | 0 |  | 28500 | 174.87 | 552.9875 | -28500 | -174.87 | 552.9875 | -0.31623 | 0.94868 | 0 | 0 | 0 | 0 |  | 26982.1752 | 9178.3876 | 552.9875 | -26982.1752 | -9178.3876 | 552.9875 | 2 | 2 | 26982.1752 | 80428.3876 | 552.9875 | -26982.1752 | -9178.3876 | 552.9875 |  |  |  | 0 | -71250 | 0 |  |  |  | 2
[25 empty] | m | [5 empty] | girdi | XF | 6 |  | 2 | A | 0.00285 | k = TTk'T = | 0 | 0 | 1 | 0 | 0 | 0 |  | 0 | 582.9 | 2457.7222 | 0 | -582.9 | 1228.8611 | 0 | 0 | 1 | 0 | 0 | 0 | = | 0 | 582.9 | 2457.7222 | 0 | -582.9 | 1228.8611 | 0 | 0 | 1 | 0 | 0 | 0 | = | -184.3292 | 552.9875 | 2457.7222 | 184.3292 | -552.9875 | 1228.8611 | 3 | 3 | 179.9833 | 552.9875 | 4400.7222 | 184.3292 | -552.9875 | 1228.8611 |  |  |  | -364.3125 | 0 | 971.5 |  |  |  | 3
| 1 | [21 empty] | 1 |  | Lb | [5 empty] | girdi | YF | 10 |  | 3 |  |  |  | 0 | 0 | 0 | 0.94868 | -0.31623 | 0 |  | -90124.9133 | 0 | 0 | 90124.9133 | 0 | 0 | 0 | 0 | 0 | 0.94868 | 0.31623 | 0 |  | -85500 | 58.29 | 184.3292 | 85500 | -58.29 | 184.3292 | 0 | 0 | 0 | 0.94868 | 0.31623 | 0 |  | -81130.8549 | -26982.1752 | 184.3292 | 81130.8549 | 26982.1752 | 184.3292 | 4 | 4 | -81130.8549 | -26982.1752 | 184.3292 | 162261.7098 | 0 | 368.6583 | -81130.8549 | 26982.1752 | 184.3292 | [6 empty] | 4
[31 empty] | formül | L | 6.3246 |  | 4 |  |  |  | 0 | 0 | 0 | 0.31623 | 0.94868 | 0 |  | 0 | -184.3292 | -582.9 | 0 | 184.3292 | -582.9 | 0 | 0 | 0 | -0.31623 | 0.94868 | 0 |  | -28500 | -174.87 | -552.9875 | 28500 | 174.87 | -552.9875 | 0 | 0 | 0 | -0.31623 | 0.94868 | 0 |  | -26982.1752 | -9178.3876 | -552.9875 | 26982.1752 | 9178.3876 | -552.9875 | 5 | 5 | -26982.1752 | -9178.3876 | -552.9875 | 0 | 18356.7752 | 0 | 26982.1752 | -9178.3876 | 552.9875 | [6 empty] | 5
[31 empty] | formül | λx | 0.94868 |  | 5 |  |  |  | 0 | 0 | 0 | 0 | 0 | 1 |  | 0 | 582.9 | 1228.8611 | 0 | -582.9 | 2457.7222 | 0 | 0 | 0 | 0 | 0 | 1 |  | 0 | 582.9 | 1228.8611 | 0 | -582.9 | 2457.7222 | 0 | 0 | 0 | 0 | 0 | 1 |  | -184.3292 | 552.9875 | 1228.8611 | 184.3292 | -552.9875 | 2457.7222 | 6 | 6 | -184.3292 | 552.9875 | 1228.8611 | 368.6583 | 0 | 4915.4444 | -184.3292 | -552.9875 | 1228.8611 | [6 empty] | 6
| I = | [21 empty] | I = | [7 empty] | formül | λy | 0.31623 |  | 6 | [43 empty] | 7 | 0 | 0 | 0 | -81130.8549 | 26982.1752 | -184.3292 | 81221.933 | -26982.1752 | 179.9833 |  |  |  | -91.0781 | 0 | 364.3125 | 7
[79 empty] | 8 | 0 | 0 | 0 | 26982.1752 | -9178.3876 | -552.9875 | -26982.1752 | 80428.3876 | -552.9875 |  |  |  | 0 | -71250 | 0 | 8
|  | a | [21 empty] | e | [7 empty] | 3.çubuk | [39 empty] | 4 | 5 | 6 | 7 | 8 | 9 |  | 9 | 0 | 0 | 0 | 184.3292 | 552.9875 | 1228.8611 | 179.9833 | -552.9875 | 4400.7222 |  |  |  | -364.3125 | 0 | 971.5 | 9
[31 empty] | girdi | XN | 6 |  | Kod | E | 200000000 |  | 0.94868 | 0.31623 | 0 | 0 | 0 | 0 |  | 90124.9133 | 0 | 0 | -90124.9133 | 0 | 0 | 0.94868 | -0.31623 | 0 | 0 | 0 | 0 |  | 85500 | 58.29 | 184.3292 | -85500 | -58.29 | 184.3292 | 0.94868 | -0.31623 | 0 | 0 | 0 | 0 |  | 81130.8549 | -26982.1752 | 184.3292 | -81130.8549 | 26982.1752 | 184.3292 | 4 | 10 | -91.0781 | 0 | -364.3125 | 0 | 0 | 0 | 0 | 0 | 0 | 91.0781 | 0 | -364.3125 |  |  |  | 10
[7 empty] | La |  | m | [8 empty] | La |  | m | [10 empty] | girdi | YN | 10 |  | 4 | I | 1.943e-05 |  | -0.31623 | 0.94868 | 0 | 0 | 0 | 0 |  | 0 | 184.3292 | 582.9 | 0 | -184.3292 | 582.9 | 0.31623 | 0.94868 | 0 | 0 | 0 | 0 |  | -28500 | 174.87 | 552.9875 | 28500 | -174.87 | 552.9875 | 0.31623 | 0.94868 | 0 | 0 | 0 | 0 |  | -26982.1752 | 9178.3876 | 552.9875 | 26982.1752 | -9178.3876 | 552.9875 | 5 | 11 | 0 | -71250 | 0 | 0 | 0 | 0 | 0 | 0 | 0 | 0 | 71250 | 0 |  |  |  | 11
[31 empty] | girdi | XF | 12 |  | 5 | A | 0.00285 | k = TTk'T = | 0 | 0 | 1 | 0 | 0 | 0 |  | 0 | 582.9 | 2457.7222 | 0 | -582.9 | 1228.8611 | 0 | 0 | 1 | 0 | 0 | 0 | = | 0 | 582.9 | 2457.7222 | 0 | -582.9 | 1228.8611 | 0 | 0 | 1 | 0 | 0 | 0 | = | 184.3292 | 552.9875 | 2457.7222 | -184.3292 | -552.9875 | 1228.8611 | 6 | 12 | 364.3125 | 0 | 971.5 | 0 | 0 | 0 | 0 | 0 | 0 | -364.3125 | 0 | 1943 |  |  |  | 12
[13 empty] | #VALUE! | m | [16 empty] | girdi | YF | 8 |  | 6 |  |  |  | 0 | 0 | 0 | 0.94868 | 0.31623 | 0 |  | -90124.9133 | 0 | 0 | 90124.9133 | 0 | 0 | 0 | 0 | 0 | 0.94868 | -0.31623 | 0 |  | -85500 | -58.29 | -184.3292 | 85500 | 58.29 | -184.3292 | 0 | 0 | 0 | 0.94868 | -0.31623 | 0 |  | -81130.8549 | 26982.1752 | -184.3292 | 81130.8549 | -26982.1752 | -184.3292 | 7 | 13 | 0 | 0 | 0 | 0 | 0 | 0 | -91.0781 | 0 | -364.3125 | 0 | 0 | 0 | 91.0781 | 0 | -364.3125 | 13
[31 empty] | formül | L | 6.3246 |  | 7 |  |  |  | 0 | 0 | 0 | -0.31623 | 0.94868 | 0 |  | 0 | -184.3292 | -582.9 | 0 | 184.3292 | -582.9 | 0 | 0 | 0 | 0.31623 | 0.94868 | 0 |  | 28500 | -174.87 | -552.9875 | -28500 | 174.87 | -552.9875 | 0 | 0 | 0 | 0.31623 | 0.94868 | 0 |  | 26982.1752 | -9178.3876 | -552.9875 | -26982.1752 | 9178.3876 | -552.9875 | 8 | 14 | 0 | 0 | 0 | 0 | 0 | 0 | 0 | -71250 | 0 | 0 | 0 | 0 | 0 | 71250 | 0 | 14
[31 empty] | formül | λx | 0.94868 |  | 8 |  |  |  | 0 | 0 | 0 | 0 | 0 | 1 |  | 0 | 582.9 | 1228.8611 | 0 | -582.9 | 2457.7222 | 0 | 0 | 0 | 0 | 0 | 1 |  | 0 | 582.9 | 1228.8611 | 0 | -582.9 | 2457.7222 | 0 | 0 | 0 | 0 | 0 | 1 |  | 184.3292 | 552.9875 | 1228.8611 | -184.3292 | -552.9875 | 2457.7222 | 9 | 15 | 0 | 0 | 0 | 0 | 0 | 0 | 364.3125 | 0 | 971.5 | 0 | 0 | 0 | -364.3125 | 0 | 1943 | 15
[31 empty] | formül | λy | -0.31623 |  | 9 | [44 empty] | 1 | 2 | 3 | 4 | 5 | 6 | 7 | 8 | 9 | 10 | 11 | 12 | 13 | 14 | 15
DEPREM YÜKÜ İÇİN
[32 empty] | 4.çubuk | [39 empty] | 7 | 8 | 9 | 13 | 14 | 15
[31 empty] | girdi | XN | 12 |  | Kod | E | 200000000 |  | 0 | 1 | 0 | 0 | 0 | 0 |  | 71250 | 0 | 0 | -71250 | 0 | 0 | 0 | -1 | 0 | 0 | 0 | 0 |  | 0 | 91.0781 | 364.3125 | 0 | -91.0781 | 364.3125 | 0 | -1 | 0 | 0 | 0 | 0 |  | 91.0781 | 0 | 364.3125 | -91.0781 | 0 | 364.3125 | 7
[9 empty] | 454.6 |  |  | KN | [18 empty] | girdi | YN | 8 |  | 7 | I | 1.943e-05 |  | -1 | 0 | 0 | 0 | 0 | 0 |  | 0 | 91.0781 | 364.3125 | 0 | -91.0781 | 364.3125 | 1 | 0 | 0 | 0 | 0 | 0 |  | -71250 | 0 | 0 | 71250 | 0 | 0 | 1 | 0 | 0 | 0 | 0 | 0 |  | 0 | 71250 | 0 | 0 | -71250 | 0 | 8
[13 empty] | c | [17 empty] | girdi | XF | 12 |  | 8 | A | 0.00285 | k = TTk'T = | 0 | 0 | 1 | 0 | 0 | 0 |  | 0 | 364.3125 | 1943 | 0 | -364.3125 | 971.5 | 0 | 0 | 1 | 0 | 0 | 0 | = | 0 | 364.3125 | 1943 | 0 | -364.3125 | 971.5 | 0 | 0 | 1 | 0 | 0 | 0 | = | 364.3125 | 0 | 1943 | -364.3125 | 0 | 971.5 | 9
[24 empty] | Lc |  | m |  |  |  |  | sbt | YF | 0 |  | 9 |  |  |  | 0 | 0 | 0 | 0 | 1 | 0 |  | -71250 | 0 | 0 | 71250 | 0 | 0 | 0 | 0 | 0 | 0 | -1 | 0 |  | 0 | -91.0781 | -364.3125 | 0 | 91.0781 | -364.3125 | 0 | 0 | 0 | 0 | -1 | 0 |  | -91.0781 | 0 | -364.3125 | 91.0781 | 0 | -364.3125 | 13
272.7 | KN |  |  |  |  | I = | 0.5 | [7 empty] | I = | 0.5 | [13 empty] | kuvvet metodu veya açı metodu ile | formül | L | 8 |  | 13 |  |  |  | 0 | 0 | 0 | -1 | 0 | 0 |  | 0 | -91.0781 | -364.3125 | 0 | 91.0781 | -364.3125 | 0 | 0 | 0 | 1 | 0 | 0 |  | 71250 | 0 | 0 | -71250 | 0 | 0 | 0 | 0 | 0 | 1 | 0 | 0 |  | 0 | -71250 | 0 | 0 | 71250 | 0 | 14
|  | b |  | #VALUE! |  | ° | [14 empty] | 272.7 | KN |  | d | [5 empty] | Kesme kuvveti ; moment ve normal kuvvet diyagramı ve değerleri ? | formül | λx | 0 |  | 14 |  |  |  | 0 | 0 | 0 | 0 | 0 | 1 |  | 0 | 364.3125 | 971.5 | 0 | -364.3125 | 1943 | 0 | 0 | 0 | 0 | 0 | 1 |  | 0 | 364.3125 | 971.5 | 0 | -364.3125 | 1943 | 0 | 0 | 0 | 0 | 0 | 1 |  | 364.3125 | 0 | 971.5 | -364.3125 | 0 | 1943 | 15
[8 empty] | #VALUE! |  | m | [6 empty] | #VALUE! |  | m | [11 empty] | formül | λy | -1 |  | 15
m
| 1 | [21 empty] | 1 |  | Lb
Bu yükleme için b , c , d noktalarındaki yatay yerdeğiştirmeler kaç metredir.?
| I = | [21 empty] | I =
|  | a | [21 empty] | e
[7 empty] | La |  | m | [8 empty] | La |  | m
[13 empty] | #VALUE! | m

## Deprem (hidden)
Q=KD
[5 empty] | 1 | 2 | 3 | 4 | 5 | 6 | 7 | 8 | 9 | 10 | 11 | 12 | 13 | 14 | 15
|  | 1 | 2.5 |  | 81221.933 | 26982.1752 | 179.9833 | -81130.8549 | -26982.1752 | -184.3292 | 0 | 0 | 0 | -91.0781 | 0 | 364.3125 | 0 | 0 | 0 | 1 | D1
|  | 2 | 0 |  | 26982.1752 | 80428.3876 | 552.9875 | -26982.1752 | -9178.3876 | 552.9875 | 0 | 0 | 0 | 0 | -71250 | 0 | 0 | 0 | 0 | 2 | D2
|  | 3 | 0 |  | 179.9833 | 552.9875 | 4400.7222 | 184.3292 | -552.9875 | 1228.8611 | 0 | 0 | 0 | -364.3125 | 0 | 971.5 | 0 | 0 | 0 | 3 | D3
|  | 4 | 4.5 |  | -81130.8549 | -26982.1752 | 184.3292 | 162261.7098 | 0 | 368.6583 | -81130.8549 | 26982.1752 | 184.3292 | 0 | 0 | 0 | 0 | 0 | 0 | 4 | D4
|  | 5 | 0 |  | -26982.1752 | -9178.3876 | -552.9875 | 0 | 18356.7752 | 0 | 26982.1752 | -9178.3876 | 552.9875 | 0 | 0 | 0 | 0 | 0 | 0 | 5 | D5
|  | 6 | 0 |  | -184.3292 | 552.9875 | 1228.8611 | 368.6583 | 0 | 4915.4444 | -184.3292 | -552.9875 | 1228.8611 | 0 | 0 | 0 | 0 | 0 | 0 | 6 | D6
|  | 7 | 2.5 |  | 0 | 0 | 0 | -81130.8549 | 26982.1752 | -184.3292 | 81221.933 | -26982.1752 | 179.9833 | 0 | 0 | 0 | -91.0781 | 0 | 364.3125 | 7 | D7
|  | 8 | 0 | = | 0 | 0 | 0 | 26982.1752 | -9178.3876 | -552.9875 | -26982.1752 | 80428.3876 | -552.9875 | 0 | 0 | 0 | 0 | -71250 | 0 | 8 | D8
|  | 9 | 0 |  | 0 | 0 | 0 | 184.3292 | 552.9875 | 1228.8611 | 179.9833 | -552.9875 | 4400.7222 | 0 | 0 | 0 | -364.3125 | 0 | 971.5 | 9 | D9
|  | 10 | Q10 |  | -91.0781 | 0 | -364.3125 | 0 | 0 | 0 | 0 | 0 | 0 | 91.0781 | 0 | -364.3125 | 0 | 0 | 0 | 10 | 0
|  | 11 | Q11 |  | 0 | -71250 | 0 | 0 | 0 | 0 | 0 | 0 | 0 | 0 | 71250 | 0 | 0 | 0 | 0 | 11 | 0
|  | 12 | Q12 |  | 364.3125 | 0 | 971.5 | 0 | 0 | 0 | 0 | 0 | 0 | -364.3125 | 0 | 1943 | 0 | 0 | 0 | 12 | 0
|  | 13 | Q13 |  | 0 | 0 | 0 | 0 | 0 | 0 | -91.0781 | 0 | -364.3125 | 0 | 0 | 0 | 91.0781 | 0 | -364.3125 | 13 | 0
|  | 14 | Q14 |  | 0 | 0 | 0 | 0 | 0 | 0 | 0 | -71250 | 0 | 0 | 0 | 0 | 0 | 71250 | 0 | 14 | 0
|  | 15 | Q15 |  | 0 | 0 | 0 | 0 | 0 | 0 | 364.3125 | 0 | 971.5 | 0 | 0 | 0 | -364.3125 | 0 | 1943 | 15 | 0
[5 empty] | 1 | 2 | 3 | 4 | 5 | 6 | 7 | 8 | 9
|  | 1 | 2.5 |  | 81221.933 | 26982.1752 | 179.9833 | -81130.8549 | -26982.1752 | -184.3292 | 0 | 0 | 0 | 1 | D1
|  | 2 | 0 |  | 26982.1752 | 80428.3876 | 552.9875 | -26982.1752 | -9178.3876 | 552.9875 | 0 | 0 | 0 | 2 | D2
|  | 3 | 0 |  | 179.9833 | 552.9875 | 4400.7222 | 184.3292 | -552.9875 | 1228.8611 | 0 | 0 | 0 | 3 | D3
|  | 4 | 4.5 | = | -81130.8549 | -26982.1752 | 184.3292 | 162261.7098 | 0 | 368.6583 | -81130.8549 | 26982.1752 | 184.3292 | 4 | D4
|  | 5 | 0 |  | -26982.1752 | -9178.3876 | -552.9875 | 0 | 18356.7752 | 0 | 26982.1752 | -9178.3876 | 552.9875 | 5 | D5
|  | 6 | 0 |  | -184.3292 | 552.9875 | 1228.8611 | 368.6583 | 0 | 4915.4444 | -184.3292 | -552.9875 | 1228.8611 | 6 | D6
|  | 7 | 2.5 |  | 0 | 0 | 0 | -81130.8549 | 26982.1752 | -184.3292 | 81221.933 | -26982.1752 | 179.9833 | 7 | D7
|  | 8 | 0 |  | 0 | 0 | 0 | 26982.1752 | -9178.3876 | -552.9875 | -26982.1752 | 80428.3876 | -552.9875 | 8 | D8
|  | 9 | 0 |  | 0 | 0 | 0 | 184.3292 | 552.9875 | 1228.8611 | 179.9833 | -552.9875 | 4400.7222 | 9 | D9
[5 empty] | 1 | 2 | 3 | 4 | 5 | 6 | 7 | 8 | 9
|  |  | D1 |  | 0.0092783 | 3.702e-06 | -0.0007429 | 0.008929 | 0.0010403 | 0.00042863 | 0.0085753 | -3.702e-06 | -0.0009756 | 1 | 2.5
|  |  | D2 |  | 3.702e-06 | 1.4034e-05 | -9.2551e-07 | 6.0406e-06 | 7.0175e-06 | -1.2913e-06 | 3.702e-06 | 1.0516e-09 | -9.2551e-07 | 2 | 0
|  |  | D3 |  | -0.0007429 | -9.2551e-07 | 0.00036781 | -0.0008598 | 0.00035125 | -0.00010716 | -0.0009756 | 9.2551e-07 | 6.1816e-05 | 3 | 0
|  |  | D4 |  | 0.008929 | 6.0406e-06 | -0.0008598 | 0.0089382 | -1.1296e-16 | 0.00042786 | 0.008929 | -6.0406e-06 | -0.0008598 | 4 | 4.5
|  |  | D5 | = | 0.0010403 | 7.0175e-06 | 0.00035125 | -1.1354e-16 | 0.0031409 | -5.6046e-18 | -0.0010403 | 7.0175e-06 | -0.00035125 | 5 | 0
|  |  | D6 |  | 0.00042863 | -1.2913e-06 | -0.00010716 | 0.00042786 | -5.401e-18 | 0.00025737 | 0.00042863 | 1.2913e-06 | -0.00010716 | 6 | 0
|  |  | D7 |  | 0.0085753 | 3.702e-06 | -0.0009756 | 0.008929 | -0.0010403 | 0.00042863 | 0.0092783 | -3.702e-06 | -0.0007429 | 7 | 2.5
|  |  | D8 |  | -3.702e-06 | 1.0516e-09 | 9.2551e-07 | -6.0406e-06 | 7.0175e-06 | 1.2913e-06 | -3.702e-06 | 1.4034e-05 | 9.2551e-07 | 8 | 0
|  |  | D9 |  | -0.0009756 | -9.2551e-07 | 6.1816e-05 | -0.0008598 | -0.00035125 | -0.00010716 | -0.0007429 | 9.2551e-07 | 0.00036781 | 9 | 0
Deplasmanlar (Bkz. Numaraladırma)
|  |  | D1 |  | 1: 0.084814; 2: m
|  |  | D2 |  | 1: 4.5693e-05; 2: m
|  |  | D3 |  | 1: -0.0081654; 2: rad
|  |  | D4 |  | 1: 0.084867; 2: m
|  |  | D5 | = | 1: -1.0738e-15; 2: m
|  |  | D6 |  | 1: 0.0040685; 2: rad
|  |  | D7 |  | 1: 0.084814; 2: m
|  |  | D8 |  | 1: -4.5693e-05; 2: m
|  |  | D9 |  | 1: -0.0081654; 2: rad |  |  | 0.084814 | 1
[16 empty] | 4.5693e-05 | 2
Mesnet Tepkileri (Bkz. Numaraladırma) |  |  |  |  | 1 | 2 | 3 | 4 | 5 | 6 | 7 | 8 | 9 |  |  | -0.0081654 | 3
|  |  | Q10 |  | -91.0781 | 0 | -364.3125 | 0 | 0 | 0 | 0 | 0 | 0 | 10 |  | 0.084867 | 4
|  |  | Q11 |  | 0 | -71250 | 0 | 0 | 0 | 0 | 0 | 0 | 0 | 11 |  | -1.0738e-15 | 5
|  |  | Q12 | = | 364.3125 | 0 | 971.5 | 0 | 0 | 0 | 0 | 0 | 0 | 12 |  | 0.0040685 | 6
|  |  | Q13 |  | 0 | 0 | 0 | 0 | 0 | 0 | -91.0781 | 0 | -364.3125 | 13 |  | 0.084814 | 7
|  |  | Q14 |  | 0 | 0 | 0 | 0 | 0 | 0 | 0 | -71250 | 0 | 14 |  | -4.5693e-05 | 8
|  |  | Q15 |  | 0 | 0 | 0 | 0 | 0 | 0 | 364.3125 | 0 | 971.5 | 15 |  | -0.0081654 | 9
|  |  | Q10 |  | 1: -4.75; 2: kN
|  |  | Q11 |  | 1: -3.2556; 2: kN
|  |  | Q12 | = | 1: 22.9663; 2: kNm
|  |  | Q13 |  | 1: -4.75; 2: kN
|  |  | Q14 |  | 1: 3.2556; 2: kN
|  |  | Q15 |  | 1: 22.9663; 2: kNm
q = k' T D
1. çubuk |  |  | q1 |  | 71250 | 0 | 0 | -71250 | 0 | 0 |  | 0 | 1 | 0 | 0 | 0 | 0 |  | 0 | 10
|  |  | q2 |  | 0 | 91.0781 | 364.3125 | 0 | -91.0781 | 364.3125 |  | -1 | 0 | 0 | 0 | 0 | 0 |  | 0 | 11
|  |  | q3 | = | 0 | 364.3125 | 1943 | 0 | -364.3125 | 971.5 |  | 0 | 0 | 1 | 0 | 0 | 0 |  | 0 | 12
|  |  | q4 |  | -71250 | 0 | 0 | 71250 | 0 | 0 |  | 0 | 0 | 0 | 0 | 1 | 0 |  | 0.084814 | 1
|  |  | q5 |  | 0 | -91.0781 | -364.3125 | 0 | 91.0781 | -364.3125 |  | 0 | 0 | 0 | -1 | 0 | 0 |  | 4.5693e-05 | 2
|  |  | q6 |  | 0 | 364.3125 | 971.5 | 0 | -364.3125 | 1943 |  | 0 | 0 | 0 | 0 | 0 | 1 |  | -0.0081654 | 3
|  |  | q1 |  | 0 | 71250 | 0 | 0 | -71250 | 0 |  | 0
|  |  | q2 |  | -91.0781 | 0 | 364.3125 | 91.0781 | 0 | 364.3125 |  | 0
|  |  | q3 | = | -364.3125 | 0 | 1943 | 364.3125 | 0 | 971.5 |  | 0
|  |  | q4 |  | 0 | -71250 | 0 | 0 | 71250 | 0 |  | 0.084814
|  |  | q5 |  | 91.0781 | 0 | -364.3125 | -91.0781 | 0 | -364.3125 |  | 4.5693e-05
|  |  | q6 |  | -364.3125 | 0 | 971.5 | 364.3125 | 0 | 1943 |  | -0.0081654
|  |  | q1 |  | 1: -3.2556; 4: Normal Kuvvet; 5: Kesme Kuvveti; 6: Moment
|  |  | q2 |  | 1: 4.75; 3: x; 4: N; 5: T; 6: M
|  |  | q3 | = | 1: 22.9663; 3: 0; 4: 3.2556; 5: 4.75; 6: -22.9663
|  |  | q4 |  | 1: 3.2556; 3: 8; 4: 3.2556; 5: 4.75; 6: 15.0337
|  |  | q5 |  | 1: -4.75
|  |  | q6 |  | 1: 15.0337
2. çubuk |  |  | q1 |  | 90124.9133 | 0 | 0 | -90124.9133 | 0 | 0 |  | 0.94868 | 0.31623 | 0 | 0 | 0 | 0 |  | 0.084814 | 1
|  |  | q2 |  | 0 | 184.3292 | 582.9 | 0 | -184.3292 | 582.9 |  | -0.31623 | 0.94868 | 0 | 0 | 0 | 0 |  | 4.5693e-05 | 2
|  |  | q3 | = | 0 | 582.9 | 2457.7222 | 0 | -582.9 | 1228.8611 |  | 0 | 0 | 1 | 0 | 0 | 0 |  | -0.0081654 | 3
|  |  | q4 |  | -90124.9133 | 0 | 0 | 90124.9133 | 0 | 0 |  | 0 | 0 | 0 | 0.94868 | 0.31623 | 0 |  | 0.084867 | 4
|  |  | q5 |  | 0 | -184.3292 | -582.9 | 0 | 184.3292 | -582.9 |  | 0 | 0 | 0 | -0.31623 | 0.94868 | 0 |  | -1.0738e-15 | 5
|  |  | q6 |  | 0 | 582.9 | 1228.8611 | 0 | -582.9 | 2457.7222 |  | 0 | 0 | 0 | 0 | 0 | 1 |  | 0.0040685 | 6
|  |  | q1 |  | 85500 | 28500 | 0 | -85500 | -28500 | 0 |  | 0.084814
|  |  | q2 |  | -58.29 | 174.87 | 582.9 | 58.29 | -174.87 | 582.9 |  | 4.5693e-05
|  |  | q3 | = | -184.3292 | 552.9875 | 2457.7222 | 184.3292 | -552.9875 | 1228.8611 |  | -0.0081654
|  |  | q4 |  | -85500 | -28500 | 0 | 85500 | 28500 | 0 |  | 0.084867
|  |  | q5 |  | 58.29 | -174.87 | -582.9 | -58.29 | 174.87 | -582.9 |  | -1.0738e-15
|  |  | q6 |  | -184.3292 | 552.9875 | 1228.8611 | 184.3292 | -552.9875 | 2457.7222 |  | 0.0040685
|  |  | q1 |  | 1: -3.1641; 4: Normal Kuvvet; 5: Kesme Kuvveti; 6: Moment
|  |  | q2 |  | 1: -2.377; 3: x; 4: N; 5: T; 6: M
|  |  | q3 | = | 1: -15.0337; 3: 0; 4: 3.1641; 5: -2.377; 6: 15.0337
|  |  | q4 |  | 1: 3.1641; 3: 6.3246; 4: 3.1641; 5: -2.377; 6: 5.1514e-13
|  |  | q5 |  | 1: 2.377
|  |  | q6 |  | 1: 5.1514e-13
3. çubuk |  |  | q1 |  | 90124.9133 | 0 | 0 | -90124.9133 | 0 | 0 |  | 0.94868 | -0.31623 | 0 | 0 | 0 | 0 |  | 0.084867 | 4
|  |  | q2 |  | 0 | 184.3292 | 582.9 | 0 | -184.3292 | 582.9 |  | 0.31623 | 0.94868 | 0 | 0 | 0 | 0 |  | -1.0738e-15 | 5
|  |  | q3 | = | 0 | 582.9 | 2457.7222 | 0 | -582.9 | 1228.8611 |  | 0 | 0 | 1 | 0 | 0 | 0 |  | 0.0040685 | 6
|  |  | q4 |  | -90124.9133 | 0 | 0 | 90124.9133 | 0 | 0 |  | 0 | 0 | 0 | 0.94868 | -0.31623 | 0 |  | 0.084814 | 7
|  |  | q5 |  | 0 | -184.3292 | -582.9 | 0 | 184.3292 | -582.9 |  | 0 | 0 | 0 | 0.31623 | 0.94868 | 0 |  | -4.5693e-05 | 8
|  |  | q6 |  | 0 | 582.9 | 1228.8611 | 0 | -582.9 | 2457.7222 |  | 0 | 0 | 0 | 0 | 0 | 1 |  | -0.0081654 | 9
|  |  | q1 |  | 85500 | -28500 | 0 | -85500 | 28500 | 0 |  | 0.084867
|  |  | q2 |  | 58.29 | 174.87 | 582.9 | -58.29 | -174.87 | 582.9 |  | -1.0738e-15
|  |  | q3 | = | 184.3292 | 552.9875 | 2457.7222 | -184.3292 | -552.9875 | 1228.8611 |  | 0.0040685
|  |  | q4 |  | -85500 | 28500 | 0 | 85500 | -28500 | 0 |  | 0.084814
|  |  | q5 |  | -58.29 | -174.87 | -582.9 | 58.29 | 174.87 | -582.9 |  | -4.5693e-05
|  |  | q6 |  | 184.3292 | 552.9875 | 1228.8611 | -184.3292 | -552.9875 | 2457.7222 |  | -0.0081654
|  |  | q1 |  | 1: 3.1641; 4: Normal Kuvvet; 5: Kesme Kuvveti; 6: Moment
|  |  | q2 |  | 1: -2.377; 3: x; 4: N; 5: T; 6: M
|  |  | q3 | = | 1: -5.0804e-13; 3: 0; 4: -3.1641; 5: -2.377; 6: 5.0804e-13
|  |  | q4 |  | 1: -3.1641; 3: 6.3246; 4: -3.1641; 5: -2.377; 6: -15.0337
|  |  | q5 |  | 1: 2.377
|  |  | q6 |  | 1: -15.0337
4. çubuk |  |  | q1 |  | 71250 | 0 | 0 | -71250 | 0 | 0 |  | 0 | -1 | 0 | 0 | 0 | 0 |  | 0.084814 | 7
|  |  | q2 |  | 0 | 91.0781 | 364.3125 | 0 | -91.0781 | 364.3125 |  | 1 | 0 | 0 | 0 | 0 | 0 |  | -4.5693e-05 | 8
|  |  | q3 | = | 0 | 364.3125 | 1943 | 0 | -364.3125 | 971.5 |  | 0 | 0 | 1 | 0 | 0 | 0 |  | -0.0081654 | 9
|  |  | q4 |  | -71250 | 0 | 0 | 71250 | 0 | 0 |  | 0 | 0 | 0 | 0 | -1 | 0 |  | 0 | 13
|  |  | q5 |  | 0 | -91.0781 | -364.3125 | 0 | 91.0781 | -364.3125 |  | 0 | 0 | 0 | 1 | 0 | 0 |  | 0 | 14
|  |  | q6 |  | 0 | 364.3125 | 971.5 | 0 | -364.3125 | 1943 |  | 0 | 0 | 0 | 0 | 0 | 1 |  | 0 | 15
|  |  | q1 |  | 0 | -71250 | 0 | 0 | 71250 | 0 |  | 0.084814
|  |  | q2 |  | 91.0781 | 0 | 364.3125 | -91.0781 | 0 | 364.3125 |  | -4.5693e-05
|  |  | q3 | = | 364.3125 | 0 | 1943 | -364.3125 | 0 | 971.5 |  | -0.0081654
|  |  | q4 |  | 0 | 71250 | 0 | 0 | -71250 | 0 |  | 0
|  |  | q5 |  | -91.0781 | 0 | -364.3125 | 91.0781 | 0 | -364.3125 |  | 0
|  |  | q6 |  | 364.3125 | 0 | 971.5 | -364.3125 | 0 | 1943 |  | 0
|  |  | q1 |  | 1: 3.2556; 4: Normal Kuvvet; 5: Kesme Kuvveti; 6: Moment
|  |  | q2 |  | 1: 4.75; 3: x; 4: N; 5: T; 6: M
|  |  | q3 | = | 1: 15.0337; 3: 0; 4: -3.2556; 5: 4.75; 6: -15.0337
|  |  | q4 |  | 1: -3.2556; 3: 8; 4: -3.2556; 5: 4.75; 6: 22.9663
|  |  | q5 |  | 1: -4.75
|  |  | q6 |  | 1: 22.9663

## Düşey (hidden)
Q=KD
[5 empty] | 1 | 2 | 3 | 4 | 5 | 6 | 7 | 8 | 9 | 10 | 11 | 12 | 13 | 14 | 15
|  | 1 | 0 |  | 81221.933 | 26982.1752 | 179.9833 | -81130.8549 | -26982.1752 | -184.3292 | 0 | 0 | 0 | -91.0781 | 0 | 364.3125 | 0 | 0 | 0 | 1 | D1
|  | 2 | -31.6228 |  | 26982.1752 | 80428.3876 | 552.9875 | -26982.1752 | -9178.3876 | 552.9875 | 0 | 0 | 0 | 0 | -71250 | 0 | 0 | 0 | 0 | 2 | D2
|  | 3 | -33.3333 |  | 179.9833 | 552.9875 | 4400.7222 | 184.3292 | -552.9875 | 1228.8611 | 0 | 0 | 0 | -364.3125 | 0 | 971.5 | 0 | 0 | 0 | 3 | D3
|  | 4 | 0 |  | -81130.8549 | -26982.1752 | 184.3292 | 162261.7098 | 0 | 368.6583 | -81130.8549 | 26982.1752 | 184.3292 | 0 | 0 | 0 | 0 | 0 | 0 | 4 | D4
|  | 5 | -63.2456 |  | -26982.1752 | -9178.3876 | -552.9875 | 0 | 18356.7752 | 0 | 26982.1752 | -9178.3876 | 552.9875 | 0 | 0 | 0 | 0 | 0 | 0 | 5 | D5
|  | 6 | 0 |  | -184.3292 | 552.9875 | 1228.8611 | 368.6583 | 0 | 4915.4444 | -184.3292 | -552.9875 | 1228.8611 | 0 | 0 | 0 | 0 | 0 | 0 | 6 | D6
|  | 7 | 0 |  | 0 | 0 | 0 | -81130.8549 | 26982.1752 | -184.3292 | 81221.933 | -26982.1752 | 179.9833 | 0 | 0 | 0 | -91.0781 | 0 | 364.3125 | 7 | D7
|  | 8 | -31.6228 | = | 0 | 0 | 0 | 26982.1752 | -9178.3876 | -552.9875 | -26982.1752 | 80428.3876 | -552.9875 | 0 | 0 | 0 | 0 | -71250 | 0 | 8 | D8
|  | 9 | 33.3333 |  | 0 | 0 | 0 | 184.3292 | 552.9875 | 1228.8611 | 179.9833 | -552.9875 | 4400.7222 | 0 | 0 | 0 | -364.3125 | 0 | 971.5 | 9 | D9
|  | 10 | Q10 |  | -91.0781 | 0 | -364.3125 | 0 | 0 | 0 | 0 | 0 | 0 | 91.0781 | 0 | -364.3125 | 0 | 0 | 0 | 10 | 0
|  | 11 | Q11 |  | 0 | -71250 | 0 | 0 | 0 | 0 | 0 | 0 | 0 | 0 | 71250 | 0 | 0 | 0 | 0 | 11 | 0
|  | 12 | Q12 |  | 364.3125 | 0 | 971.5 | 0 | 0 | 0 | 0 | 0 | 0 | -364.3125 | 0 | 1943 | 0 | 0 | 0 | 12 | 0
|  | 13 | Q13 |  | 0 | 0 | 0 | 0 | 0 | 0 | -91.0781 | 0 | -364.3125 | 0 | 0 | 0 | 91.0781 | 0 | -364.3125 | 13 | 0
|  | 14 | Q14 |  | 0 | 0 | 0 | 0 | 0 | 0 | 0 | -71250 | 0 | 0 | 0 | 0 | 0 | 71250 | 0 | 14 | 0
|  | 15 | Q15 |  | 0 | 0 | 0 | 0 | 0 | 0 | 364.3125 | 0 | 971.5 | 0 | 0 | 0 | -364.3125 | 0 | 1943 | 15 | 0
[5 empty] | 1 | 2 | 3 | 4 | 5 | 6 | 7 | 8 | 9
|  | 1 | 0 |  | 81221.933 | 26982.1752 | 179.9833 | -81130.8549 | -26982.1752 | -184.3292 | 0 | 0 | 0 | 1 | D1
|  | 2 | -31.6228 |  | 26982.1752 | 80428.3876 | 552.9875 | -26982.1752 | -9178.3876 | 552.9875 | 0 | 0 | 0 | 2 | D2
|  | 3 | -33.3333 |  | 179.9833 | 552.9875 | 4400.7222 | 184.3292 | -552.9875 | 1228.8611 | 0 | 0 | 0 | 3 | D3
|  | 4 | 0 | = | -81130.8549 | -26982.1752 | 184.3292 | 162261.7098 | 0 | 368.6583 | -81130.8549 | 26982.1752 | 184.3292 | 4 | D4
|  | 5 | -63.2456 |  | -26982.1752 | -9178.3876 | -552.9875 | 0 | 18356.7752 | 0 | 26982.1752 | -9178.3876 | 552.9875 | 5 | D5
|  | 6 | 0 |  | -184.3292 | 552.9875 | 1228.8611 | 368.6583 | 0 | 4915.4444 | -184.3292 | -552.9875 | 1228.8611 | 6 | D6
|  | 7 | 0 |  | 0 | 0 | 0 | -81130.8549 | 26982.1752 | -184.3292 | 81221.933 | -26982.1752 | 179.9833 | 7 | D7
|  | 8 | -31.6228 |  | 0 | 0 | 0 | 26982.1752 | -9178.3876 | -552.9875 | -26982.1752 | 80428.3876 | -552.9875 | 8 | D8
|  | 9 | 33.3333 |  | 0 | 0 | 0 | 184.3292 | 552.9875 | 1228.8611 | 179.9833 | -552.9875 | 4400.7222 | 9 | D9
[5 empty] | 1 | 2 | 3 | 4 | 5 | 6 | 7 | 8 | 9
|  |  | D1 |  | 0.0092783 | 3.702e-06 | -0.0007429 | 0.008929 | 0.0010403 | 0.00042863 | 0.0085753 | -3.702e-06 | -0.0009756 | 1 | 0
|  |  | D2 |  | 3.702e-06 | 1.4034e-05 | -9.2551e-07 | 6.0406e-06 | 7.0175e-06 | -1.2913e-06 | 3.702e-06 | 1.0516e-09 | -9.2551e-07 | 2 | -31.6228
|  |  | D3 |  | -0.0007429 | -9.2551e-07 | 0.00036781 | -0.0008598 | 0.00035125 | -0.00010716 | -0.0009756 | 9.2551e-07 | 6.1816e-05 | 3 | -33.3333
|  |  | D4 |  | 0.008929 | 6.0406e-06 | -0.0008598 | 0.0089382 | -1.1296e-16 | 0.00042786 | 0.008929 | -6.0406e-06 | -0.0008598 | 4 | 0
|  |  | D5 | = | 0.0010403 | 7.0175e-06 | 0.00035125 | -1.1354e-16 | 0.0031409 | -5.6046e-18 | -0.0010403 | 7.0175e-06 | -0.00035125 | 5 | -63.2456
|  |  | D6 |  | 0.00042863 | -1.2913e-06 | -0.00010716 | 0.00042786 | -5.401e-18 | 0.00025737 | 0.00042863 | 1.2913e-06 | -0.00010716 | 6 | 0
|  |  | D7 |  | 0.0085753 | 3.702e-06 | -0.0009756 | 0.008929 | -0.0010403 | 0.00042863 | 0.0092783 | -3.702e-06 | -0.0007429 | 7 | 0
|  |  | D8 |  | -3.702e-06 | 1.0516e-09 | 9.2551e-07 | -6.0406e-06 | 7.0175e-06 | 1.2913e-06 | -3.702e-06 | 1.4034e-05 | 9.2551e-07 | 8 | -31.6228
|  |  | D9 |  | -0.0009756 | -9.2551e-07 | 6.1816e-05 | -0.0008598 | -0.00035125 | -0.00010716 | -0.0007429 | 9.2551e-07 | 0.00036781 | 9 | 33.3333
Deplasmanlar (Bkz. Numaraladırma)
|  |  | D1 |  | 1: -0.073551; 2: m
|  |  | D2 |  | 1: -0.00088766; 2: m
|  |  | D3 |  | 1: -0.032415; 2: rad
|  |  | D4 |  | 1: 8.0005e-15; 2: m
|  |  | D5 | = | 1: -0.22251; 2: m
|  |  | D6 |  | 1: 3.8337e-16; 2: rad
|  |  | D7 |  | 1: 0.073551; 2: m
|  |  | D8 |  | 1: -0.00088766; 2: m
|  |  | D9 |  | 1: 0.032415; 2: rad |  |  | -0.073551 | 1
[16 empty] | -0.00088766 | 2
Mesnet Tepkileri (Bkz. Numaraladırma) |  |  |  |  | 1 | 2 | 3 | 4 | 5 | 6 | 7 | 8 | 9 |  |  | -0.032415 | 3
|  |  | Q10 |  | -91.0781 | 0 | -364.3125 | 0 | 0 | 0 | 0 | 0 | 0 | 10 |  | 8.0005e-15 | 4
|  |  | Q11 |  | 0 | -71250 | 0 | 0 | 0 | 0 | 0 | 0 | 0 | 11 |  | -0.22251 | 5
|  |  | Q12 | = | 364.3125 | 0 | 971.5 | 0 | 0 | 0 | 0 | 0 | 0 | 12 |  | 3.8337e-16 | 6
|  |  | Q13 |  | 0 | 0 | 0 | 0 | 0 | 0 | -91.0781 | 0 | -364.3125 | 13 |  | 0.073551 | 7
|  |  | Q14 |  | 0 | 0 | 0 | 0 | 0 | 0 | 0 | -71250 | 0 | 14 |  | -0.00088766 | 8
|  |  | Q15 |  | 0 | 0 | 0 | 0 | 0 | 0 | 364.3125 | 0 | 971.5 | 15 |  | 0.032415 | 9
|  |  | Q10 |  | 1: 18.5079; 2: kN
|  |  | Q11 |  | 1: 63.2456; 2: kN
|  |  | Q12 | = | 1: -58.2863; 2: kNm
|  |  | Q13 |  | 1: -18.5079; 2: kN
|  |  | Q14 |  | 1: 63.2456; 2: kN
|  |  | Q15 |  | 1: 58.2863; 2: kNm
q = k' T D
1. çubuk |  |  | q1 |  | 71250 | 0 | 0 | -71250 | 0 | 0 |  | 0 | 1 | 0 | 0 | 0 | 0 |  | 0 | 10
|  |  | q2 |  | 0 | 91.0781 | 364.3125 | 0 | -91.0781 | 364.3125 |  | -1 | 0 | 0 | 0 | 0 | 0 |  | 0 | 11
|  |  | q3 | = | 0 | 364.3125 | 1943 | 0 | -364.3125 | 971.5 |  | 0 | 0 | 1 | 0 | 0 | 0 |  | 0 | 12
|  |  | q4 |  | -71250 | 0 | 0 | 71250 | 0 | 0 |  | 0 | 0 | 0 | 0 | 1 | 0 |  | -0.073551 | 1
|  |  | q5 |  | 0 | -91.0781 | -364.3125 | 0 | 91.0781 | -364.3125 |  | 0 | 0 | 0 | -1 | 0 | 0 |  | -0.00088766 | 2
|  |  | q6 |  | 0 | 364.3125 | 971.5 | 0 | -364.3125 | 1943 |  | 0 | 0 | 0 | 0 | 0 | 1 |  | -0.032415 | 3
1. çubuk
|  |  | q1 |  | 0 | 71250 | 0 | 0 | -71250 | 0 |  | 0
|  |  | q2 |  | -91.0781 | 0 | 364.3125 | 91.0781 | 0 | 364.3125 |  | 0
|  |  | q3 | = | -364.3125 | 0 | 1943 | 364.3125 | 0 | 971.5 |  | 0
|  |  | q4 |  | 0 | -71250 | 0 | 0 | 71250 | 0 |  | -0.073551
|  |  | q5 |  | 91.0781 | 0 | -364.3125 | -91.0781 | 0 | -364.3125 |  | -0.00088766
|  |  | q6 |  | -364.3125 | 0 | 971.5 | 364.3125 | 0 | 1943 |  | -0.032415
|  |  | q1 |  | 1: 63.2456; 4: Normal Kuvvet; 5: Kesme Kuvveti; 6: Moment
|  |  | q2 |  | 1: -18.5079; 3: x; 4: N; 5: T; 6: M
|  |  | q3 | = | 1: -58.2863; 3: 0; 4: -63.2456; 5: -18.5079; 6: 58.2863
|  |  | q4 |  | 1: -63.2456; 3: 8; 4: -63.2456; 5: -18.5079; 6: -89.7772
|  |  | q5 |  | 1: 18.5079
|  |  | q6 |  | 1: -89.7772
2. çubuk |  |  | q1 |  | 90124.9133 | 0 | 0 | -90124.9133 | 0 | 0 |  | 0.94868 | 0.31623 | 0 | 0 | 0 | 0 |  | -0.073551 | 1
|  |  | q2 |  | 0 | 184.3292 | 582.9 | 0 | -184.3292 | 582.9 |  | -0.31623 | 0.94868 | 0 | 0 | 0 | 0 |  | -0.00088766 | 2
|  |  | q3 | = | 0 | 582.9 | 2457.7222 | 0 | -582.9 | 1228.8611 |  | 0 | 0 | 1 | 0 | 0 | 0 |  | -0.032415 | 3
|  |  | q4 |  | -90124.9133 | 0 | 0 | 90124.9133 | 0 | 0 |  | 0 | 0 | 0 | 0.94868 | 0.31623 | 0 |  | 8.0005e-15 | 4
|  |  | q5 |  | 0 | -184.3292 | -582.9 | 0 | 184.3292 | -582.9 |  | 0 | 0 | 0 | -0.31623 | 0.94868 | 0 |  | -0.22251 | 5
|  |  | q6 |  | 0 | 582.9 | 1228.8611 | 0 | -582.9 | 2457.7222 |  | 0 | 0 | 0 | 0 | 0 | 1 |  | 3.8337e-16 | 6
|  |  | q1 |  | 85500 | 28500 | 0 | -85500 | -28500 | 0 |  | -0.073551
|  |  | q2 |  | -58.29 | 174.87 | 582.9 | 58.29 | -174.87 | 582.9 |  | -0.00088766
|  |  | q3 | = | -184.3292 | 552.9875 | 2457.7222 | 184.3292 | -552.9875 | 1228.8611 |  | -0.032415
|  |  | q4 |  | -85500 | -28500 | 0 | 85500 | 28500 | 0 |  | 8.0005e-15
|  |  | q5 |  | 58.29 | -174.87 | -582.9 | -58.29 | 174.87 | -582.9 |  | -0.22251
|  |  | q6 |  | -184.3292 | 552.9875 | 1228.8611 | 184.3292 | -552.9875 | 2457.7222 |  | 3.8337e-16
|  |  | q1 |  | 1: 27.5582
|  |  | q2 |  | 1: 24.1473
|  |  | q3 | = | 1: 56.4438
|  |  | q4 |  | 1: -27.5582
|  |  | q5 |  | 1: -24.1473
|  |  | q6 |  | 1: 96.277
q=k'TD + q0 olacaktır. q0 ın hesabı aşağıda yer almaktadır.
q=TQ
q0=TQ0
|  |  |  | q1 |  | 0.94868 | 0.31623 | 0 | 0 | 0 | 0 |  | 0
|  |  |  | q2 |  | -0.31623 | 0.94868 | 0 | 0 | 0 | 0 |  | 31.6228
|  |  | q0 | q3 | = | 0 | 0 | 1 | 0 | 0 | 0 |  | 33.3333
|  |  |  | q4 |  | 0 | 0 | 0 | 0.94868 | 0.31623 | 0 |  | 0
|  |  |  | q5 |  | 0 | 0 | 0 | -0.31623 | 0.94868 | 0 |  | 31.6228
|  |  |  | q6 |  | 0 | 0 | 0 | 0 | 0 | 1 |  | -33.3333
2. çubuk
|  |  |  | q1 | 2: 10
|  |  |  | q2 | 2: 30
|  |  | q0 | q3 | 1: =; 2: 33.3333
|  |  |  | q4 | 2: 10
|  |  |  | q5 | 2: 30
|  |  |  | q6 | 2: -33.3333
[5 empty] | 1: 27.5582; 3: 10; 5: 37.5582; 8: Normal Kuvvet; 9: Kesme Kuvveti | Moment
[5 empty] | 24.1473 |  | 30 |  | 54.1473 |  | x | N | T | M
|  |  | q=k'TD + q0= |  | 56.4438 | + | 33.3333 | = | 89.7772 |  | 0 | -37.5582 | 54.1473 | -89.7772
[5 empty] | -27.5582 |  | 10 |  | -17.5582 |  | 6.3246 | -17.5582 | -5.8527 | 62.9436
[5 empty] | -24.1473 |  | 30 |  | 5.8527
[5 empty] | 96.277 |  | -33.3333 |  | 62.9436
3. çubuk |  |  | q1 |  | 90124.9133 | 0 | 0 | -90124.9133 | 0 | 0 |  | 0.94868 | -0.31623 | 0 | 0 | 0 | 0 |  | 8.0005e-15 | 4
|  |  | q2 |  | 0 | 184.3292 | 582.9 | 0 | -184.3292 | 582.9 |  | 0.31623 | 0.94868 | 0 | 0 | 0 | 0 |  | -0.22251 | 5
|  |  | q3 | = | 0 | 582.9 | 2457.7222 | 0 | -582.9 | 1228.8611 |  | 0 | 0 | 1 | 0 | 0 | 0 |  | 3.8337e-16 | 6
|  |  | q4 |  | -90124.9133 | 0 | 0 | 90124.9133 | 0 | 0 |  | 0 | 0 | 0 | 0.94868 | -0.31623 | 0 |  | 0.073551 | 7
|  |  | q5 |  | 0 | -184.3292 | -582.9 | 0 | 184.3292 | -582.9 |  | 0 | 0 | 0 | 0.31623 | 0.94868 | 0 |  | -0.00088766 | 8
|  |  | q6 |  | 0 | 582.9 | 1228.8611 | 0 | -582.9 | 2457.7222 |  | 0 | 0 | 0 | 0 | 0 | 1 |  | 0.032415 | 9
|  |  | q1 |  | 85500 | -28500 | 0 | -85500 | 28500 | 0 |  | 8.0005e-15
|  |  | q2 |  | 58.29 | 174.87 | 582.9 | -58.29 | -174.87 | 582.9 |  | -0.22251
|  |  | q3 | = | 184.3292 | 552.9875 | 2457.7222 | -184.3292 | -552.9875 | 1228.8611 |  | 3.8337e-16
|  |  | q4 |  | -85500 | 28500 | 0 | 85500 | -28500 | 0 |  | 0.073551
|  |  | q5 |  | -58.29 | -174.87 | -582.9 | 58.29 | 174.87 | -582.9 |  | -0.00088766
|  |  | q6 |  | 184.3292 | 552.9875 | 1228.8611 | -184.3292 | -552.9875 | 2457.7222 |  | 0.032415
|  |  | q1 |  | 1: 27.5582
|  |  | q2 |  | 1: -24.1473
|  |  | q3 | = | 1: -96.277
|  |  | q4 |  | 1: -27.5582
|  |  | q5 |  | 1: 24.1473
|  |  | q6 |  | 1: -56.4438
q=k'TD + q0 olacaktır. q0 ın hesabı aşağıda yer almaktadır.
q=TQ
q0=TQ0
|  |  |  | q1 |  | 0.94868 | -0.31623 | 0 | 0 | 0 | 0 |  | 0
|  |  |  | q2 |  | 0.31623 | 0.94868 | 0 | 0 | 0 | 0 |  | 31.6228
|  |  | q0 | q3 | = | 0 | 0 | 1 | 0 | 0 | 0 |  | 33.3333 |  | 3. çubuk
|  |  |  | q4 |  | 0 | 0 | 0 | 0.94868 | -0.31623 | 0 |  | 0
|  |  |  | q5 |  | 0 | 0 | 0 | 0.31623 | 0.94868 | 0 |  | 31.6228
|  |  |  | q6 |  | 0 | 0 | 0 | 0 | 0 | 1 |  | -33.3333
|  |  |  | q1 | 2: -10
|  |  |  | q2 | 2: 30
|  |  | q0 | q3 | 1: =; 2: 33.3333
|  |  |  | q4 | 2: -10
|  |  |  | q5 | 2: 30
|  |  |  | q6 | 2: -33.3333
[5 empty] | 1: 27.5582; 3: -10; 5: 17.5582; 8: Normal Kuvvet; 9: Kesme Kuvveti | Moment
[5 empty] | -24.1473 |  | 30 |  | 5.8527 |  | x | N | T | M
|  |  | q=k'TD + q0= |  | -96.277 | + | 33.3333 | = | -62.9436 |  | 0 | -17.5582 | 5.8527 | 62.9436
[5 empty] | -27.5582 |  | -10 |  | -37.5582 |  | 6.3246 | -37.5582 | -54.1473 | -89.7772
[5 empty] | 24.1473 |  | 30 |  | 54.1473
[5 empty] | -56.4438 |  | -33.3333 |  | -89.7772
4. çubuk |  |  | q1 |  | 71250 | 0 | 0 | -71250 | 0 | 0 |  | 0 | -1 | 0 | 0 | 0 | 0 |  | 0.073551 | 7
|  |  | q2 |  | 0 | 91.0781 | 364.3125 | 0 | -91.0781 | 364.3125 |  | 1 | 0 | 0 | 0 | 0 | 0 |  | -0.00088766 | 8
|  |  | q3 | = | 0 | 364.3125 | 1943 | 0 | -364.3125 | 971.5 |  | 0 | 0 | 1 | 0 | 0 | 0 |  | 0.032415 | 9
|  |  | q4 |  | -71250 | 0 | 0 | 71250 | 0 | 0 |  | 0 | 0 | 0 | 0 | -1 | 0 |  | 0 | 13
|  |  | q5 |  | 0 | -91.0781 | -364.3125 | 0 | 91.0781 | -364.3125 |  | 0 | 0 | 0 | 1 | 0 | 0 |  | 0 | 14
|  |  | q6 |  | 0 | 364.3125 | 971.5 | 0 | -364.3125 | 1943 |  | 0 | 0 | 0 | 0 | 0 | 1 |  | 0 | 15
4. çubuk
|  |  | q1 |  | 0 | -71250 | 0 | 0 | 71250 | 0 |  | 0.073551
|  |  | q2 |  | 91.0781 | 0 | 364.3125 | -91.0781 | 0 | 364.3125 |  | -0.00088766
|  |  | q3 | = | 364.3125 | 0 | 1943 | -364.3125 | 0 | 971.5 |  | 0.032415
|  |  | q4 |  | 0 | 71250 | 0 | 0 | -71250 | 0 |  | 0
|  |  | q5 |  | -91.0781 | 0 | -364.3125 | 91.0781 | 0 | -364.3125 |  | 0
|  |  | q6 |  | 364.3125 | 0 | 971.5 | -364.3125 | 0 | 1943 |  | 0
|  |  | q1 |  | 1: 63.2456; 4: Normal Kuvvet; 5: Kesme Kuvveti; 6: Moment
|  |  | q2 |  | 1: 18.5079; 3: x; 4: N; 5: T; 6: M
|  |  | q3 | = | 1: 89.7772; 3: 0; 4: -63.2456; 5: 18.5079; 6: -89.7772
|  |  | q4 |  | 1: -63.2456; 3: 8; 4: -63.2456; 5: 18.5079; 6: 58.2863
|  |  | q5 |  | 1: -18.5079
|  |  | q6 |  | 1: 58.2863

## Rüzgar (hidden)
[5 empty] | QaLb/2 | 14
[5 empty] | QaLb^2/12 | 18.6667
[5 empty] | QbL/2 | 12.6491
[5 empty] | QbL^2/12 | 13.3333
[5 empty] | QcL/2 | 15.8114
[5 empty] | QcL^2/12 | 16.6667
[5 empty] | QdLb/2 | 10
[5 empty] | QdLb^2/12 | 13.3333
Q=KD
|  |  |  | 1 | 2 | 3 | 4 | 5 | 6 | 7 | 8 | 9 | 10 | 11 | 12 | 13 | 14 | 15
| 1 | 10 |  | 81221.933 | 26982.1752 | 179.9833 | -81130.8549 | -26982.1752 | -184.3292 | 0 | 0 | 0 | -91.0781 | 0 | 364.3125 | 0 | 0 | 0 | 1 | D1
| 2 | 12 |  | 26982.1752 | 80428.3876 | 552.9875 | -26982.1752 | -9178.3876 | 552.9875 | 0 | 0 | 0 | 0 | -71250 | 0 | 0 | 0 | 0 | 2 | D2
| 3 | 32 |  | 179.9833 | 552.9875 | 4400.7222 | 184.3292 | -552.9875 | 1228.8611 | 0 | 0 | 0 | -364.3125 | 0 | 971.5 | 0 | 0 | 0 | 3 | D3
| 4 | 1 |  | -81130.8549 | -26982.1752 | 184.3292 | 162261.7098 | 0 | 368.6583 | -81130.8549 | 26982.1752 | 184.3292 | 0 | 0 | 0 | 0 | 0 | 0 | 4 | D4
| 5 | 27 |  | -26982.1752 | -9178.3876 | -552.9875 | 0 | 18356.7752 | 0 | 26982.1752 | -9178.3876 | 552.9875 | 0 | 0 | 0 | 0 | 0 | 0 | 5 | D5
| 6 | 3.3333 |  | -184.3292 | 552.9875 | 1228.8611 | 368.6583 | 0 | 4915.4444 | -184.3292 | -552.9875 | 1228.8611 | 0 | 0 | 0 | 0 | 0 | 0 | 6 | D6
| 7 | 15 |  | 0 | 0 | 0 | -81130.8549 | 26982.1752 | -184.3292 | 81221.933 | -26982.1752 | 179.9833 | 0 | 0 | 0 | -91.0781 | 0 | 364.3125 | 7 | D7
| 8 | 15 | = | 0 | 0 | 0 | 26982.1752 | -9178.3876 | -552.9875 | -26982.1752 | 80428.3876 | -552.9875 | 0 | 0 | 0 | 0 | -71250 | 0 | 8 | D8
| 9 | -3.3333 |  | 0 | 0 | 0 | 184.3292 | 552.9875 | 1228.8611 | 179.9833 | -552.9875 | 4400.7222 | 0 | 0 | 0 | -364.3125 | 0 | 971.5 | 9 | D9
| 10 | Q10 |  | -91.0781 | 0 | -364.3125 | 0 | 0 | 0 | 0 | 0 | 0 | 91.0781 | 0 | -364.3125 | 0 | 0 | 0 | 10 | 0
| 11 | Q11 |  | 0 | -71250 | 0 | 0 | 0 | 0 | 0 | 0 | 0 | 0 | 71250 | 0 | 0 | 0 | 0 | 11 | 0
| 12 | Q12 |  | 364.3125 | 0 | 971.5 | 0 | 0 | 0 | 0 | 0 | 0 | -364.3125 | 0 | 1943 | 0 | 0 | 0 | 12 | 0
| 13 | Q13 |  | 0 | 0 | 0 | 0 | 0 | 0 | -91.0781 | 0 | -364.3125 | 0 | 0 | 0 | 91.0781 | 0 | -364.3125 | 13 | 0
| 14 | Q14 |  | 0 | 0 | 0 | 0 | 0 | 0 | 0 | -71250 | 0 | 0 | 0 | 0 | 0 | 71250 | 0 | 14 | 0
| 15 | Q15 |  | 0 | 0 | 0 | 0 | 0 | 0 | 364.3125 | 0 | 971.5 | 0 | 0 | 0 | -364.3125 | 0 | 1943 | 15 | 0
|  |  |  | 1 | 2 | 3 | 4 | 5 | 6 | 7 | 8 | 9
| 1 | 10 |  | 81221.933 | 26982.1752 | 179.9833 | -81130.8549 | -26982.1752 | -184.3292 | 0 | 0 | 0 | 1 | D1
| 2 | 12 |  | 26982.1752 | 80428.3876 | 552.9875 | -26982.1752 | -9178.3876 | 552.9875 | 0 | 0 | 0 | 2 | D2
| 3 | 32 |  | 179.9833 | 552.9875 | 4400.7222 | 184.3292 | -552.9875 | 1228.8611 | 0 | 0 | 0 | 3 | D3
| 4 | 1 | = | -81130.8549 | -26982.1752 | 184.3292 | 162261.7098 | 0 | 368.6583 | -81130.8549 | 26982.1752 | 184.3292 | 4 | D4
| 5 | 27 |  | -26982.1752 | -9178.3876 | -552.9875 | 0 | 18356.7752 | 0 | 26982.1752 | -9178.3876 | 552.9875 | 5 | D5
| 6 | 3.3333 |  | -184.3292 | 552.9875 | 1228.8611 | 368.6583 | 0 | 4915.4444 | -184.3292 | -552.9875 | 1228.8611 | 6 | D6
| 7 | 15 |  | 0 | 0 | 0 | -81130.8549 | 26982.1752 | -184.3292 | 81221.933 | -26982.1752 | 179.9833 | 7 | D7
| 8 | 15 |  | 0 | 0 | 0 | 26982.1752 | -9178.3876 | -552.9875 | -26982.1752 | 80428.3876 | -552.9875 | 8 | D8
| 9 | -3.3333 |  | 0 | 0 | 0 | 184.3292 | 552.9875 | 1228.8611 | 179.9833 | -552.9875 | 4400.7222 | 9 | D9
|  |  |  | 1 | 2 | 3 | 4 | 5 | 6 | 7 | 8 | 9
|  | D1 |  | 0.0092783 | 3.702e-06 | -0.0007429 | 0.008929 | 0.0010403 | 0.00042863 | 0.0085753 | -3.702e-06 | -0.0009756 | 1 | 10
|  | D2 |  | 3.702e-06 | 1.4034e-05 | -9.2551e-07 | 6.0406e-06 | 7.0175e-06 | -1.2913e-06 | 3.702e-06 | 1.0516e-09 | -9.2551e-07 | 2 | 12
|  | D3 |  | -0.0007429 | -9.2551e-07 | 0.00036781 | -0.0008598 | 0.00035125 | -0.00010716 | -0.0009756 | 9.2551e-07 | 6.1816e-05 | 3 | 32
|  | D4 |  | 0.008929 | 6.0406e-06 | -0.0008598 | 0.0089382 | -1.1296e-16 | 0.00042786 | 0.008929 | -6.0406e-06 | -0.0008598 | 4 | 1
|  | D5 | = | 0.0010403 | 7.0175e-06 | 0.00035125 | -1.1354e-16 | 0.0031409 | -5.6046e-18 | -0.0010403 | 7.0175e-06 | -0.00035125 | 5 | 27
|  | D6 |  | 0.00042863 | -1.2913e-06 | -0.00010716 | 0.00042786 | -5.401e-18 | 0.00025737 | 0.00042863 | 1.2913e-06 | -0.00010716 | 6 | 3.3333
|  | D7 |  | 0.0085753 | 3.702e-06 | -0.0009756 | 0.008929 | -0.0010403 | 0.00042863 | 0.0092783 | -3.702e-06 | -0.0007429 | 7 | 15
|  | D8 |  | -3.702e-06 | 1.0516e-09 | 9.2551e-07 | -6.0406e-06 | 7.0175e-06 | 1.2913e-06 | -3.702e-06 | 1.4034e-05 | 9.2551e-07 | 8 | 15
|  | D9 |  | -0.0009756 | -9.2551e-07 | 6.1816e-05 | -0.0008598 | -0.00035125 | -0.00010716 | -0.0007429 | 9.2551e-07 | 0.00036781 | 9 | -3.3333
Deplasmanlar (Bkz. Numaraladırma)
|  | D1 |  | 1: 0.23933; 2: m
|  | D2 |  | 1: 0.00042565; 2: m
|  | D3 |  | 1: -0.0022296; 2: rad
|  | D4 |  | 1: 0.20892; 2: m
|  | D5 | = | 1: 0.092202; 2: m
|  | D6 |  | 1: 0.0089334; 2: rad
|  | D7 |  | 1: 0.17844; 2: m
|  | D8 |  | 1: 0.00033224; 2: m
|  | D9 |  | 1: -0.030845; 2: rad |  |  | 0.23933 | 1
[15 empty] | 0.00042565 | 2
Mesnet Tepkileri (Bkz. Numaraladırma) |  |  |  | 1 | 2 | 3 | 4 | 5 | 6 | 7 | 8 | 9 |  |  | -0.0022296 | 3
|  | Q10 |  | -91.0781 | 0 | -364.3125 | 0 | 0 | 0 | 0 | 0 | 0 | 10 |  | 0.20892 | 4
|  | Q11 |  | 0 | -71250 | 0 | 0 | 0 | 0 | 0 | 0 | 0 | 11 |  | 0.092202 | 5
|  | Q12 | = | 364.3125 | 0 | 971.5 | 0 | 0 | 0 | 0 | 0 | 0 | 12 |  | 0.0089334 | 6
|  | Q13 |  | 0 | 0 | 0 | 0 | 0 | 0 | -91.0781 | 0 | -364.3125 | 13 |  | 0.17844 | 7
|  | Q14 |  | 0 | 0 | 0 | 0 | 0 | 0 | 0 | -71250 | 0 | 14 |  | 0.00033224 | 8
|  | Q15 |  | 0 | 0 | 0 | 0 | 0 | 0 | 364.3125 | 0 | 971.5 | 15 |  | -0.030845 | 9
[6 empty] | ilave edilmesi gereken mesnet tepkileri |  |  | Nihai mesnet tepkileri
|  | Q10 |  | 1: -20.9851; 2: kN; 4: -14; 6: -34.9851
|  | Q11 |  | 1: -30.3278; 2: kN; 4: 0; 6: -30.3278
|  | Q12 | = | 85.0234 | kNm | + | 18.6667 | = | 103.6901
|  | Q13 |  | 1: -5.0149; 2: kN; 4: -10; 6: -15.0149
|  | Q14 |  | 1: -23.6722; 2: kN; 4: 0; 6: -23.6722
|  | Q15 |  | 1: 35.0428; 2: kNm; 4: 13.3333; 6: 48.3761
q = k' T D
1. çubuk |  | q1 |  | 71250 | 0 | 0 | -71250 | 0 | 0 |  | 0 | 1 | 0 | 0 | 0 | 0 |  | 0 | 10
|  | q2 |  | 0 | 91.0781 | 364.3125 | 0 | -91.0781 | 364.3125 |  | -1 | 0 | 0 | 0 | 0 | 0 |  | 0 | 11
|  | q3 | = | 0 | 364.3125 | 1943 | 0 | -364.3125 | 971.5 |  | 0 | 0 | 1 | 0 | 0 | 0 |  | 0 | 12
|  | q4 |  | -71250 | 0 | 0 | 71250 | 0 | 0 |  | 0 | 0 | 0 | 0 | 1 | 0 |  | 0.23933 | 1
|  | q5 |  | 0 | -91.0781 | -364.3125 | 0 | 91.0781 | -364.3125 |  | 0 | 0 | 0 | -1 | 0 | 0 |  | 0.00042565 | 2
|  | q6 |  | 0 | 364.3125 | 971.5 | 0 | -364.3125 | 1943 |  | 0 | 0 | 0 | 0 | 0 | 1 |  | -0.0022296 | 3
|  | q1 |  | 0 | 71250 | 0 | 0 | -71250 | 0 |  | 0
|  | q2 |  | -91.0781 | 0 | 364.3125 | 91.0781 | 0 | 364.3125 |  | 0
|  | q3 | = | -364.3125 | 0 | 1943 | 364.3125 | 0 | 971.5 |  | 0
|  | q4 |  | 0 | -71250 | 0 | 0 | 71250 | 0 |  | 0.23933
|  | q5 |  | 91.0781 | 0 | -364.3125 | -91.0781 | 0 | -364.3125 |  | 0.00042565
|  | q6 |  | -364.3125 | 0 | 971.5 | 364.3125 | 0 | 1943 |  | -0.0022296
|  | q1 |  | 1: -30.3278
|  | q2 |  | 1: 20.9851
|  | q3 | = | 1: 85.0234
|  | q4 |  | 1: 30.3278
|  | q5 |  | 1: -20.9851
|  | q6 |  | 1: 82.8573
|  | q=k'TD + q0 olacaktır. q0 ın hesabı aşağıda yer almaktadır. | [13 empty] | 1. çubuk
|  |  | q1 | 2: 0
|  |  | q2 | 2: 14
|  | q0 | q3 | 1: =; 2: 18.6667
|  |  | q4 | 2: 0
|  |  | q5 | 2: 14
|  |  | q6 | 2: -18.6667
|  |  |  | 1: -30.3278; 3: 0; 5: -30.3278; 8: Normal Kuvvet; 9: Kesme Kuvveti | Moment
|  |  |  | 20.9851 |  | 14 |  | 34.9851 |  | x | N | T | M
|  | q=k'TD + q0= |  | 85.0234 | + | 18.6667 | = | 103.6901 |  | 0 | 30.3278 | 34.9851 | -103.6901
|  |  |  | 30.3278 |  | 0 |  | 30.3278 |  | 8 | 30.3278 | 6.9851 | 64.1906
|  |  |  | -20.9851 |  | 14 |  | -6.9851
|  |  |  | 82.8573 |  | -18.6667 |  | 64.1906
2. çubuk |  | q1 |  | 90124.9133 | 0 | 0 | -90124.9133 | 0 | 0 |  | 0.94868 | 0.31623 | 0 | 0 | 0 | 0 |  | 0.23933 | 1
|  | q2 |  | 0 | 184.3292 | 582.9 | 0 | -184.3292 | 582.9 |  | -0.31623 | 0.94868 | 0 | 0 | 0 | 0 |  | 0.00042565 | 2
|  | q3 | = | 0 | 582.9 | 2457.7222 | 0 | -582.9 | 1228.8611 |  | 0 | 0 | 1 | 0 | 0 | 0 |  | -0.0022296 | 3
|  | q4 |  | -90124.9133 | 0 | 0 | 90124.9133 | 0 | 0 |  | 0 | 0 | 0 | 0.94868 | 0.31623 | 0 |  | 0.20892 | 4
|  | q5 |  | 0 | -184.3292 | -582.9 | 0 | 184.3292 | -582.9 |  | 0 | 0 | 0 | -0.31623 | 0.94868 | 0 |  | 0.092202 | 5
|  | q6 |  | 0 | 582.9 | 1228.8611 | 0 | -582.9 | 2457.7222 |  | 0 | 0 | 0 | 0 | 0 | 1 |  | 0.0089334 | 6
|  | q1 |  | 85500 | 28500 | 0 | -85500 | -28500 | 0 |  | 0.23933
|  | q2 |  | -58.29 | 174.87 | 582.9 | 58.29 | -174.87 | 582.9 |  | 0.00042565
|  | q3 | = | -184.3292 | 552.9875 | 2457.7222 | 184.3292 | -552.9875 | 1228.8611 |  | -0.0022296
|  | q4 |  | -85500 | -28500 | 0 | 85500 | 28500 | 0 |  | 0.20892
|  | q5 |  | 58.29 | -174.87 | -582.9 | -58.29 | 174.87 | -582.9 |  | 0.092202
|  | q6 |  | -184.3292 | 552.9875 | 1228.8611 | 184.3292 | -552.9875 | 2457.7222 |  | 0.0089334
|  | q1 |  | 1: -16.2171
|  | q2 |  | 1: -13.9135
|  | q3 | = | 1: -50.8573
|  | q4 |  | 1: 16.2171
|  | q5 |  | 1: 13.9135
|  | q6 |  | 1: -37.1394
q=k'TD + q0 olacaktır. q0 ın hesabı aşağıda yer almaktadır.
2. çubuk
|  |  | q1 | 2: 0
|  |  | q2 | 2: -12.6491
|  | q0 | q3 | 1: =; 2: -13.3333
|  |  | q4 | 2: 0
|  |  | q5 | 2: -12.6491
|  |  | q6 | 2: 13.3333
|  |  |  | 1: -16.2171; 3: 0; 5: -16.2171; 8: Normal Kuvvet; 9: Kesme Kuvveti | Moment
|  |  |  | -13.9135 |  | -12.6491 |  | -26.5626 |  | x | N | T | M
|  | q=k'TD + q0= |  | -50.8573 | + | -13.3333 | = | -64.1906 |  | 0 | 16.2171 | -26.5626 | 64.1906
|  |  |  | 16.2171 |  | 0 |  | 16.2171 |  | 6.3246 | 16.2171 | -1.2644 | -23.8061
|  |  |  | 13.9135 |  | -12.6491 |  | 1.2644
|  |  |  | -37.1394 |  | 13.3333 |  | -23.8061
3. çubuk |  | q1 |  | 90124.9133 | 0 | 0 | -90124.9133 | 0 | 0 |  | 0.94868 | -0.31623 | 0 | 0 | 0 | 0 |  | 0.20892 | 4
|  | q2 |  | 0 | 184.3292 | 582.9 | 0 | -184.3292 | 582.9 |  | 0.31623 | 0.94868 | 0 | 0 | 0 | 0 |  | 0.092202 | 5
|  | q3 | = | 0 | 582.9 | 2457.7222 | 0 | -582.9 | 1228.8611 |  | 0 | 0 | 1 | 0 | 0 | 0 |  | 0.0089334 | 6
|  | q4 |  | -90124.9133 | 0 | 0 | 90124.9133 | 0 | 0 |  | 0 | 0 | 0 | 0.94868 | -0.31623 | 0 |  | 0.17844 | 7
|  | q5 |  | 0 | -184.3292 | -582.9 | 0 | 184.3292 | -582.9 |  | 0 | 0 | 0 | 0.31623 | 0.94868 | 0 |  | 0.00033224 | 8
|  | q6 |  | 0 | 582.9 | 1228.8611 | 0 | -582.9 | 2457.7222 |  | 0 | 0 | 0 | 0 | 0 | 1 |  | -0.030845 | 9
|  | q1 |  | 85500 | -28500 | 0 | -85500 | 28500 | 0 |  | 0.20892
|  | q2 |  | 58.29 | 174.87 | 582.9 | -58.29 | -174.87 | 582.9 |  | 0.092202
|  | q3 | = | 184.3292 | 552.9875 | 2457.7222 | -184.3292 | -552.9875 | 1228.8611 |  | 0.0089334
|  | q4 |  | -85500 | 28500 | 0 | 85500 | -28500 | 0 |  | 0.17844
|  | q5 |  | -58.29 | -174.87 | -582.9 | 58.29 | 174.87 | -582.9 |  | 0.00033224
|  | q6 |  | 184.3292 | 552.9875 | 1228.8611 | -184.3292 | -552.9875 | 2457.7222 |  | -0.030845
|  | q1 |  | 1: -12.2151
|  | q2 |  | 1: 5.0696
|  | q3 | = | 1: 40.4728
|  | q4 |  | 1: 12.2151
|  | q5 |  | 1: -5.0696
|  | q6 |  | 1: -8.4099
3. çubuk
q=k'TD + q0 olacaktır. q0 ın hesabı aşağıda yer almaktadır.
|  |  | q1 | 2: 0
|  |  | q2 | 2: -15.8114
|  | q0 | q3 | 1: =; 2: -16.6667
|  |  | q4 | 2: 0
|  |  | q5 | 2: -15.8114
|  |  | q6 | 2: 16.6667
|  |  |  | 1: -12.2151; 3: 0; 5: -12.2151; 8: Normal Kuvvet; 9: Kesme Kuvveti | Moment
|  |  |  | 5.0696 |  | -15.8114 |  | -10.7418 |  | x | N | T | M
|  | q=k'TD + q0= |  | 40.4728 | + | -16.6667 | = | 23.8061 |  | 0 | 12.2151 | -10.7418 | -23.8061
|  |  |  | 12.2151 |  | 0 |  | 12.2151 |  | 6.3246 | 12.2151 | 20.881 | 8.2568
|  |  |  | -5.0696 |  | -15.8114 |  | -20.881
|  |  |  | -8.4099 |  | 16.6667 |  | 8.2568
4. çubuk |  | q1 |  | 71250 | 0 | 0 | -71250 | 0 | 0 |  | 0 | -1 | 0 | 0 | 0 | 0 |  | 0.17844 | 7
|  | q2 |  | 0 | 91.0781 | 364.3125 | 0 | -91.0781 | 364.3125 |  | 1 | 0 | 0 | 0 | 0 | 0 |  | 0.00033224 | 8
|  | q3 | = | 0 | 364.3125 | 1943 | 0 | -364.3125 | 971.5 |  | 0 | 0 | 1 | 0 | 0 | 0 |  | -0.030845 | 9
|  | q4 |  | -71250 | 0 | 0 | 71250 | 0 | 0 |  | 0 | 0 | 0 | 0 | -1 | 0 |  | 0 | 13
|  | q5 |  | 0 | -91.0781 | -364.3125 | 0 | 91.0781 | -364.3125 |  | 0 | 0 | 0 | 1 | 0 | 0 |  | 0 | 14
|  | q6 |  | 0 | 364.3125 | 971.5 | 0 | -364.3125 | 1943 |  | 0 | 0 | 0 | 0 | 0 | 1 |  | 0 | 15
|  | q1 |  | 0 | -71250 | 0 | 0 | 71250 | 0 |  | 0.17844
|  | q2 |  | 91.0781 | 0 | 364.3125 | -91.0781 | 0 | 364.3125 |  | 0.00033224
|  | q3 | = | 364.3125 | 0 | 1943 | -364.3125 | 0 | 971.5 |  | -0.030845
|  | q4 |  | 0 | 71250 | 0 | 0 | -71250 | 0 |  | 0
|  | q5 |  | -91.0781 | 0 | -364.3125 | 91.0781 | 0 | -364.3125 |  | 0
|  | q6 |  | 364.3125 | 0 | 971.5 | -364.3125 | 0 | 1943 |  | 0
|  | q1 |  | 1: -23.6722
|  | q2 |  | 1: 5.0149
|  | q3 | = | 1: 5.0765
|  | q4 |  | 1: 23.6722
|  | q5 |  | 1: -5.0149
|  | q6 |  | 1: 35.0428
q=k'TD + q0 olacaktır. q0 ın hesabı aşağıda yer almaktadır.
4. çubuk
|  |  | q1 | 2: 0
|  |  | q2 | 2: -10
|  | q0 | q3 | 1: =; 2: -13.3333
|  |  | q4 | 2: 0
|  |  | q5 | 2: -10
|  |  | q6 | 2: 13.3333
|  |  |  | 1: -23.6722; 3: 0; 5: -23.6722; 8: Normal Kuvvet; 9: Kesme Kuvveti | Moment
|  |  |  | 5.0149 |  | -10 |  | -4.9851 |  | x | N | T | M
|  | q=k'TD + q0= |  | 5.0765 | + | -13.3333 | = | -8.2568 |  | 0 | 23.6722 | -4.9851 | 8.2568
|  |  |  | 23.6722 |  | 0 |  | 23.6722 |  | 8 | 23.6722 | 15.0149 | 48.3761
|  |  |  | -5.0149 |  | -10 |  | -15.0149
|  |  |  | 35.0428 |  | 13.3333 |  | 48.3761

## Numaralandırma (hidden)
1
2
3
4
5
6
7
8
9
10
11
12
13
14
15
1.çubuk
2.çubuk
3.çubuk
4.çubuk