## Sheet1
EŞİT AÇIKLIKLI SÜREKLİ KİRİŞLERİN ELVERİŞSİZ YÜKLEME DURUMLARINA GÖRE AÇIKLIK VE MESNET TEPKİLERİ (inş.müh. Gürcan BERBEROĞLU tel: 0532 366 02 04 www.betoncelik.com )
[20 empty] | q= | 3 |  |  |  | Q= | 32 |  |  | Q= | 15 |  | 15 |  |  |  | q= | 3.8 |  |  |  |  | q= | 2.65 |  |  |  | q= | 3.2
[39 empty] | 0,4*L |  | 0,2*L |  | 0,4*L | 0,3*L |  | 0,4*L |  | 0,3*L
|  |  | dikkat sadece sarı hücrelere rakam giriniz. | [20 empty] | 2 |  | 2 |  |  | 1.1667 |  | 1.1667 |  | 1.1667 |  | 1.425 |  | 1.425 |  | 1.7 |  | 0.85 |  | 1.7 | 1.095 |  | 1.46 |  | 1.095
[19 empty] | L= | 4.5
[24 empty] | L= | 4 |  |  |  |  | L= | 3.5 |  |  |  | L= | 2.85 |  |  |  | L= | 4.25 |  |  |  | L= | 3.65
[34 empty] | K = 0,5 * q * L= |  |  |  | 5.415 | K = 0,6 * q * L= |  |  |  | 6.7575 | K = 0,7 * q * L= |  |  |  | 8.176
2 ADET EŞİT AÇIKLIK
[17 empty] | M1 | 0,070 * q * L² = |  |  |  | 4.2525 | 0,156 * Q * L = |  |  |  | 19.968 | (0,222 / 0,111) * Q * L = |  |  |  |  | 105 | 0,095 * K * L = |  |  |  | 1.4661 | 0,094 * K * L = |  |  |  | 2.6996 | 0,089 * K * L = |  |  |  | 2.656
[17 empty] | minMb | -0,125 * q * L² = |  |  |  | -7.5938 | -0,188 * Q * L = |  |  |  | -24.064 |  | -0,333 * Q * L = |  |  |  | -17.4825 | -0,156 * K * L = |  |  |  | -2.4075 | -0,155 * K * L = |  |  |  | -4.4515 | -0,151 * K * L = |  |  |  | -4.5062
[12 empty] | 1 |  |  | 2 |  | A | 0,375 * q * L = |  |  |  | 5.0625 | 0,313 * Q = |  |  |  | 10.016 |  | 0,667 * Q = |  |  |  | 10.005 | 0,344 * K = |  |  |  | 1.8628 | 0,345 * K = |  |  |  | 2.3313 | 0,349 * K = |  |  |  | 2.8534
[10 empty] | A |  |  | B |  |  | C | maxB | 1,250 * q * L = |  |  |  | 16.875 | 1,375 * Q = |  |  |  | 44 |  | 2,667 * Q = |  |  |  | 40.005 | 1,312 * K = |  |  |  | 7.1045 | 1,310 * K = |  |  |  | 8.8523 | 1,302 * K = |  |  |  | 10.6452
[12 empty] | L |  |  | L |  | minV1b | -0,625 * q * L = |  |  |  | -8.4375 | -0,688 * Q = |  |  |  | -22.016 |  | -1,333 * Q = |  |  |  | -19.995 | -0,656 * K = |  |  |  | -3.5522 | -0,655 * K = |  |  |  | -4.4262 | -0,651 * K = |  |  |  | -5.3226
[17 empty] | maxM1 | 0,096 * q * L² = |  |  |  | 5.832 | 0,203 * Q * L = |  |  |  | 25.984 | (0,278 / 0,222) * Q * L = |  |  |  |  | 65.7432 | 0,129 * K * L = |  |  |  | 1.9908 | 0,126 * K * L = |  |  |  | 3.6186 | 0,121 * K * L = |  |  |  | 3.6109
[12 empty] | 1 |  |  | 2 |  | Mb | -0,063 * q * L² = |  |  |  | -3.8272 | -0,094 * Q * L = |  |  |  | -12.032 |  | -0,167 * Q * L = |  |  |  | -8.7675 | -0,078 * K * L = |  |  |  | -1.2038 | -0,078 * K * L = |  |  |  | -2.2401 | -0,076 * K * L = |  |  |  | -2.268
[10 empty] | A |  |  | B |  |  | C | maxA | 0,438 * q * L = |  |  |  | 5.913 | 0,406 * Q = |  |  |  | 12.992 |  | 0,833 * Q = |  |  |  | 12.495 | 0,422 * K = |  |  |  | 2.2851 | 0,422 * K = |  |  |  | 2.8517 | 0,424 * K = |  |  |  | 3.4666
[12 empty] | L |  |  | L
[17 empty] | minM1 | ------------------ |  |  |  |  | -0,047 * Q * L = |  |  |  | -6.016 | -(0,056/0,111) * Q * L = |  |  |  |  | -26.4865 | -0,035 * K * L = |  |  |  | -0.54015 | -0,035 * K * L = |  |  |  | -1.0052 | -0,034 * K * L = |  |  |  | -1.0146
[12 empty] | 1 |  |  | 2 |  | minA | -0,063 * q * L = |  |  |  | -0.8505 | -0,094 * Q = |  |  |  | -3.008 |  | -0,167 * Q = |  |  |  | -2.505 | -0,078 * K = |  |  |  | -0.42237 | -0,078 * K = |  |  |  | -0.52708 | -0,076 * K = |  |  |  | -0.62138
[10 empty] | A |  |  | B |  |  | C
[12 empty] | L |  |  | L
3 ADET EŞİT AÇIKLIK
[17 empty] | M1 | 0,080 * q * L² = |  |  |  | 4.86 | 0,175 * Q * L = |  |  |  | 22.4 | (0,244 / 0,156) * Q * L = |  |  |  |  | 82.1154 | 0,108 * K * L = |  |  |  | 1.6667 | 0,107 * K * L = |  |  |  | 3.073 | 0,102 * K * L = |  |  |  | 3.0439
[17 empty] | M2 | 0,025 * q * L² = |  |  |  | 1.5188 | 0,100 * Q * L = |  |  |  | 12.8 |  | 0,067 * Q * L = |  |  |  | 3.5175 | 0,042 * K * L = |  |  |  | 0.64818 | 0,040 * K * L = |  |  |  | 1.1488 | 0,036 * K * L = |  |  |  | 1.0743
[9 empty] | 1 |  |  | 2 |  |  | 3 |  | Mb | -0,100 * q * L² = |  |  |  | -6.075 | -0,150 * Q * L = |  |  |  | -19.2 |  | -0,267 * Q * L = |  |  |  | -14.0175 | -0,125 * K * L = |  |  |  | -1.9291 | -0,124 * K * L = |  |  |  | -3.5612 | -0,121 * K * L = |  |  |  | -3.6109
[7 empty] | A |  |  | B |  |  | C |  |  | D | A | 0,400 * q * L = |  |  |  | 5.4 | 0,350 * Q = |  |  |  | 11.2 |  | 0,733 * Q = |  |  |  | 10.995 | 0,375 * K = |  |  |  | 2.0306 | 0,376 * K = |  |  |  | 2.5408 | 0,379 * K = |  |  |  | 3.0987
[9 empty] | L |  |  | L |  |  | L |  | B | 1,100 * q * L = |  |  |  | 14.85 | 1,150 * Q = |  |  |  | 36.8 |  | 2,267 * Q = |  |  |  | 34.005 | 1,125 * K = |  |  |  | 6.0919 | 1,124 * K = |  |  |  | 7.5954 | 1,121 * K = |  |  |  | 9.1653
[17 empty] | V1b | -0,600 * q * L = |  |  |  | -8.1 | -0,650 * Q = |  |  |  | -20.8 |  | -1,267 * Q = |  |  |  | -19.005 | -0,625 * K = |  |  |  | -3.3844 | -0,624 * K = |  |  |  | -4.2167 | -0,621 * K = |  |  |  | -5.0773
[17 empty] | V2b | 0,500 * q * L = |  |  |  | 6.75 | 0,500 * Q = |  |  |  | 16 |  | 1,000 * Q = |  |  |  | 15 | 0,500 * K = |  |  |  | 2.7075 | 0,500 * K = |  |  |  | 3.3787 | 0,500 * K = |  |  |  | 4.088
[17 empty] | maxM1 | 0,101 * q * L² = |  |  |  | 6.1358 | 0,213 * Q * L = |  |  |  | 27.264 | (0,289 / 0,244) * Q * L = |  |  |  |  | 62.1824 | 0,136 * K * L = |  |  |  | 2.0989 | 0,134 * K * L = |  |  |  | 3.8484 | 0,128 * K * L = |  |  |  | 3.8198
[9 empty] | 1 |  |  | 2 |  |  | 3 |  | minM2 | -0,050 * q * L² = |  |  |  | -3.0375 | -0,075 * Q * L = |  |  |  | -9.6 |  | -0,133 * Q * L = |  |  |  | -6.9825 | -0,063 * K * L = |  |  |  | -0.97226 | -0,062 * K * L = |  |  |  | -1.7806 | -0,061 * K * L = |  |  |  | -1.8204
[7 empty] | A |  |  | B |  |  | C |  |  | D | Mb | -0,050 * q * L² = |  |  |  | -3.0375 | -0,075 * Q * L = |  |  |  | -9.6 |  | -0,133 * Q * L = |  |  |  | -6.9825 | -0,063 * K * L = |  |  |  | -0.97226 | -0,062 * K * L = |  |  |  | -1.7806 | -0,061 * K * L = |  |  |  | -1.8204
[9 empty] | L |  |  | L |  |  | L |  | maxA | 0,450 * q * L = |  |  |  | 6.075 | 0,425 * Q = |  |  |  | 13.6 |  | 0,867 * Q = |  |  |  | 13.005 | 0,437 * K = |  |  |  | 2.3664 | 0,438 * K = |  |  |  | 2.9598 | 0,439 * K = |  |  |  | 3.5893
[17 empty] | minM1 | [5 empty] | -0,038 * Q * L = |  |  |  | -4.864 | -(0,044/0,089) * Q * L = |  |  |  |  | -25.9551 | -0,028 * K * L = |  |  |  | -0.43212 | -0,028 * K * L = |  |  |  | -0.80414 | -0,027 * K * L = |  |  |  | -0.80574
[9 empty] | 1 |  |  | 2 |  |  | 3 |  | maxM2 | 0,075 * q * L² = |  |  |  | 4.5562 | 0,175 * Q * L = |  |  |  | 22.4 |  | -0,200 * Q * L = |  |  |  | -10.5 | 0,104 * K * L = |  |  |  | 1.605 | 0,102 * K * L = |  |  |  | 2.9294 | 0,096 * K * L = |  |  |  | 2.8649
[7 empty] | A |  |  | B |  |  | C |  |  | D | Mb | -0,050 * q * L² = |  |  |  | -3.0375 | -0,075 * Q * L = |  |  |  | -9.6 |  | -0,133 * Q * L = |  |  |  | -6.9825 | -0,063 * K * L = |  |  |  | -0.97226 | -0,062 * K * L = |  |  |  | -1.7806 | -0,061 * K * L = |  |  |  | -1.8204
[9 empty] | L |  |  | L |  |  | L |  | minA | -0,050 * q * L = |  |  |  | -0.675 | -0,075 * Q = |  |  |  | -2.4 |  | -0,133 * Q = |  |  |  | -1.995 | -0,063 * K = |  |  |  | -0.34115 | -0,062 * K = |  |  |  | -0.41896 | -0,061 * K = |  |  |  | -0.49874
[17 empty] | minMb | -0,117 * q * L² = |  |  |  | -7.1078 | -0,175 * Q * L = |  |  |  | -22.4 |  | -0,311 * Q * L = |  |  |  | -16.3275 | -0,146 * K * L = |  |  |  | -2.2532 | -0,145 * K * L = |  |  |  | -4.1643 | -0,142 * K * L = |  |  |  | -4.2376
[9 empty] | 1 |  |  | 2 |  |  | 3 |  | Mc | -0,033 * q * L² = |  |  |  | -2.0048 | -0,050 * Q * L = |  |  |  | -6.4 |  | -0,089 * Q * L = |  |  |  | -4.6725 | -0,041 * K * L = |  |  |  | -0.63274 | -0,041 * K * L = |  |  |  | -1.1775 | -0,041 * K * L = |  |  |  | -1.2235
[7 empty] | A |  |  | B |  |  | C |  |  | D | maxB | 1,200 * q * L = |  |  |  | 16.2 | 1,300 * Q = |  |  |  | 41.6 |  | 2,533 * Q = |  |  |  | 37.995 | 1,251 * K = |  |  |  | 6.7742 | 1,249 * K = |  |  |  | 8.4401 | 1,244 * K = |  |  |  | 10.1709
[9 empty] | L |  |  | L |  |  | L |  | minV1b | -0,617 * q * L = |  |  |  | -8.3295 | -0,675 * Q = |  |  |  | -21.6 |  | -1,311 * Q = |  |  |  | -19.665 | -0,646 * K = |  |  |  | -3.4981 | -0,645 * K = |  |  |  | -4.3586 | -0,642 * K = |  |  |  | -5.249
[17 empty] | maxV2b | 0,583 * q * L = |  |  |  | 7.8705 | 0,625 * Q = |  |  |  | 20 |  | 1,222 * Q = |  |  |  | 18.33 | 0,605 * K = |  |  |  | 3.2761 | 0,604 * K = |  |  |  | 4.0815 | 0,602 * K = |  |  |  | 4.922
[17 empty] | maxMb | 0,017 * q * L² = |  |  |  | 1.0328 | 0,025 * Q * L = |  |  |  | 3.2 |  | 0,044 * Q * L = |  |  |  | 2.31 | -0,022 * K * L = |  |  |  | -0.33952 | 0,021 * K * L = |  |  |  | 0.60311 | 0,021 * K * L = |  |  |  | 0.62669
[9 empty] | 1 |  |  | 2 |  |  | 3 |  | Mc | -0,067 * q * L² = |  |  |  | -4.0703 | -0,100 * Q * L = |  |  |  | -12.8 |  | -0,178 * Q * L = |  |  |  | -9.345 | -0,083 * K * L = |  |  |  | -1.2809 | -0,083 * K * L = |  |  |  | -2.3837 | -0,081 * K * L = |  |  |  | -2.4172
[7 empty] | A |  |  | B |  |  | C |  |  | D | minV1b | 0,170 * q * L = |  |  |  | 2.295 | 0,025 * Q = |  |  |  | 0.8 |  | 0,044 * Q = |  |  |  | 0.66 | 0,022 * K = |  |  |  | 0.11913 | 0,021 * K = |  |  |  | 0.14191 | 0,021 * K = |  |  |  | 0.1717
[9 empty] | L |  |  | L |  |  | L |  | maxV2b | -0,083 * q * L = |  |  |  | -1.1205 | -0,125 * Q = |  |  |  | -4 |  | -0,222 * Q = |  |  |  | -3.33 | -0,105 * K = |  |  |  | -0.56857 | -0,104 * K = |  |  |  | -0.70278 | -0,102 * K = |  |  |  | -0.83395
4 ADET EŞİT AÇIKLIK
[17 empty] | M1 | 0,077 * q * L² = |  |  |  | 4.6777 | 0,170 * Q * L = |  |  |  | 21.76 | (0,238 / 0,143) * Q * L = |  |  |  |  | 87.3776 | -0,104 * K * L = |  |  |  | -1.605 | 0,103 * K * L = |  |  |  | 2.9581 | 0,098 * K * L = |  |  |  | 2.9246
[17 empty] | M2 | 0,036 * q * L² = |  |  |  | 2.187 | 0,116 * Q * L = |  |  |  | 14.848 | (0,079 / 0,111) * Q * L = |  |  |  |  | 37.3649 | 0,056 * K * L = |  |  |  | 0.86423 | 0,053 * K * L = |  |  |  | 1.5221 | 0,049 * K * L = |  |  |  | 1.4623
[17 empty] | Mb | -0,107 * q * L² = |  |  |  | -6.5003 | -0,161 * Q * L = |  |  |  | -20.608 |  | -0,286 * Q * L = |  |  |  | -15.015 | -0,134 * K * L = |  |  |  | -2.068 | -0,133 * K * L = |  |  |  | -3.8197 | -0,130 * K * L = |  |  |  | -3.8795
[6 empty] | 1 |  |  | 2 |  |  | 3 |  |  | 4 |  | Mc | -0,071 * q * L² = |  |  |  | -4.3132 | -0,107 * Q * L = |  |  |  | -13.696 |  | -0,190 * Q * L = |  |  |  | -9.975 | -0,089 * K * L = |  |  |  | -1.3735 | -0,088 * K * L = |  |  |  | -2.5273 | -0,086 * K * L = |  |  |  | -2.5664
|  |  |  | A |  |  | B |  |  | C |  |  | D |  |  | E | A | 0,393 * q * L = |  |  |  | 5.3055 | 0,339 * Q = |  |  |  | 10.848 |  | 0,714 * Q = |  |  |  | 10.71 | 0,366 * K = |  |  |  | 1.9819 | 0,367 * K = |  |  |  | 2.48 | 0,370 * K = |  |  |  | 3.0251
[6 empty] | L |  |  | L |  |  | L |  |  | L |  | B | 1,143 * q * L = |  |  |  | 15.4305 | 1,214 * Q = |  |  |  | 38.848 |  | 2,381 * Q = |  |  |  | 35.715 | 1,179 * K = |  |  |  | 6.3843 | 1,178 * K = |  |  |  | 7.9603 | 1,174 * K = |  |  |  | 9.5986
[17 empty] | C | 0,929 * q * L = |  |  |  | 12.5415 | 0,892 * Q = |  |  |  | 28.544 |  | 1,810 * Q = |  |  |  | 27.15 | 0,910 * K = |  |  |  | 4.9276 | 0,910 * K = |  |  |  | 6.1493 | 0,912 * K = |  |  |  | 7.4565
[17 empty] | V1b | -0,607 * q * L = |  |  |  | -8.1945 | -0,661 * Q = |  |  |  | -21.152 |  | -1,286 * Q = |  |  |  | -19.29 | -0,634 * K = |  |  |  | -3.4331 | -0,633 * K = |  |  |  | -4.2775 | -0,630 * K = |  |  |  | -5.1509
[17 empty] | V2b | 0,536 * q * L = |  |  |  | 7.236 | 0,554 * Q = |  |  |  | 17.728 |  | 1,095 * Q = |  |  |  | 16.425 | 0,545 * K = |  |  |  | 2.9512 | 0,545 * K = |  |  |  | 3.6828 | 0,544 * K = |  |  |  | 4.4477
[17 empty] | V2c | -0,464 * q * L = |  |  |  | -6.264 | -0,446 * Q = |  |  |  | -14.272 |  | -0,905 * Q = |  |  |  | -13.575 | -0,455 * K = |  |  |  | -2.4638 | -0,455 * K = |  |  |  | -3.0747 | -0,456 * K = |  |  |  | -3.7283
[17 empty] | maxM1 | 0,100 * q * L² = |  |  |  | 6.075 | 0,210 * Q * L = |  |  |  | 26.88 | (0,286 / 0,238) * Q * L = |  |  |  |  | 63.0882 | 0,134 * K * L = |  |  |  | 2.068 | 0,132 * K * L = |  |  |  | 3.791 | 0,126 * K * L = |  |  |  | 3.7601
[17 empty] | minM2 | ------------------ |  |  |  |  | -0,067 * Q * L = |  |  |  | -8.576 | -(0,127/0,111) * Q * L = |  |  |  |  | -60.0676 | -0,056 * K * L = |  |  |  | -0.86423 | -0,056 * K * L = |  |  |  | -1.6083 | -0,055 * K * L = |  |  |  | -1.6413
[6 empty] | 1 |  |  | 2 |  |  | 3 |  |  | 4 |  | Mb=Md | -0,054 * q * L² = |  |  |  | -3.2805 | -0,080 * Q * L = |  |  |  | -10.24 |  | -0,143 * Q * L = |  |  |  | -7.5075 | -0,067 * K * L = |  |  |  | -1.034 | -0,067 * K * L = |  |  |  | -1.9242 | -0,065 * K * L = |  |  |  | -1.9398
|  |  |  | A |  |  | B |  |  | C |  |  | D |  |  | E | Mc | -0,036 * q * L² = |  |  |  | -2.187 | -0,054 * Q * L = |  |  |  | -6.912 |  | -0,095 * Q * L = |  |  |  | -4.9875 | -0,045 * K * L = |  |  |  | -0.69447 | -0,045 * K * L = |  |  |  | -1.2924 | -0,044 * K * L = |  |  |  | -1.3131
[6 empty] | L |  |  | L |  |  | L |  |  | L |  | maxA | 0,446 * q * L = |  |  |  | 6.021 | 0,420 * Q = |  |  |  | 13.44 |  | 0,857 * Q = |  |  |  | 12.855 | 0,433 * K = |  |  |  | 2.3447 | 0,433 * K = |  |  |  | 2.926 | 0,425 * K = |  |  |  | 3.4748
[17 empty] | maxM1 | ------------------ |  |  |  |  | -0,040 * Q * L = |  |  |  | -5.12 | -(0,048/0,095) * Q * L = |  |  |  |  | -26.5263 | -0,030 * K * L = |  |  |  | -0.46298 | -0,030 * K * L = |  |  |  | -0.86158 | -0,029 * K * L = |  |  |  | -0.86543
[17 empty] | minM2 | 0,080 * q * L² = |  |  |  | 4.86 | 0,183 * Q * L = |  |  |  | 23.424 | (0,206 / 0,222) * Q * L = |  |  |  |  | 48.7162 | 0,111 * K * L = |  |  |  | 1.713 | 0,108 * K * L = |  |  |  | 3.1017 | 0,102 * K * L = |  |  |  | 3.0439
[6 empty] | 1 |  |  | 2 |  |  | 3 |  |  | 4 |  | Mb=Md | -0,054 * q * L² = |  |  |  | -3.2805 | -0,080 * Q * L = |  |  |  | -10.24 |  | -0,143 * Q * L = |  |  |  | -7.5075 | -0,067 * K * L = |  |  |  | -1.034 | -0,067 * K * L = |  |  |  | -1.9242 | -0,065 * K * L = |  |  |  | -1.9398
|  |  |  | A |  |  | B |  |  | C |  |  | D |  |  | E | Mc | -0,036 * q * L² = |  |  |  | -2.187 | -0,054 * Q * L = |  |  |  | -6.912 |  | -0,095 * Q * L = |  |  |  | -4.9875 | -0,045 * K * L = |  |  |  | -0.69447 | -0,045 * K * L = |  |  |  | -1.2924 | -0,044 * K * L = |  |  |  | -1.3131
[6 empty] | L |  |  | L |  |  | L |  |  | L |  | minA | -0,054 * q * L = |  |  |  | -0.729 | -0,080 * Q = |  |  |  | -2.56 |  | -0,143 * Q = |  |  |  | -2.145 | -0,067 * K = |  |  |  | -0.36281 | -0,067 * K = |  |  |  | -0.45275 | -0,065 * K = |  |  |  | -0.53144
[17 empty] | minMb | -0,121 * q * L² = |  |  |  | -7.3507 | -0,181 * Q * L = |  |  |  | -23.168 |  | -0,321 * Q * L = |  |  |  | -16.8525 | -0,151 * K * L = |  |  |  | -2.3303 | -0,150 * K * L = |  |  |  | -4.3079 | -0,146 * K * L = |  |  |  | -4.357
[17 empty] | Mc | -0,018 * q * L² = |  |  |  | -1.0935 | -0,027 * Q * L = |  |  |  | -3.456 |  | -0,048 * Q * L = |  |  |  | -2.52 | -0,023 * K * L = |  |  |  | -0.35495 | -0,022 * K * L = |  |  |  | -0.63183 | -0,022 * K * L = |  |  |  | -0.65653
[6 empty] | 1 |  |  | 2 |  |  | 3 |  |  | 4 |  | Md | -0,058 * q * L² = |  |  |  | -3.5235 | -0,087 * Q * L = |  |  |  | -11.136 |  | -0,155 * Q * L = |  |  |  | -8.1375 | -0,072 * K * L = |  |  |  | -1.1112 | -0,072 * K * L = |  |  |  | -2.0678 | -0,070 * K * L = |  |  |  | -2.089
|  |  |  | A |  |  | B |  |  | C |  |  | D |  |  | E | minB | 1,223 * q * L = |  |  |  | 16.5105 | 1,335 * Q = |  |  |  | 42.72 |  | 2,595 * Q = |  |  |  | 38.925 | 1,279 * K = |  |  |  | 6.9258 | 1,278 * K = |  |  |  | 8.6361 | 1,270 * K = |  |  |  | 10.3835
[6 empty] | L |  |  | L |  |  | L |  |  | L |  | maxV1b | -0,621 * q * L = |  |  |  | -8.3835 | -0,681 * Q = |  |  |  | -21.792 |  | -1,321 * Q = |  |  |  | -19.815 | -0,651 * K = |  |  |  | -3.5252 | -0,650 * K = |  |  |  | -4.3924 | -0,646 * K = |  |  |  | -5.2817
[17 empty] | minV2b | 0,603 * q * L = |  |  |  | 8.1405 | 0,654 * Q = |  |  |  | 20.928 |  | 1,274 * Q = |  |  |  | 19.11 | 0,628 * K = |  |  |  | 3.4006 | 0,628 * K = |  |  |  | 4.2437 | 0,624 * K = |  |  |  | 5.1018
[17 empty] | maxMb | 0,013 * q * L² = |  |  |  | 0.78975 | 0,020 * Q * L = |  |  |  | 2.56 |  | 0,036 * Q * L = |  |  |  | 1.89 | 0,017 * K * L = |  |  |  | 0.26236 | 0,017 * K * L = |  |  |  | 0.48823 | 0,016 * K * L = |  |  |  | 0.47748
[6 empty] | 1 |  |  | 2 |  |  | 3 |  |  | 4 |  | Mc | -0,054 * q * L² = |  |  |  | -3.2805 | -0,080 * Q * L = |  |  |  | -10.24 |  | -0,143 * Q * L = |  |  |  | -7.5075 | -0,066 * K * L = |  |  |  | -1.0186 | -0,066 * K * L = |  |  |  | -1.8955 | -0,064 * K * L = |  |  |  | -1.9099
|  |  |  | A |  |  | B |  |  | C |  |  | D |  |  | E | Md | -0,049 * q * L² = |  |  |  | -2.9768 | -0,074 * Q * L = |  |  |  | -9.472 |  | -0,131 * Q * L = |  |  |  | -6.8775 | -0,062 * K * L = |  |  |  | -0.95683 | -0,061 * K * L = |  |  |  | -1.7519 | -0,060 * K * L = |  |  |  | -1.7905
[6 empty] | L |  |  | L |  |  | L |  |  | L |  | maxB | -0,080 * q * L = |  |  |  | -1.08 | -0,121 * Q = |  |  |  | -3.872 |  | -0,214 * Q = |  |  |  | -3.21 | -0,100 * K = |  |  |  | -0.5415 | -0,100 * K = |  |  |  | -0.67575 | -0,096 * K = |  |  |  | -0.7849
[17 empty] | minV1b | 0,013 * q * L = |  |  |  | 0.1755 | 0,020 * Q = |  |  |  | 0.64 |  | 0,036 * Q = |  |  |  | 0.54 | 0,017 * K = |  |  |  | 0.092055 | 0,017 * K = |  |  |  | 0.11488 | 0,016 * K = |  |  |  | 0.13082
[17 empty] | maxV2b | -0,067 * q * L = |  |  |  | -0.9045 | -0,100 * Q = |  |  |  | -3.2 |  | -0,178 * Q = |  |  |  | -2.67 | -0,083 * K = |  |  |  | -0.44945 | 0,083 * K = |  |  |  | 0.56087 | -0,080 * K = |  |  |  | -0.65408
[17 empty] | Mb | -0,036 * q * L² = |  |  |  | -2.187 | -0,054 * Q * L = |  |  |  | -6.912 |  | -0,095 * Q * L = |  |  |  | -4.9875 | -0,045 * K * L = |  |  |  | -0.69447 | -0,045 * K * L = |  |  |  | -1.2924 | -0,044 * K * L = |  |  |  | -1.3131
[6 empty] | 1 |  |  | 2 |  |  | 3 |  |  | 4 |  | minMc | -0,107 * q * L² = |  |  |  | -6.5003 | -0,161 * Q * L = |  |  |  | -20.608 |  | -0,286 * Q * L = |  |  |  | -15.015 | -0,134 * K * L = |  |  |  | -2.068 | -0,133 * K * L = |  |  |  | -3.8197 | -0,130 * K * L = |  |  |  | -3.8795
|  |  |  | A |  |  | B |  |  | C |  |  | D |  |  | E | maxC | 1,143 * q * L = |  |  |  | 15.4305 | 1,214 * Q = |  |  |  | 38.848 |  | 2,381 * Q = |  |  |  | 35.715 | 1,178 * K = |  |  |  | 6.3789 | 1,176 * K = |  |  |  | 7.9468 | 1,172 * K = |  |  |  | 9.5823
[6 empty] | L |  |  | L |  |  | L |  |  | L |  | maxV2c | -0,571 * q * L = |  |  |  | -7.7085 | -0,607 * Q = |  |  |  | -19.424 |  | -1,191 * Q = |  |  |  | -17.865 | -0,589 * K = |  |  |  | -3.1894 | -0,588 * K = |  |  |  | -3.9734 | 0,586 * K = |  |  |  | 4.7911
[17 empty] | Mb | -0,071 * q * L² = |  |  |  | -4.3132 | -0,107 * Q * L = |  |  |  | -13.696 |  | -0,190 * Q * L = |  |  |  | -9.975 | -0,089 * K * L = |  |  |  | -1.3735 | -0,088 * K * L = |  |  |  | -2.5273 | -0,086 * K * L = |  |  |  | -2.5664
[6 empty] | 1 |  |  | 2 |  |  | 3 |  |  | 4 |  | maxMc | 0,036 * q * L² = |  |  |  | 2.187 | 0,054 * Q * L = |  |  |  | 6.912 |  | 0,095 * Q * L = |  |  |  | 4.9875 | 0,045 * K * L = |  |  |  | 0.69447 | 0,045 * K * L = |  |  |  | 1.2924 | 0,044 * K * L = |  |  |  | 1.3131
|  |  |  | A |  |  | B |  |  | C |  |  | D |  |  | E | minC | -0,214 * q * L = |  |  |  | -2.889 | -0,321 * Q = |  |  |  | -10.272 |  | -0,571 * Q = |  |  |  | -8.565 | -0,268 * K = |  |  |  | -1.4512 | -0,266 * K = |  |  |  | -1.7975 | -0,260 * K = |  |  |  | -2.1258
[6 empty] | L |  |  | L |  |  | L |  |  | L |  | maxV2c | 0,107 * q * L = |  |  |  | 1.4445 | 0,161 * Q = |  |  |  | 5.152 |  | 0,286 * Q = |  |  |  | 4.29 | 0,134 * K = |  |  |  | 0.72561 | 0,133 * K = |  |  |  | 0.89875 | 0,130 * K = |  |  |  | 1.0629
5 ADET EŞİT AÇIKLIK
[17 empty] | M1 | 0,078 * q * L² = |  |  |  | 4.7385 | 0,171 * Q * L = |  |  |  | 21.888 | (0,240 / 0,146) * Q * L = |  |  |  |  | 86.3014 | 0,106 * K * L = |  |  |  | 1.6359 | 0,104 * K * L = |  |  |  | 2.9868 | 0,099 * K * L = |  |  |  | 2.9544
[17 empty] | M2 | 0,033 * q * L² = |  |  |  | 2.0048 | 0,112 * Q * L = |  |  |  | 14.336 | (0,076 / 0,099) * Q * L = |  |  |  |  | 40.303 | 0,052 * K * L = |  |  |  | 0.8025 | 0,050 * K * L = |  |  |  | 1.436 | 0,046 * K * L = |  |  |  | 1.3728
[17 empty] | M3 | 0,046 * q * L² = |  |  |  | 2.7945 | 0,132 * Q * L = |  |  |  | 16.896 |  | 0,123 * Q * L = |  |  |  | 6.4575 | 0,068 * K * L = |  |  |  | 1.0494 | 0,066 * K * L = |  |  |  | 1.8955 | 0,061 * K * L = |  |  |  | 1.8204
[17 empty] | Mb | -0,105 * q * L² = |  |  |  | -6.3788 | -0,158 * Q * L = |  |  |  | -20.224 |  | -0,281 * Q * L = |  |  |  | -14.7525 | -0,131 * K * L = |  |  |  | -2.0217 | -0,130 * K * L = |  |  |  | -3.7335 | -0,127 * K * L = |  |  |  | -3.79
[17 empty] | Mc | -0,079 * q * L² = |  |  |  | -4.7992 | -0,118 * Q * L = |  |  |  | -15.104 |  | -0,211 * Q * L = |  |  |  | -11.0775 | -0,099 * K * L = |  |  |  | -1.5278 | -0,098 * K * L = |  |  |  | -2.8145 | -0,096 * K * L = |  |  |  | -2.8649
|  |  | 1 |  |  | 2 |  |  | 3 |  |  | 4 |  |  | 5 |  | A | 0,395 * q * L = |  |  |  | 5.3325 | 0,342 * Q = |  |  |  | 10.944 |  | 0,719 * Q = |  |  |  | 10.785 | 0,369 * K = |  |  |  | 1.9981 | 0,370 * K = |  |  |  | 2.5003 | 0,373 * K = |  |  |  | 3.0496
| A |  |  | B |  |  | C |  |  | D |  |  | E |  |  | F | B | 1,132 * q * L = |  |  |  | 15.282 | 1,197 * Q = |  |  |  | 38.304 |  | 2,351 * Q = |  |  |  | 35.265 | 1,163 * K = |  |  |  | 6.2976 | 1,162 * K = |  |  |  | 7.8522 | 1,158 * K = |  |  |  | 9.4678
|  |  | L |  |  | L |  |  | L |  |  | L |  |  | L |  | C | 0,974 * q * L = |  |  |  | 13.149 | 0,960 * Q = |  |  |  | 30.72 |  | 1,930 * Q = |  |  |  | 28.95 | 0,968 * K = |  |  |  | 5.2417 | 0,968 * K = |  |  |  | 6.5413 | 0,969 * K = |  |  |  | 7.9225
[17 empty] | v1b | -0,605 * q * L = |  |  |  | -8.1675 | -0,658 * Q = |  |  |  | -21.056 |  | -1,281 * Q = |  |  |  | -19.215 | -0,631 * K = |  |  |  | -3.4169 | -0,631 * K = |  |  |  | -4.264 | -0,627 * K = |  |  |  | -5.1264
[17 empty] | v2b | 0,526 * q * L = |  |  |  | 7.101 | 0,540 * Q = |  |  |  | 17.28 |  | 1,070 * Q = |  |  |  | 16.05 | 0,532 * K = |  |  |  | 2.8808 | 0,532 * K = |  |  |  | 3.595 | 0,531 * K = |  |  |  | 4.3415
[17 empty] | v2c | -0,474 * q * L = |  |  |  | -6.399 | -0,460 * Q = |  |  |  | -14.72 |  | -0,930 * Q = |  |  |  | -13.95 | -0,468 * K = |  |  |  | -2.5342 | -0,468 * K = |  |  |  | -3.1625 | -0,469 * K = |  |  |  | -3.8345
[17 empty] | v3c | 0,500 * q * L = |  |  |  | 6.75 | 0,500 * Q = |  |  |  | 16 |  | 1,000 * Q = |  |  |  | 15 | 0,500 * K = |  |  |  | 2.7075 | 0,500 * K = |  |  |  | 3.3787 | 0,500 * K = |  |  |  | 4.088
[17 empty] | maxM1 | 0,100 * q * L² = |  |  |  | 6.075 | 0,211 * Q * L = |  |  |  | 27.008 | (0,287 / 0,240) * Q * L = |  |  |  |  | 62.7812 | 0,135 * K * L = |  |  |  | 2.0834 | 0,132 * K * L = |  |  |  | 3.791 | 0,126 * K * L = |  |  |  | 3.7601
|  |  | 1 |  |  | 2 |  |  | 3 |  |  | 4 |  |  | 5 |  | maxM2 | ------------------ |  |  |  |  | -0,069 * Q * L = |  |  |  | -8.832 | -(0,129/0,117) * Q * L = |  |  |  |  | -57.8846 | -0,058 * K * L = |  |  |  | -0.8951 | -0,058 * K * L = |  |  |  | -1.6657 | -0,056 * K * L = |  |  |  | -1.6712
| A |  |  | B |  |  | C |  |  | D |  |  | E |  |  | F | maxM3 | 0,086 * q * L² = |  |  |  | 5.2245 | 0,191 * Q * L = |  |  |  | 24.448 |  | 0,228 * Q * L = |  |  |  | 11.97 | 0,117 * K * L = |  |  |  | 1.8056 | 0,114 * K * L = |  |  |  | 3.274 | 0,109 * K * L = |  |  |  | 3.2528
|  |  | L |  |  | L |  |  | L |  |  | L |  |  | L |  | Mb | -0,053 * q * L² = |  |  |  | -3.2197 | -0,079 * Q * L = |  |  |  | -10.112 |  | -0,140 * Q * L = |  |  |  | -7.35 | -0,066 * K * L = |  |  |  | -1.0186 | -0,066 * K * L = |  |  |  | -1.8955 | -0,064 * K * L = |  |  |  | -1.9099
[17 empty] | Mc | -0,039 * q * L² = |  |  |  | -2.3693 | -0,059 * Q * L = |  |  |  | -7.552 |  | -0,105 * Q * L = |  |  |  | -5.5125 | -0,050 * K * L = |  |  |  | -0.77164 | -0,050 * K * L = |  |  |  | -1.436 | -0,048 * K * L = |  |  |  | -1.4324
[17 empty] | maxA | 0,447 * q * L = |  |  |  | 6.0345 | 0,421 * Q = |  |  |  | 13.472 |  | 0,860 * Q = |  |  |  | 12.9 | 0,434 * K = |  |  |  | 2.3501 | 0,434 * K = |  |  |  | 2.9328 | 0,436 * K = |  |  |  | 3.5647
[17 empty] | minM1 | ------------------ |  |  |  |  | -0,039 * Q * L = |  |  |  | -4.992 | -(0,047/0,094) * Q * L = |  |  |  |  | -26.25 | -0,030 * K * L = |  |  |  | -0.46298 | -0,030 * K * L = |  |  |  | -0.86158 | -0,029 * K * L = |  |  |  | -0.86543
|  |  | 1 |  |  | 2 |  |  | 3 |  |  | 4 |  |  | 5 |  | minM2 | 0,079 * q * L² = |  |  |  | 4.7992 | 0,181 * Q * L = |  |  |  | 23.168 | (0,205 / 0,216) * Q * L = |  |  |  |  | 49.8264 | 0,109 * K * L = |  |  |  | 1.6822 | 0,106 * K * L = |  |  |  | 3.0443 | 0,101 * K * L = |  |  |  | 3.0141
| A |  |  | B |  |  | C |  |  | D |  |  | E |  |  | F | minM3 | ------------------ |  |  |  |  | -0,059 * Q * L = |  |  |  | -7.552 |  | -0,105 * Q * L = |  |  |  | -5.5125 | -0,050 * K * L = |  |  |  | -0.77164 | -0,050 * K * L = |  |  |  | -1.436 | -0,048 * K * L = |  |  |  | -1.4324
|  |  | L |  |  | L |  |  | L |  |  | L |  |  | L |  | Mb | -0,053 * q * L² = |  |  |  | -3.2197 | -0,079 * Q * L = |  |  |  | -10.112 |  | -0,140 * Q * L = |  |  |  | -7.35 | -0,066 * K * L = |  |  |  | -1.0186 | -0,066 * K * L = |  |  |  | -1.8955 | -0,064 * K * L = |  |  |  | -1.9099
[17 empty] | Mc | -0,039 * q * L² = |  |  |  | -2.3693 | -0,059 * Q * L = |  |  |  | -7.552 |  | -0,105 * Q * L = |  |  |  | -5.5125 | -0,050 * K * L = |  |  |  | -0.77164 | -0,050 * K * L = |  |  |  | -1.436 | -0,048 * K * L = |  |  |  | -1.4324
[17 empty] | minA | -0,053 * q * L = |  |  |  | -0.7155 | -0,079 * Q = |  |  |  | -2.528 |  | -0,140 * Q = |  |  |  | -2.1 | -0,066 * K = |  |  |  | -0.35739 | -0,066 * K = |  |  |  | -0.44599 | -0,064 * K = |  |  |  | -0.52326
[17 empty] | minMb | -0,120 * q * L² = |  |  |  | -7.29 | -0,179 * Q * L = |  |  |  | -22.912 |  | -0,319 * Q * L = |  |  |  | -16.7475 | -0,149 * K * L = |  |  |  | -2.2995 | -0,148 * K * L = |  |  |  | -4.2505 | -0,144 * K * L = |  |  |  | -4.2973
|  |  | 1 |  |  | 2 |  |  | 3 |  |  | 4 |  |  | 5 |  | Mc | -0,022 * q * L² = |  |  |  | -1.3365 | -0,032 * Q * L = |  |  |  | -4.096 |  | -0,057 * Q * L = |  |  |  | -2.9925 | -0,027 * K * L = |  |  |  | -0.41668 | -0,027 * K * L = |  |  |  | -0.77542 | -0,027 * K * L = |  |  |  | -0.80574
| A |  |  | B |  |  | C |  |  | D |  |  | E |  |  | F | Md | -0,044 * q * L² = |  |  |  | -2.673 | -0,066 * Q * L = |  |  |  | -8.448 |  | -0,118 * Q * L = |  |  |  | -6.195 | -0,055 * K * L = |  |  |  | -0.8488 | -0,055 * K * L = |  |  |  | -1.5796 | -0,053 * K * L = |  |  |  | -1.5816
|  |  | L |  |  | L |  |  | L |  |  | L |  |  | L |  | Me | -0,051 * q * L² = |  |  |  | -3.0982 | -0,077 * Q * L = |  |  |  | -9.856 |  | -0,137 * Q * L = |  |  |  | -7.1925 | -0,064 * K * L = |  |  |  | -0.9877 | -0,063 * K * L = |  |  |  | -1.8093 | -0,062 * K * L = |  |  |  | -1.8502
[17 empty] | maxB | 1,218 * q * L = |  |  |  | 16.443 | 1,327 * Q = |  |  |  | 42.464 |  | 2,581 * Q = |  |  |  | 38.715 | 1,271 * K = |  |  |  | 6.8825 | 1,269 * K = |  |  |  | 8.5753 | 1,261 * K = |  |  |  | 10.3099
[17 empty] | minV1b | -0,620 * q * L = |  |  |  | -8.37 | -0,679 * Q = |  |  |  | -21.728 |  | -1,319 * Q = |  |  |  | -19.785 | -0,649 * K = |  |  |  | -3.5143 | -0,648 * K = |  |  |  | -4.3789 | -0,644 * K = |  |  |  | -5.2653
[17 empty] | maxV2b | 0,598 * q * L = |  |  |  | 8.073 | 0,647 * Q = |  |  |  | 20.704 |  | 1,262 * Q = |  |  |  | 18.93 | 0,622 * K = |  |  |  | 3.3681 | 0,621 * K = |  |  |  | 4.1964 | 0,617 * K = |  |  |  | 5.0446
[17 empty] | maxMb | 0,014 * q * L² = |  |  |  | 0.8505 | 0,022 * Q * L = |  |  |  | 2.816 |  | 0,038 * Q * L = |  |  |  | 1.995 | 0,018 * K * L = |  |  |  | 0.27779 | 0,018 * K * L = |  |  |  | 0.51695 | 0,017 * K * L = |  |  |  | 0.50732
[17 empty] | Mc | -0,057 * q * L² = |  |  |  | -3.4628 | -0,086 * Q * L = |  |  |  | -11.008 |  | -0,153 * Q * L = |  |  |  | -8.0325 | -0,072 * K * L = |  |  |  | -1.1112 | -0,071 * K * L = |  |  |  | -2.0391 | -0,069 * K * L = |  |  |  | -2.0591
|  |  | 1 |  |  | 2 |  |  | 3 |  |  | 4 |  |  | 5 |  | Md | -0,035 * q * L² = |  |  |  | -2.1263 | -0,052 * Q * L = |  |  |  | -6.656 |  | -0,093 * Q * L = |  |  |  | -4.8825 | -0,044 * K * L = |  |  |  | -0.67904 | -0,043 * K * L = |  |  |  | -1.2349 | -0,043 * K * L = |  |  |  | -1.2832
| A |  |  | B |  |  | C |  |  | D |  |  | E |  |  | F | Me | -0,054 * q * L² = |  |  |  | -3.2805 | -0,081 * Q * L = |  |  |  | -10.368 |  | -0,144 * Q * L = |  |  |  | -7.56 | -0,067 * K * L = |  |  |  | -1.034 | -0,067 * K * L = |  |  |  | -1.9242 | -0,065 * K * L = |  |  |  | -1.9398
|  |  | L |  |  | L |  |  | L |  |  | L |  |  | L |  | minB | -0,086 * q * L = |  |  |  | -1.161 | -0,129 * Q = |  |  |  | -4.128 |  | -0,230 * Q = |  |  |  | -3.45 | -0,108 * K = |  |  |  | -0.58482 | -0,108 * K = |  |  |  | -0.72981 | -0,103 * K = |  |  |  | -0.84213
[17 empty] | maxV1b | 0,014 * q * L = |  |  |  | 0.189 | 0,022 * Q = |  |  |  | 0.704 |  | 0,038 * Q = |  |  |  | 0.57 | 0,018 * K = |  |  |  | 0.09747 | 0,018 * K = |  |  |  | 0.12163 | 0,017 * K = |  |  |  | 0.13899
[17 empty] | minV2b | -0,072 * q * L = |  |  |  | -0.972 | -0,108 * Q = |  |  |  | -3.456 |  | -0,191 * Q = |  |  |  | -2.865 | -0,090 * K = |  |  |  | -0.48735 | -0,089 * K = |  |  |  | -0.60142 | -0,086 * K = |  |  |  | -0.70314
[17 empty] | Mb | -0,035 * q * L² = |  |  |  | -2.1263 | -0,052 * Q * L = |  |  |  | -6.656 |  | -0,093 * Q * L = |  |  |  | -4.8825 | -0,044 * K * L = |  |  |  | -0.67904 | -0,043 * K * L = |  |  |  | -1.2349 | -0,042 * K * L = |  |  |  | -1.2534
[17 empty] | minMc | -0,111 * q * L² = |  |  |  | -6.7433 | -0,167 * Q * L = |  |  |  | -21.376 |  | -0,297 * Q * L = |  |  |  | -15.5925 | -0,139 * K * L = |  |  |  | -2.1452 | -0,138 * K * L = |  |  |  | -3.9633 | -0,134 * K * L = |  |  |  | -3.9989
|  |  | 1 |  |  | 2 |  |  | 3 |  |  | 4 |  |  | 5 |  | Md | -0,020 * q * L² = |  |  |  | -1.215 | -0,031 * Q * L = |  |  |  | -3.968 |  | -0,054 * Q * L = |  |  |  | -2.835 | -0,025 * K * L = |  |  |  | -0.38582 | -0,025 * K * L = |  |  |  | -0.71798 | -0,024 * K * L = |  |  |  | -0.71622
| A |  |  | B |  |  | C |  |  | D |  |  | E |  |  | F | Me | -0,057 * q * L² = |  |  |  | -3.4628 | -0,086 * Q * L = |  |  |  | -11.008 |  | -0,153 * Q * L = |  |  |  | -8.0325 | -0,071 * K * L = |  |  |  | -1.0957 | -0,071 * K * L = |  |  |  | -2.0391 | -0,069 * K * L = |  |  |  | -2.0591
|  |  | L |  |  | L |  |  | L |  |  | L |  |  | L |  | maxC | 1,167 * q * L = |  |  |  | 15.7545 | 1,251 * Q = |  |  |  | 40.032 |  | 2,447 * Q = |  |  |  | 36.705 | 1,209 * K = |  |  |  | 6.5467 | 1,208 * K = |  |  |  | 8.1631 | 1,202 * K = |  |  |  | 9.8276
[17 empty] | minV2c | -0,576 * q * L = |  |  |  | -7.776 | -0,615 * Q = |  |  |  | -19.68 |  | -1,204 * Q = |  |  |  | -18.06 | -0,595 * K = |  |  |  | -3.2219 | -0,595 * K = |  |  |  | -4.0207 | -0,592 * K = |  |  |  | -4.8402
[17 empty] | maxV3c | 0,591 * q * L = |  |  |  | 7.9785 | 0,636 * Q = |  |  |  | 20.352 |  | 1,242 * Q = |  |  |  | 18.63 | 0,614 * K = |  |  |  | 3.3248 | 0,613 * K = |  |  |  | 4.1423 | 0,610 * K = |  |  |  | 4.9874
[17 empty] | Mb | -0,071 * q * L² = |  |  |  | -4.3132 | -0,106 * Q * L = |  |  |  | -13.568 |  | -0,188 * Q * L = |  |  |  | -9.87 | -0,087 * K * L = |  |  |  | -1.3426 | -0,087 * K * L = |  |  |  | -2.4986 | -0,085 * K * L = |  |  |  | -2.5366
[17 empty] | maxMc | 0,032 * q * L² = |  |  |  | 1.944 | 0,048 * Q * L = |  |  |  | 6.144 |  | 0,086 * Q * L = |  |  |  | 4.515 | 0,040 * K * L = |  |  |  | 0.61731 | 0,040 * K * L = |  |  |  | 1.1488 | 0,038 * K * L = |  |  |  | 1.134
|  |  | 1 |  |  | 2 |  |  | 3 |  |  | 4 |  |  | 5 |  | Md | -0,059 * q * L² = |  |  |  | -3.5842 | -0,088 * Q * L = |  |  |  | -11.264 |  | -0,156 * Q * L = |  |  |  | -8.19 | -0,074 * K * L = |  |  |  | -1.142 | -0,073 * K * L = |  |  |  | -2.0965 | -0,072 * K * L = |  |  |  | -2.1487
| A |  |  | B |  |  | C |  |  | D |  |  | E |  |  | F | Me | -0,048 * q * L² = |  |  |  | -2.916 | -0,072 * Q * L = |  |  |  | -9.216 |  | -0,128 * Q * L = |  |  |  | -6.72 | -0,060 * K * L = |  |  |  | -0.92596 | -0,059 * K * L = |  |  |  | -1.6944 | -0,058 * K * L = |  |  |  | -1.7309
|  |  | L |  |  | L |  |  | L |  |  | L |  |  | L |  | minC | -0,194 * q * L = |  |  |  | -2.619 | -0,291 * Q = |  |  |  | -9.312 |  | -0,517 * Q = |  |  |  | -7.755 | -0,241 * K = |  |  |  | -1.305 | -0,240 * K = |  |  |  | -1.6218 | -0,233 * K = |  |  |  | -1.905
[17 empty] | maxV2c | 0,103 * q * L = |  |  |  | 1.3905 | 0,154 * Q = |  |  |  | 4.928 |  | 0,274 * Q = |  |  |  | 4.11 | 0,127 * K = |  |  |  | 0.68771 | 0,127 * K = |  |  |  | 0.8582 | 0,123 * K = |  |  |  | 1.0056
[17 empty] | minV3c | -0,091 * q * L = |  |  |  | -1.2285 | -0,136 * Q = |  |  |  | -4.352 |  | -0,242 * Q = |  |  |  | -3.63 | -0,114 * K = |  |  |  | -0.61731 | -0,113 * K = |  |  |  | -0.7636 | -0,110 * K = |  |  |  | -0.89936
SONSUZ ORTA AÇIKLIK
[17 empty] | MI=MK=ML=MM | -0,083 * q * L² = |  |  |  | -5.0423 | -0,125 * Q * L = |  |  |  | -16 |  | -0,222 * Q * L = |  |  |  | -11.655 | -0,104 * K * L = |  |  |  | -1.605 | -0,103 * K * L = |  |  |  | -2.9581 | -0,101 * K * L = |  |  |  | -3.0141
|  |  |  | 25 |  |  | 26 |  |  | 27 |  |  | 28 |  |  |  | Maçıklık | 0,042 * q * L² = |  |  |  | 2.5515 | 0,125 * Q * L = |  |  |  | 16 |  | 0,111 * Q * L = |  |  |  | 5.8275 | 0,062 * K * L = |  |  |  | 0.95683 | 0,060 * K * L = |  |  |  | 1.7232 | 0,057 * K * L = |  |  |  | 1.701
|  | J |  |  | K |  |  | L |  |  | M |  |  | N |  |  | V | 0,500 * q * L = |  |  |  | 6.75 | 0,500 * Q = |  |  |  | 16 |  | 1,000 * Q = |  |  |  | 15 | 0,500 * K = |  |  |  | 2.7075 | 0,500 * K = |  |  |  | 3.3787 | 0,500 * K = |  |  |  | 4.088
|  |  |  | L |  |  | L |  |  | L |  |  | L |  |  |  | mesnet tepkisi | 1,000 * q * L = |  |  |  | 13.5 | 1,000 * Q = |  |  |  | 32 |  | 2,000 * Q = |  |  |  | 30 | 1,000 * K = |  |  |  | 5.415 | 1,000 * K = |  |  |  | 6.7575 | 1,000 * K = |  |  |  | 8.176
[17 empty] | MI=MK=ML=MM | -0,042 * q * L² = |  |  |  | -2.5515 | -0,063 * Q * L = |  |  |  | -8.064 |  | -0,111 * Q * L = |  |  |  | -5.8275 | -0,052 * K * L = |  |  |  | -0.8025 | -0,052 * K * L = |  |  |  | -1.4934 | -0,051 * K * L = |  |  |  | -1.522
|  |  |  | 25 |  |  | 26 |  |  | 27 |  |  | 28 |  |  |  | Maçıklık25;27 | 0,083 * q * L² = |  |  |  | 5.0423 | 0,188 * Q * L = |  |  |  | 24.064 |  | 0,222 * Q * L = |  |  |  | 11.655 | 0,115 * K * L = |  |  |  | 1.7748 | 0,112 * K * L = |  |  |  | 3.2166 | 0,107 * K * L = |  |  |  | 3.1931
|  | J |  |  | K |  |  | L |  |  | M |  |  | N |  |  | mesnet tepkisi | 0,500 * q * L = |  |  |  | 6.75 | 0,500 * Q = |  |  |  | 16 |  | 1,000 * Q = |  |  |  | 15 | 0,500 * K = |  |  |  | 2.7075 | 0,500 * K = |  |  |  | 3.3787 | 0,500 * K = |  |  |  | 4.088
|  |  |  | L |  |  | L |  |  | L |  |  | L
[17 empty] | ML | -0,114 * q * L² = |  |  |  | -6.9255 | -0,171 * Q * L = |  |  |  | -21.888 |  | -0,304 * Q * L = |  |  |  | -15.96 | -0,142 * K * L = |  |  |  | -2.1915 | -0,141 * K * L = |  |  |  | -4.0494 | -0,137 * K * L = |  |  |  | -4.0884
|  |  |  | 25 |  |  | 26 |  |  | 27 |  |  | 28 |  |  |  | MK=MM | -0,022 * q * L² = |  |  |  | -1.3365 | -0,034 * Q * L = |  |  |  | -4.352 |  | -0,060 * Q * L = |  |  |  | -3.15 | -0,028 * K * L = |  |  |  | -0.43212 | -0,028 * K * L = |  |  |  | -0.80414 | -0,027 * K * L = |  |  |  | -0.80574
|  | J |  |  | K |  |  | L |  |  | M |  |  | N |  |  | mesnet tepkisi L | 1,184 * q * L = |  |  |  | 15.984 | 1,274 * Q = |  |  |  | 40.768 |  | 2,488 * Q = |  |  |  | 37.32 | 1,229 * K = |  |  |  | 6.655 | 1,227 * K = |  |  |  | 8.2915 | 1,221 * K = |  |  |  | 9.9829
|  |  |  | L |  |  | L |  |  | L |  |  | L
[17 empty] | MK=ML | -0,054 * q * L² = |  |  |  | -3.2805 | -0,079 * Q * L = |  |  |  | -10.112 |  | -0,141 * Q * L = |  |  |  | -7.4025 | -0,066 * K * L = |  |  |  | -1.0186 | -0,066 * K * L = |  |  |  | -1.8955 | -0,064 * K * L = |  |  |  | -1.9099
|  |  |  | 25 |  |  | 26 |  |  | 27 |  |  | 28 |  |  |  | Maçıklık25 | 0,071 * q * L² = |  |  |  | 4.3132 | 0,171 * Q * L = |  |  |  | 21.888 |  | 0,192 * Q * L = |  |  |  | 10.08 | 0,101 * K * L = |  |  |  | 1.5587 | 0,098 * K * L = |  |  |  | 2.8145 | 0,093 * K * L = |  |  |  | 2.7753
|  | J |  |  | K |  |  | L |  |  | M |  |  | N |  |  | ML=MM | 0,014 * q * L² = |  |  |  | 0.8505 | 0,021 * Q * L = |  |  |  | 2.688 |  | 0,037 * Q * L = |  |  |  | 1.9425 | 0,017 * K * L = |  |  |  | 0.26236 | 0,017 * K * L = |  |  |  | 0.48823 | 0,017 * K * L = |  |  |  | 0.50732
|  |  |  | L |  |  | L |  |  | L |  |  | L