## 1_doseme
İKİ DOĞRULTUDA & TEK DOĞRULTUDA ÇALIŞAN DÖŞEME İÇİN MOMENT HESABI (inş.müh.Gürcan BERBEROĞLU tel: 0532 366 02 04 www.betoncelik.com )
dikkat sadece sarı hücrelere rakam giriniz.
| iki yönde çalışan döşeme için moment katsayıları | [13 empty] | M = a * Pd * Lsnkısa² için a katsayı tablosu TS500
| mesnetlenme | [14 empty] | kısa kenar doğrultusunda | [11 empty] | uzun kenar doğrultusunda | döş. tipi
m = Lu / Lk
[16 empty] | 1 | 1.1 |  | 1.2 |  | 1.3 | 1.4 | 1.5 | 1.75 |  | 2
| dört kenarı sürekli |  |  |  |  | açıklık momenti | [9 empty] | 0.025 | 0.03 |  | 0.034 |  | 0.038 | 0.041 | 0.045 | 0.053 |  | 0.062 |  | 0.025 | K1
[6 empty] | mesnet momenti |  |  |  |  | sürekli kenarda |  |  |  |  | 0.033 | 0.04 |  | 0.045 |  | 0.05 | 0.054 | 0.059 | 0.071 |  | 0.083 |  | 0.033
| bir kenarı süreksiz (kısa veya uzun) |  |  |  |  | açıklık momenti | [9 empty] | 0.031 | 0.035 |  | 0.04 |  | 0.043 | 0.046 | 0.049 | 0.056 |  | 0.064 |  | 0.031 | K2
[6 empty] | mesnet momenti |  |  |  |  | sürekli kenarda |  |  |  |  | 0.041 | 0.047 |  | 0.053 |  | 0.057 | 0.061 | 0.065 | 0.075 |  | 0.085 |  | 0.041
[11 empty] | süreksiz kenarda |  |  |  |  | 0.016 | 0.018 |  | 0.02 |  | 0.022 | 0.023 | 0.025 | 0.028 |  | 0.032 |  | 0.016
| iki komşu kenar süreksiz |  |  |  |  | açıklık momenti | [9 empty] | 0.037 | 0.042 |  | 0.047 |  | 0.05 | 0.053 | 0.055 | 0.062 |  | 0.068 |  | 0.037 | K3
[6 empty] | mesnet momenti |  |  |  |  | sürekli kenarda |  |  |  |  | 0.049 | 0.056 |  | 0.062 |  | 0.066 | 0.07 | 0.073 | 0.082 |  | 0.09 |  | 0.049
[11 empty] | süreksiz kenarda |  |  |  |  | 0.019 | 0.021 |  | 0.024 |  | 0.025 | 0.027 | 0.028 | 0.031 |  | 0.034 |  | 0.019
| iki uzun kenar süreksiz |  |  |  |  | açıklık momenti | [9 empty] | 0.044 | 0.053 |  | 0.06 |  | 0.065 | 0.068 | 0.071 | 0.077 |  | 0.08 |  | 0.044 | K4
[6 empty] | mesnet momenti |  |  |  |  | sürekli kenarda |  |  |  |  | 0 | 0 |  | 0 |  | 0 | 0 | 0 | 0 |  | 0 |  | 0.056
[11 empty] | süreksiz kenarda |  |  |  |  | 0.022 | 0.027 |  | 0.03 |  | 0.033 | 0.034 | 0.036 | 0.039 |  | 0.04 |  | 0
| iki kısa kenar süreksiz |  |  |  |  | açıklık momenti | [9 empty] | 0.044 | 0.046 |  | 0.049 |  | 0.051 | 0.053 | 0.055 | 0.058 |  | 0.06 |  | 0.044 | K5
[6 empty] | mesnet momenti |  |  |  |  | sürekli kenarda |  |  |  |  | 0.056 | 0.061 |  | 0.065 |  | 0.069 | 0.071 | 0.073 | 0.077 |  | 0.08 |  | 0
[11 empty] | süreksiz kenarda |  |  |  |  | 0 | 0 |  | 0 |  | 0 | 0 | 0 | 0 |  | 0 |  | 0.022
| üç kenar süreksiz |  |  |  |  | açıklık momenti | [9 empty] | 0.044 | 0.049 |  | 0.054 |  | 0.058 | 0.061 | 0.064 | 0.069 |  | 0.074 |  | 0.044 | K6
[6 empty] | mesnet momenti |  |  |  |  | sürekli kenarda |  |  |  |  | 0.058 | 0.065 |  | 0.071 |  | 0.077 | 0.081 | 0.085 | 0.092 |  | 0.098 |  | 0.058
[11 empty] | süreksiz kenarda |  |  |  |  | 0.022 | 0.025 |  | 0.027 |  | 0.029 | 0.031 | 0.032 | 0.035 |  | 0.037 |  | 0.022
| dört kenarı süreksiz |  |  |  |  | açıklık momenti | [9 empty] | 0.05 | 0.057 |  | 0.062 |  | 0.067 | 0.071 | 0.075 | 0.081 |  | 0.083 |  | 0.05 | K7
[6 empty] | mesnet momenti |  |  |  |  | süreksiz kenarda |  |  |  |  | 0.025 | 0.029 |  | 0.031 |  | 0.034 | 0.036 | 0.038 | 0.041 |  | 0.042 |  | 0.025
tek yönde çalışan döşeme için moment katsayıları (m)
| mesnet tipi |  |  |  | mesnette |  |  | açıklıkta |  |  | döş. tipi
[5 empty] | ¥ |  |  | 8 |  |  | K8
[5 empty] | 8 |  |  | 128 / 9 |  |  | K9 |  |  | M = Pd * Lkısa² / m
[5 empty] | 12 |  |  | 24 |  |  | K10
| döşeme tipi = |  | K3
| döşeme kalınlığı = |  |  | 0.1 |  | m
| x - x yönü |  | Lsnuzun = |  |  | 4.75 |  | m | (döşeme uzun kenarı serbest açıklığı; kiriş yüzünden kiriş yüzüne açıklık) | [15 empty] | y
| y - y yönü |  | Lsnkısa = |  |  | 4.25 |  | m | (döşeme kısa kenarı serbest açıklığı; kiriş yüzünden kiriş yüzüne açıklık)
| x - x yönü |  | Luzun = |  |  | 5 |  | m | (döşemenin uzun kenarı ; kiriş ortasından kiriş ortasına açıklığı)
| y - y yönü |  | Lkısa = |  | 4.5 |  | m |  | (döşemenin kısa kenarı ; kiriş ortasından kiriş ortasına açıklığı) | [18 empty] | x
| m = Lu / Lk = |  | 5 |  | / | 4.5 |  | = | 1.1111 |  | < | 2 |  | iki yönde çalışan döşeme.
D1 döşemesi yükleri
| karo mozaik |  |  | 0.025 |  | m | * | 22 |  | KN/m3 |  | = | 0.55 |  | KN/m²
| harç |  |  | 0.01 |  | m | * | 20 |  | KN/m3 |  | = | 0.2 |  | KN/m²
| şap |  |  | 0.03 |  | m | * | 22 |  | KN/m3 |  | = | 0.66 |  | KN/m²
| betonarme |  |  | 0.1 |  | m | * | 25 |  | KN/m3 |  | = | 2.5 |  | KN/m²
| sıva |  |  | 0.02 |  | m | * | 20 |  | KN/m3 |  | = | 0.4 |  | KN/m²
| curuf |  |  | 0 |  | m | * | 12 |  | KN/m3 |  | = | 0 |  | KN/m² |  | (düşük döşeme ise curuf 'a değer giriniz.)
[9 empty] | sabit yük g = |  |  |  | 4.31 |  | KN/m²
[8 empty] | hareketli yük q = |  |  |  |  | 3.5 |  | KN/m²
|  |  | işletme yükü Pd = 1,4 * g + 1,6 * q = | [9 empty] | 11.634 |  | KN/m²
Mesnet ve açıklık momentleri
| döş.no | m = Lu / Lk | döş. tipi |  | Pd |  | Lsnkısa & Lkısa |  | x - x yönü | [12 empty] | y - y yönü
[9 empty] | açıklıkta |  |  |  |  | mesnet; sürekli kenarda |  |  |  | mesnet; süreksiz kenarda |  |  |  | açıklıkta |  |  | mesnet; sürekli kenarda |  |  |  | mesnet; süreksiz kenarda
[9 empty] | axa |  | Mxa |  |  | axm |  | Mxm |  | axm |  | Mxm |  | aya | Mya |  | aym |  | Mym |  | aym | Mym
|  | (m/m) |  |  | (KN/m²) |  | (m) |  |  |  | (KNm) |  |  |  |  | (KNm) |  |  |  | (KNm) |  |  | (KNm) |  |  |  | (KNm) |  |  | (KNm)
| D1 | 1.1111 | K3 |  | 11.634 |  | 4.25 |  | 0.037 |  | 7.7751 |  |  | 0.049 |  | 10.2968 |  | 0.019 |  | 3.9926 |  | 0.042556 | 8.9426 |  | 0.056667 |  | 11.9079 |  | 0.021333 | 4.483
| D1 | 1.1111 | K7 |  | 11.634 |  | 4.25 |  | 0.05 |  | 10.507 |  |  | 0 |  | 0 |  | 0.025 |  | 5.2535 |  | 0.057556 | 12.0947 |  | 0 |  | 0 |  | 0.029222 | 6.1407
| D1 | 1.1111 | K6 |  | 11.634 |  | 4.25 |  | 0.044 |  | 9.2461 |  |  | 0.058 |  | 12.1881 |  | 0.022 |  | 4.6231 |  | 0.049556 | 10.4136 |  | 0.065667 |  | 13.7991 |  | 0.025222 | 5.3002
| D1 | 1.1111 | K5 |  | 11.634 |  | 4.25 |  | 0.044 |  | 9.2461 |  |  | 0 |  | 0 |  | 0.022 |  | 4.6231 |  | 0.046333 | 9.7364 |  | 0.061444 |  | 12.9119 |  | 0 | 0
| D1 | 1.1111 | K4 |  | 11.634 |  | 4.25 |  | 0.044 |  | 9.2461 |  |  | 0.056 |  | 11.7678 |  | 0 |  | 0 |  | 0.053778 | 11.3008 |  | 0 |  | 0 |  | 0.027333 | 5.7438
| D1 | 1.1111 | K3 |  | 11.634 |  | 4.25 |  | 0.037 |  | 7.7751 |  |  | 0.049 |  | 10.2968 |  | 0.019 |  | 3.9926 |  | 0.042556 | 8.9426 |  | 0.056667 |  | 11.9079 |  | 0.021333 | 4.483
| D1 | 1.1111 | K2 |  | 11.634 |  | 4.25 |  | 0.031 |  | 6.5143 |  |  | 0.041 |  | 8.6157 |  | 0.016 |  | 3.3622 |  | 0.035556 | 7.4716 |  | 0.047667 |  | 10.0166 |  | 0.018222 | 3.8292
| D1 | 1.1111 | K1 |  | 11.634 |  | 4.25 |  | 0.025 |  | 5.2535 |  |  | 0.033 |  | 6.9346 |  | 0 |  | 0 |  | 0.030444 | 6.3976 |  | 0.040556 |  | 8.5223 |  | 0 | 0
| D1 | 1.1111 | K8 |  | 11.634 |  | 4.5 |  | 0 |  | 0 |  |  | 0 |  | 0 |  | 0 |  | 0 |  | 8 | 197.4375 |  | 0 |  | 0 |  | 0 | 0
| D1 | 1.1111 | K9 |  | 11.634 |  | 4.5 |  | 0 |  | 0 |  |  | 0 |  | 0 |  | 0 |  | 0 |  | 14.2222 | 16.5648 |  | 8 |  | 29.4486 |  | 0 | 0
| D1 | 1.1111 | K10 |  | 11.634 |  | 4.5 |  | 0 |  | 0 |  |  | 0 |  | 0 |  | 0 |  | 0 |  | 24 | 9.8162 |  | 12 |  | 19.6324 |  | 0 | 0