## Sheet1
6 MERKEZLİ MAKAS TÜNELİ METRAJ HESABI (inş.müh. Gürcan BERBEROĞLU tel: 0532 366 02 04 www.betoncelik.com )
dikkat sadece sarı hücrelere rakam giriniz.
TÜNEL KESİTİ
[13 empty] | 4.7682 |  | m
KAZI KESİTİ
m
|  | 6.3671 | [35 empty] | t5
m
| 7.513 | [36 empty] | t4
t3
[25 empty] | m | [12 empty] | t2
9.221
m
|  | 0.97192 | [35 empty] | t1
[12 empty] | 11.6 |  | m
|  | tünel geometrisi | [25 empty] | kazı kesiti kalınlıklar (m)
|  | nokta no |  | X |  | Y |  | R
|  |  |  | (m) |  | (m) |  | (m) |  |  |  | R tünel kaplama (betonarme) iç yüzeyi yarıçapıdır. | [15 empty] | t5 |  | 0.1 |  | m | fazla kazı kalınlığı
|  | M1 |  | 0 |  | 0.656 |  | 5.087 | [19 empty] | t4 |  | 0.3 |  | m | püskürtme beton kalınlığı
|  | M2 |  | 1.525 |  | 1.389 |  | 3.395 | [19 empty] | t3 |  | 0.03 |  | m | keçe+membran kalınlığı
|  | M2' |  | -1.525 |  | 1.389 |  | 3.395 | [19 empty] | t2 |  | 0.05 |  | m | deformasyon kalınlığı
|  | M3 |  | 2.748 |  | 0.83 |  | 2.05 | [19 empty] | t1 |  | 0.4 |  | m | kaplama (betonarme) betonu kalınlığı
|  | M3' |  | -2.748 |  | 0.83 |  | 2.05
|  | M4 |  | 0 |  | 8.169 |  | 9.887
KAZI HACMİ HESABI
|  | fazla kazı = | [5 empty] | 0.1 |  | m |  |  | kazı alan hesabı | [10 empty] | M1 |  |  | M2 |  |  | M2' |  |  | M3 |  |  | M3' |  |  | M4
|  | püskürtme betonu = | [5 empty] | 0.3 |  | m
|  | keçe+membran = | [5 empty] | 0.03 |  | m |  |  | açı (°) | [10 empty] | 128.6569 |  |  | 50.2354 |  |  | 50.2354 |  |  | 44.9083 |  |  | 44.9083 |  |  | 41.0556
|  | deformasyon = | [5 empty] | 0.05 |  | m |  |  | kaplama R (m) | [10 empty] | 5.087 |  |  | 3.395 |  |  | 3.395 |  |  | 2.05 |  |  | 2.05 |  |  | 9.887
|  | kaplama betonu = | [5 empty] | 0.4 |  | m |  |  | kazı R (m) | [10 empty] | 5.967 |  |  | 4.275 |  |  | 4.275 |  |  | 2.93 |  |  | 2.93 |  |  | 10.767
|  | kazı ~ kaplama = | [5 empty] | 0.88 |  | m |  |  | kazı alan (m²) ( p * R² * açı / 360 ) | [10 empty] | 39.9754 |  |  | 8.0118 |  |  | 8.0118 |  |  | 3.3644 |  |  | 3.3644 |  |  | 41.5345
[13 empty] | kazı alanı | [10 empty] | 104.2623
Minha hesabı
-4.7682 |  | * | 7.513 |  | / | 2 | - [( | 4.7682 |  | + | 5.496 |  | ) / | 2 | * | 0.97192 |  | - ( | 3.05 |  | + | 5.496 |  | ) / | 2 | * | 0.559 |  | - ( | 4.7682 |  | + | 3.05 |  | ) / | 2 | * | 0.41292 |  | ] = | -18.8968 |  | m²
| toplam kazı hacmi = | [5 empty] | 104.2623 |  |  | - | 18.8968 |  | = | 85.3655 |  | m3 |  | (1 metre tünel için)
PÜSKÜRTME BETON HACMİ HESABI
|  | püskürtme betonu ekseni = | [7 empty] | 0.15 |  | m |  | püskürtme beton eksen uzunluğu hesabı | [9 empty] | M1 |  |  | M2 |  |  | M2' |  |  | M3 |  |  | M3' |  |  | M4
|  | keçe+membran = | [7 empty] | 0.03 |  | m
|  | deformasyon = | [7 empty] | 0.05 |  | m |  | açı (°) | [9 empty] | 128.6569 |  |  | 50.2354 |  |  | 50.2354 |  |  | 44.9083 |  |  | 44.9083 |  |  | 41.0556
|  | kaplama / lining = | [7 empty] | 0.4 |  | m |  | kaplama R (m) | [9 empty] | 5.087 |  |  | 3.395 |  |  | 3.395 |  |  | 2.05 |  |  | 2.05 |  |  | 9.887
|  | püskürtme eksen ~ kaplama = | [7 empty] | 0.63 |  | m |  | püskürtme beton eksen R (m) | [9 empty] | 5.717 |  |  | 4.025 |  |  | 4.025 |  |  | 2.68 |  |  | 2.68 |  |  | 10.517
[14 empty] | püskürtme bet.eksen uzunluk (m) ( 2 * p * R * açı / 360 ) | [9 empty] | 12.8374 |  |  | 3.529 |  |  | 3.529 |  |  | 2.1006 |  |  | 2.1006 |  |  | 7.536
[14 empty] | püskürtme beton eksen uzunluğu (m) | [9 empty] | 31.6326
| toplam püskürtme beton hacmi = | [9 empty] | 31.6326 |  | * | 0.3 |  | = | 9.4898 |  | m3 |  | (1 metre tünel için)
|  | HASIR ÇELİK HESABI | [6 empty] | püskürtme beton en kesiti
dış hasır çelik
[16 empty] | 0.08 |  | m |  |  |  |  | hasır çelik ağırlığı = |  |  |  |  | 3.48 |  | kg/m² |  | (1 m² ağırlığı)
[23 empty] | hasır çelik bindirme = |  |  |  |  | 0.3 |  | m | (tünel kesitinde bindirme boyu)
| püskürtme beton | [15 empty] | m |  | m |  |  |  | hasır çelik bindirme = |  |  |  |  | 0.45 |  | m | (tünel boyunca bindirme boyu)
[17 empty] | 0.17 |  | 0.3 |  |  |  | iksa aralık = |  |  | 1.5 |  | m | (her iksada bir tünel boyunca hasır çelik bindirmesi var.)
[31 empty] | uzun boy |  |  |  | kısa boy
|  | iksa | [20 empty] | kullanılacak hasır çelik tabaka | [7 empty] | 5 |  | m | * | 2.15 |  | m
[16 empty] | 0.05 |  | m
iç hasır çelik
R (tünel kaplama iç yarıçapı)
|  | iç hasır çelik ekseni = | [8 empty] | 0.05 |  | m |  | iç hasır çelik eksen uzunluğu hesabı | [9 empty] | M1 |  |  | M2 |  |  | M2' |  |  | M3 |  |  | M3' |  |  | M4
|  | keçe+membran = | [8 empty] | 0.03 |  | m
|  | deformasyon = | [8 empty] | 0.05 |  | m |  | açı (°) | [9 empty] | 128.6569 |  |  | 50.2354 |  |  | 50.2354 |  |  | 44.9083 |  |  | 44.9083 |  |  | 41.0556
|  | kaplama / lining = | [8 empty] | 0.4 |  | m |  | kaplama R (m) | [9 empty] | 5.087 |  |  | 3.395 |  |  | 3.395 |  |  | 2.05 |  |  | 2.05 |  |  | 9.887
|  | iç hasır çelik eksen ~ kaplama = | [8 empty] | 0.53 |  | m |  | iç hasır çelik eksen R (m) | [9 empty] | 5.617 |  |  | 3.925 |  |  | 3.925 |  |  | 2.58 |  |  | 2.58 |  |  | 10.417
[15 empty] | iç hasır çelik eksen uzunluk (m) ( 2 * p * R * açı / 360 ) | [9 empty] | 12.6129 |  |  | 3.4413 |  |  | 3.4413 |  |  | 2.0222 |  |  | 2.0222 |  |  | 7.4644
|  | bindirme adedi = |  |  |  | 5 | adet | [7 empty] | iç hasır çelik eksen uzunluğu (m) | [9 empty] | 31.0043
(tünel aynası 3 yarı parçada açıldığından)
|  | toplam iç hasır çelik uzunluğu = | [7 empty] | 5 | * | 0.3 |  | + | 31.0043 |  | = | 32.5043 |  | m
|  | toplam iç hasır çelik ağırlığı = | [7 empty] | 32.5043 |  | * | 3.48 |  | + | 32.5043 |  | * | 0.3 |  | * | 3.48 |  | = | 147.0496 |  | kg |  | (1 metre tünel için)
|  | dış hasır çelik ekseni = | [8 empty] | 0.22 |  | m |  | dış hasır çelik eksen uzunluğu hesabı | [9 empty] | M1 |  |  | M2 |  |  | M2' |  |  | M3 |  |  | M3' |  |  | M4
|  | keçe+membran = | [8 empty] | 0.03 |  | m
|  | deformasyon = | [8 empty] | 0.05 |  | m |  | açı (°) | [9 empty] | 128.6569 |  |  | 50.2354 |  |  | 50.2354 |  |  | 44.9083 |  |  | 44.9083 |  |  | 41.0556
|  | kaplama / lining = | [8 empty] | 0.4 |  | m |  | kaplama R (m) | [9 empty] | 5.087 |  |  | 3.395 |  |  | 3.395 |  |  | 2.05 |  |  | 2.05 |  |  | 9.887
|  | dış hasır çelik eksen ~ kaplama = | [8 empty] | 0.7 |  | m |  | dış hasır çelik eksen R (m) | [9 empty] | 5.787 |  |  | 4.095 |  |  | 4.095 |  |  | 2.75 |  |  | 2.75 |  |  | 10.587
[15 empty] | dış hasır çelik eksen uzunluk (m) ( 2 * p * R * açı / 360 ) | [9 empty] | 12.9946 |  |  | 3.5904 |  |  | 3.5904 |  |  | 2.1554 |  |  | 2.1554 |  |  | 7.5862
|  | bindirme adedi = |  |  |  | 5 | adet | [7 empty] | dış hasır çelik eksen uzunluğu (m) | [9 empty] | 32.0725
(tünel aynası 3 yarı parçada açıldığından)
|  | toplam dış hasır çelik uzunluğu = | [8 empty] | 5 | * | 0.3 |  | + | 32.0725 |  | = | 33.5725 |  | m
|  | toplam dış hasır çelik ağırlığı = | [7 empty] | 33.5725 |  | * | 3.48 |  | + | 33.5725 |  | * | 0.3 |  | * | 3.48 |  | = | 151.8819 |  | kg |  | (1 metre tünel için)
|  |  | toplam hasır çelik miktarı = | [8 empty] | 147.0496 |  | + | 151.8819 |  | = | 298.9314 |  | kg |  | (1 metre tünel için)
MEMBRAN ALAN HESABI
|  | keçe+membran ekseni = | [8 empty] | 0.015 |  | m |  | keçe+membran eksen uzunluğu hesabı | [9 empty] | M1 |  |  | M2 |  |  | M2' |  |  | M3 |  |  | M3' |  |  | M4
|  | deformasyon = | [8 empty] | 0.05 |  | m
|  | kaplama / lining = | [8 empty] | 0.4 |  | m |  | açı (°) | [9 empty] | 128.6569 |  |  | 50.2354 |  |  | 50.2354 |  |  | 44.9083 |  |  | 44.9083 |  |  | 41.0556
|  | keçe+membran eksen ~ kaplama = | [8 empty] | 0.465 |  | m |  | kaplama R (m) | [9 empty] | 5.087 |  |  | 3.395 |  |  | 3.395 |  |  | 2.05 |  |  | 2.05 |  |  | 9.887
[15 empty] | keçe+membran eksen R (m) | [9 empty] | 5.552 |  |  | 3.86 |  |  | 3.86 |  |  | 2.515 |  |  | 2.515 |  |  | 10.352
[15 empty] | keçe+membran eksen uzunluk (m) ( 2 * p * R * açı / 360 ) | [9 empty] | 12.4669 |  |  | 3.3843 |  |  | 3.3843 |  |  | 1.9713 |  |  | 1.9713 |  |  | 7.4178
[15 empty] | keçe+membran eksen uzunluğu (m) | [9 empty] | 30.5959
|  | toplam keçe+membran alanı = | [8 empty] | 30.5959 |  | m² | (1 metre tünel için) | [5 empty] | (bombelenme dikkate alınmamıştır.takribi % ilave edilebilir.)
KAPLAMA (BETONARME BETONU) HACMİ HESABI
|  | deformasyon yarısı ekseni ilave | [8 empty] | 0.0125 |  | m |  | kaplama beton eksen uzunluğu hesabı | [9 empty] | M1 |  |  | M2 |  |  | M2' |  |  | M3 |  |  | M3' |  |  | M4
|  | kaplama ekseni = | [8 empty] | 0.2 |  | m
[11 empty] | 0.2125 |  | m |  | açı (°) | [9 empty] | 128.6569 |  |  | 50.2354 |  |  | 50.2354 |  |  | 44.9083 |  |  | 44.9083 |  |  | 41.0556
|  | deformasyonun yarısı kaplama betonuna dahil edilsin mi ? | [12 empty] | kaplama R (m) | [9 empty] | 5.087 |  |  | 3.395 |  |  | 3.395 |  |  | 2.05 |  |  | 2.05 |  |  | 9.887
[10 empty] | evet |  |  |  |  | kaplama beton eksen R (m) | [9 empty] | 5.2995 |  |  | 3.6075 |  |  | 3.6075 |  |  | 2.2625 |  |  | 2.2625 |  |  | 10.0995
[15 empty] | kaplama bet.eksen uzunluk (m) ( 2 * p * R * açı / 360 ) | [9 empty] | 11.9 |  |  | 3.163 |  |  | 3.163 |  |  | 1.7733 |  |  | 1.7733 |  |  | 7.2369
[15 empty] | kaplama beton eksen uzunluğu (m) | [9 empty] | 29.0094
| toplam kaplama (betonarme betonu) hacmi = | [13 empty] | 29.0094 |  | * | 0.425 |  | = | 12.329 |  | m3 |  | (1 metre tünel için)
4 MERKEZLİ PERON TÜNELİ METRAJ HESABI (inş.müh. Gürcan BERBEROĞLU tel: 0532 366 02 04 www.betoncelik.com )
dikkat sadece sarı hücrelere rakam giriniz.
TÜNEL KESİTİ
[13 empty] | 2.894 |  | m
KAZI KESİTİ
m
| 4.603 | [36 empty] | t5
t4
m
[25 empty] | 9.025 | [12 empty] | t3
t2
m
1.112
t1
[12 empty] | 10.984 |  | m
tünel geometrisi
|  | nokta no |  | X |  | Y |  | R | [17 empty] | kazı kesiti kalınlıklar (m)
|  |  |  | (m) |  | (m) |  | (m) |  |  |  | R tünel kaplama (betonarme) iç yüzeyi yarıçapıdır.
|  | M1 |  | 0 |  | 0.563 |  | 5 | [17 empty] | t5 |  | 0.1 |  | m | fazla kazı kalınlığı
|  | M2 |  | 1.447 |  | 1.675 |  | 3.175 | [17 empty] | t4 |  | 0.3 |  | m | püskürtme beton kalınlığı
|  | M2' |  | -1.447 |  | 1.675 |  | 3.175 | [17 empty] | t3 |  | 0.02 |  | m | keçe+membran kalınlığı
|  | M3 |  | 0 |  | 6.278 |  | 8 | [17 empty] | t2 |  | 0.05 |  | m | deformasyon kalınlığı
[26 empty] | t1 |  | 0.4 |  | m | kaplama (betonarme) betonu kalınlığı
KAZI HACMİ HESABI
|  | fazla kazı = | [5 empty] | 0.1 |  | m |  |  |  | kazı alan hesabı | [9 empty] | M1 |  |  | M2 |  |  | M2' |  |  | M3
|  | püskürtme betonu = | [5 empty] | 0.3 |  | m
|  | keçe+membran = | [5 empty] | 0.02 |  | m |  |  |  | açı (°) | [9 empty] | 104.9164 |  |  | 110.0907 |  |  | 110.0907 |  |  | 34.9021
|  | deformasyon = | [5 empty] | 0.05 |  | m |  |  |  | kaplama R (m) | [9 empty] | 5 |  |  | 3.175 |  |  | 3.175 |  |  | 8
|  | kaplama betonu = | [5 empty] | 0.4 |  | m |  |  |  | kazı R (m) | [9 empty] | 5.87 |  |  | 4.045 |  |  | 4.045 |  |  | 8.87
|  | kazı ~ kaplama = | [5 empty] | 0.87 |  | m |  |  |  | kazı alan (m²) ( p * R² * açı / 360 ) | [9 empty] | 31.5477 |  |  | 15.7194 |  |  | 15.7194 |  |  | 23.9633
[14 empty] | kazı alanı | [9 empty] | 86.9497
| toplam kazı hacmi = | [5 empty] | 86.9497 |  |  | - | 5.715 |  | * | 2.894 |  | / | 2 | = | 78.6801 |  | m3 |  | (1 metre tünel için)
PÜSKÜRTME BETON HACMİ HESABI
|  | püskürtme betonu ekseni = | [7 empty] | 0.15 |  | m |  | püskürtme beton eksen uzunluğu hesabı | [9 empty] | M1 |  |  | M2 |  |  | M2' |  |  | M3
|  | keçe+membran = | [7 empty] | 0.02 |  | m
|  | deformasyon = | [7 empty] | 0.05 |  | m |  | açı (°) | [9 empty] | 104.9164 |  |  | 110.0907 |  |  | 110.0907 |  |  | 34.9021
|  | kaplama / lining = | [7 empty] | 0.4 |  | m |  | kaplama R (m) | [9 empty] | 5 |  |  | 3.175 |  |  | 3.175 |  |  | 8
|  | püskürtme eksen ~ kaplama = | [7 empty] | 0.62 |  | m |  | püskürtme beton eksen R (m) | [9 empty] | 5.62 |  |  | 3.795 |  |  | 3.795 |  |  | 8.62
[14 empty] | püskürtme bet.eksen uzunluk (m) ( 2 * p * R * açı / 360 ) | [9 empty] | 10.291 |  |  | 7.2919 |  |  | 7.2919 |  |  | 5.2509
[14 empty] | püskürtme beton eksen uzunluğu (m) | [9 empty] | 30.1257
| toplam püskürtme beton hacmi = | [9 empty] | 30.1257 |  | * | 0.3 |  | = | 9.0377 |  | m3 |  | (1 metre tünel için)
|  | HASIR ÇELİK HESABI | [6 empty] | püskürtme beton en kesiti
dış hasır çelik
[16 empty] | 0.08 |  | m |  |  |  |  | hasır çelik ağırlığı = |  |  |  |  | 3.48 |  | kg/m² |  | (1 m² ağırlığı)
[23 empty] | hasır çelik bindirme = |  |  |  |  | 0.3 |  | m | (tünel kesitinde bindirme boyu)
| püskürtme beton | [15 empty] | m |  | m |  |  |  | hasır çelik bindirme = |  |  |  |  | 0.45 |  | m | (tünel boyunca bindirme boyu)
[17 empty] | 0.17 |  | 0.3 |  |  |  | iksa aralık = |  |  | 1.5 |  | m | (her iksada bir tünel boyunca hasır çelik bindirmesi var.)
[31 empty] | uzun boy |  |  |  | kısa boy
|  | iksa | [20 empty] | kullanılacak hasır çelik tabaka | [7 empty] | 5 |  | m | * | 2.15 |  | m
[16 empty] | 0.05 |  | m
iç hasır çelik
R (tünel kaplama iç yarıçapı)
|  | iç hasır çelik ekseni = | [8 empty] | 0.05 |  | m |  |  |  | iç hasır çelik eksen uzunluğu hesabı | [9 empty] | M1 |  |  | M2 |  |  | M2' |  |  | M3
|  | keçe+membran = | [8 empty] | 0.02 |  | m
|  | deformasyon = | [8 empty] | 0.05 |  | m |  |  |  | açı (°) | [9 empty] | 104.9164 |  |  | 110.0907 |  |  | 110.0907 |  |  | 34.9021
|  | kaplama / lining = | [8 empty] | 0.4 |  | m |  |  |  | kaplama R (m) | [9 empty] | 5 |  |  | 3.175 |  |  | 3.175 |  |  | 8
|  | iç hasır çelik eksen ~ kaplama = | [8 empty] | 0.52 |  | m |  |  |  | iç hasır çelik eksen R (m) | [9 empty] | 5.52 |  |  | 3.695 |  |  | 3.695 |  |  | 8.52
[17 empty] | iç hasır çelik eksen uzunluk (m) ( 2 * p * R * açı / 360 ) | [9 empty] | 10.1079 |  |  | 7.0997 |  |  | 7.0997 |  |  | 5.19
|  | bindirme adedi = |  |  |  | 4 | adet | [9 empty] | iç hasır çelik eksen uzunluğu (m) | [9 empty] | 29.4974
(tünel aynası 3 yarı parçada açıldığından)
|  | toplam iç hasır çelik uzunluğu = | [7 empty] | 4 | * | 0.3 |  | + | 29.4974 |  | = | 30.6974 |  | m
|  | toplam iç hasır çelik ağırlığı = | [7 empty] | 30.6974 |  | * | 3.48 |  | + | 30.6974 |  | * | 0.3 |  | * | 3.48 |  | = | 138.8749 |  | kg |  | (1 metre tünel için)
|  | dış hasır çelik ekseni = | [8 empty] | 0.22 |  | m |  |  |  | dış hasır çelik eksen uzunluğu hesabı | [9 empty] | M1 |  |  | M2 |  |  | M2' |  |  | M3
|  | keçe+membran = | [8 empty] | 0.02 |  | m
|  | deformasyon = | [8 empty] | 0.05 |  | m |  |  |  | açı (°) | [9 empty] | 104.9164 |  |  | 110.0907 |  |  | 110.0907 |  |  | 34.9021
|  | kaplama / lining = | [8 empty] | 0.4 |  | m |  |  |  | kaplama R (m) | [9 empty] | 5 |  |  | 3.175 |  |  | 3.175 |  |  | 8
|  | dış hasır çelik eksen ~ kaplama = | [8 empty] | 0.69 |  | m |  |  |  | dış hasır çelik eksen R (m) | [9 empty] | 5.69 |  |  | 3.865 |  |  | 3.865 |  |  | 8.69
[17 empty] | dış hasır çelik eksen uzunluk (m) ( 2 * p * R * açı / 360 ) | [9 empty] | 10.4192 |  |  | 7.4264 |  |  | 7.4264 |  |  | 5.2936
|  | bindirme adedi = |  |  |  | 5 | adet | [9 empty] | dış hasır çelik eksen uzunluğu (m) | [9 empty] | 30.5655
(tünel aynası 3 yarı parçada açıldığından)
|  | toplam dış hasır çelik uzunluğu = | [8 empty] | 5 | * | 0.3 |  | + | 30.5655 |  | = | 32.0655 |  | m
|  | toplam dış hasır çelik ağırlığı = | [7 empty] | 32.0655 |  | * | 3.48 |  | + | 32.0655 |  | * | 0.3 |  | * | 3.48 |  | = | 145.0644 |  | kg |  | (1 metre tünel için)
|  |  | toplam hasır çelik miktarı = | [8 empty] | 138.8749 |  | + | 145.0644 |  | = | 283.9394 |  | kg |  | (1 metre tünel için)
MEMBRAN ALAN HESABI
|  | keçe+membran ekseni = | [8 empty] | 0.01 |  | m |  |  |  | keçe+membran eksen uzunluğu hesabı | [9 empty] | M1 |  |  | M2 |  |  | M2' |  |  | M3
|  | deformasyon = | [8 empty] | 0.05 |  | m
|  | kaplama / lining = | [8 empty] | 0.4 |  | m |  |  |  | açı (°) | [9 empty] | 104.9164 |  |  | 110.0907 |  |  | 110.0907 |  |  | 34.9021
|  | keçe+membran eksen ~ kaplama = | [8 empty] | 0.46 |  | m |  |  |  | kaplama R (m) | [9 empty] | 5 |  |  | 3.175 |  |  | 3.175 |  |  | 8
[17 empty] | keçe+membran eksen R (m) | [9 empty] | 5.46 |  |  | 3.635 |  |  | 3.635 |  |  | 8.46
[17 empty] | keçe+membran eksen uzunluk (m) ( 2 * p * R * açı / 360 ) | [9 empty] | 9.998 |  |  | 6.9845 |  |  | 6.9845 |  |  | 5.1535
[17 empty] | keçe+membran eksen uzunluğu (m) | [9 empty] | 29.1204
|  | toplam keçe+membran alanı = | [8 empty] | 29.1204 |  | m² | (1 metre tünel için) | [5 empty] | (bombelenme dikkate alınmamıştır.takribi % ilave edilebilir.)
KAPLAMA (BETONARME BETONU) HACMİ HESABI
|  | deformasyon yarısı ekseni ilave | [8 empty] | 0.0125 |  | m |  |  |  | kaplama beton eksen uzunluğu hesabı | [9 empty] | M1 |  |  | M2 |  |  | M2' |  |  | M3
|  | kaplama ekseni = | [8 empty] | 0.2 |  | m
[11 empty] | 0.2125 |  | m |  |  |  | açı (°) | [9 empty] | 104.9164 |  |  | 110.0907 |  |  | 110.0907 |  |  | 34.9021
|  | deformasyonun yarısı kaplama betonuna dahil edilsin mi ? | [14 empty] | kaplama R (m) | [9 empty] | 5 |  |  | 3.175 |  |  | 3.175 |  |  | 8
[10 empty] | evet | [6 empty] | kaplama beton eksen R (m) | [9 empty] | 5.2125 |  |  | 3.3875 |  |  | 3.3875 |  |  | 8.2125
[17 empty] | kaplama bet.eksen uzunluk (m) ( 2 * p * R * açı / 360 ) | [9 empty] | 9.5448 |  |  | 6.5089 |  |  | 6.5089 |  |  | 5.0027
[17 empty] | kaplama beton eksen uzunluğu (m) | [9 empty] | 27.5653
| toplam kaplama (betonarme betonu) hacmi = | [13 empty] | 27.5653 |  | * | 0.425 |  | = | 11.7153 |  | m3 |  | (1 metre tünel için)
6 MERKEZLİ BAĞLANTI TÜNELİ METRAJ HESABI (inş.müh. Gürcan BERBEROĞLU tel: 0532 366 02 04 www.betoncelik.com )
dikkat sadece sarı hücrelere rakam giriniz.
TÜNEL KESİTİ
KAZI KESİTİ
[12 empty] | 1.7019 |  | m
t5
m | [38 empty] | t4
4.15
t3
t2
t1
m
m | 0.22771 | [21 empty] | m |  | 7.59
0.65841 | [22 empty] | 0.96371
0.077587
[11 empty] | 7.876 |  | m
tünel geometrisi
|  | nokta no |  | X |  | Y |  | R | [18 empty] | kazı kesiti kalınlıklar (m)
|  |  |  | (m) |  | (m) |  | (m) |  |  |  | R tünel kaplama (betonarme) iç yüzeyi yarıçapıdır.
|  | M1 |  | 0 |  | 2.096 |  | 3 | [18 empty] | t5 |  | 0.1 |  | m | fazla kazı kalınlığı
|  | M2 |  | 1.932 |  | 1.579 |  | 5 | [18 empty] | t4 |  | 0.3 |  | m | püskürtme beton kalınlığı
|  | M2' |  | -1.932 |  | 1.579 |  | 5 | [18 empty] | t3 |  | 0.02 |  | m | keçe+membran kalınlığı
|  | M3 |  | 1.06 |  | 1.36 |  | 2 | [18 empty] | t2 |  | 0.05 |  | m | deformasyon kalınlığı
|  | M3' |  | -1.06 |  | 1.36 |  | 2 | [18 empty] | t1 |  | 0.4 |  | m | kaplama (betonarme) betonu kalınlığı
|  | M4 |  | 0 |  | 6.246 |  | 7
KAZI HACMİ HESABI
|  | fazla kazı = | [5 empty] | 0.1 |  | m |  |  |  | kazı alan hesabı | [9 empty] | M1 |  |  | M2 |  |  | M2' |  |  | M3 |  |  | M3' |  |  | M4
|  | püskürtme betonu = | [5 empty] | 0.3 |  | m
|  | keçe+membran = | [5 empty] | 0.02 |  | m |  |  |  | açı (°) | [9 empty] | 150.0375 |  |  | 19.1676 |  |  | 19.1676 |  |  | 73.5733 |  |  | 73.5733 |  |  | 24.4809
|  | deformasyon = | [5 empty] | 0.05 |  | m |  |  |  | kaplama R (m) | [9 empty] | 3 |  |  | 5 |  |  | 5 |  |  | 2 |  |  | 2 |  |  | 7
|  | kaplama betonu = | [5 empty] | 0.4 |  | m |  |  |  | kazı R (m) | [9 empty] | 3.87 |  |  | 5.87 |  |  | 5.87 |  |  | 2.87 |  |  | 2.87 |  |  | 7.87
|  | kazı ~ kaplama = | [5 empty] | 0.87 |  | m |  |  |  | kazı alan (m²) ( p * R² * açı / 360 ) | [9 empty] | 19.6096 |  |  | 5.7636 |  |  | 5.7636 |  |  | 5.2885 |  |  | 5.2885 |  |  | 13.2319
[14 empty] | kazı alanı | [9 empty] | 54.9456
Minha hesabı
1.7019 |  | * | 4.15 |  | / | 2 | + | 0.65841 |  | * | 3.864 |  | / | 2 | +[( | 1.7019 |  | + | 2.12 |  | ) / | 2 | * | 0.96371 |  | - | 1.7019 |  | * | 0.22771 |  | / | 2 | - | 2.12 |  | * | 0.077587 |  | / | 2 | ] =
= | 6.369 |  | m²
| toplam kazı hacmi = | [5 empty] | 54.9456 |  |  | - | 6.369 |  | = | 48.5767 |  | m3 |  | (1 metre tünel için)
PÜSKÜRTME BETON HACMİ HESABI
|  | püskürtme betonu ekseni = | [7 empty] | 0.15 |  | m |  | püskürtme beton eksen uzunluğu hesabı | [9 empty] | M1 |  |  | M2 |  |  | M2' |  |  | M3 |  |  | M3' |  |  | M4
|  | keçe+membran = | [7 empty] | 0.02 |  | m
|  | deformasyon = | [7 empty] | 0.05 |  | m |  | açı (°) | [9 empty] | 150.0375 |  |  | 19.1676 |  |  | 19.1676 |  |  | 73.5733 |  |  | 73.5733 |  |  | 24.4809
|  | kaplama / lining = | [7 empty] | 0.4 |  | m |  | kaplama R (m) | [9 empty] | 3 |  |  | 5 |  |  | 5 |  |  | 2 |  |  | 2 |  |  | 7
|  | püskürtme eksen ~ kaplama = | [7 empty] | 0.62 |  | m |  | püskürtme beton eksen R (m) | [9 empty] | 3.62 |  |  | 5.62 |  |  | 5.62 |  |  | 2.62 |  |  | 2.62 |  |  | 7.62
[14 empty] | püskürtme bet.eksen uzunluk (m) ( 2 * p * R * açı / 360 ) | [9 empty] | 9.4795 |  |  | 1.8801 |  |  | 1.8801 |  |  | 3.3643 |  |  | 3.3643 |  |  | 3.2558
[14 empty] | püskürtme beton eksen uzunluğu (m) | [9 empty] | 23.2242
| toplam püskürtme beton hacmi = | [9 empty] | 23.2242 |  | * | 0.3 |  | = | 6.9673 |  | m3 |  | (1 metre tünel için)
|  | HASIR ÇELİK HESABI | [6 empty] | püskürtme beton en kesiti
dış hasır çelik
[16 empty] | 0.08 |  | m |  |  |  |  | hasır çelik ağırlığı = |  |  |  |  | 3.48 |  | kg/m² |  | (1 m² ağırlığı)
[23 empty] | hasır çelik bindirme = |  |  |  |  | 0.3 |  | m | (tünel kesitinde bindirme boyu)
| püskürtme beton | [15 empty] | m |  | m |  |  |  | hasır çelik bindirme = |  |  |  |  | 0.45 |  | m | (tünel boyunca bindirme boyu)
[17 empty] | 0.17 |  | 0.3 |  |  |  | iksa aralık = |  |  | 1.5 |  | m | (her iksada bir tünel boyunca hasır çelik bindirmesi var.)
[31 empty] | uzun boy |  |  |  | kısa boy
|  | iksa | [20 empty] | kullanılacak hasır çelik tabaka | [7 empty] | 5 |  | m | * | 2.15 |  | m
[16 empty] | 0.05 |  | m
iç hasır çelik
R (tünel kaplama iç yarıçapı)
|  | iç hasır çelik ekseni = | [8 empty] | 0.05 |  | m |  | iç hasır çelik eksen uzunluğu hesabı | [9 empty] | M1 |  |  | M2 |  |  | M2' |  |  | M3 |  |  | M3' |  |  | M4
|  | keçe+membran = | [8 empty] | 0.02 |  | m
|  | deformasyon = | [8 empty] | 0.05 |  | m |  | açı (°) | [9 empty] | 150.0375 |  |  | 19.1676 |  |  | 19.1676 |  |  | 73.5733 |  |  | 73.5733 |  |  | 24.4809
|  | kaplama / lining = | [8 empty] | 0.4 |  | m |  | kaplama R (m) | [9 empty] | 3 |  |  | 5 |  |  | 5 |  |  | 2 |  |  | 2 |  |  | 7
|  | iç hasır çelik eksen ~ kaplama = | [8 empty] | 0.52 |  | m |  | iç hasır çelik eksen R (m) | [9 empty] | 3.52 |  |  | 5.52 |  |  | 5.52 |  |  | 2.52 |  |  | 2.52 |  |  | 7.52
[15 empty] | iç hasır çelik eksen uzunluk (m) ( 2 * p * R * açı / 360 ) | [9 empty] | 9.2176 |  |  | 1.8466 |  |  | 1.8466 |  |  | 3.2359 |  |  | 3.2359 |  |  | 3.2131
|  | bindirme adedi = |  |  |  | 3 | adet | [7 empty] | iç hasır çelik eksen uzunluğu (m) | [9 empty] | 22.5959
(tünel aynası 3 yarı parçada açıldığından)
|  | toplam iç hasır çelik uzunluğu = | [7 empty] | 3 | * | 0.3 |  | + | 22.5959 |  | = | 23.4959 |  | m
|  | toplam iç hasır çelik ağırlığı = | [7 empty] | 23.4959 |  | * | 3.48 |  | + | 23.4959 |  | * | 0.3 |  | * | 3.48 |  | = | 106.2952 |  | kg |  | (1 metre tünel için)
|  | dış hasır çelik ekseni = | [8 empty] | 0.22 |  | m |  | dış hasır çelik eksen uzunluğu hesabı | [9 empty] | M1 |  |  | M2 |  |  | M2' |  |  | M3 |  |  | M3' |  |  | M4
|  | keçe+membran = | [8 empty] | 0.02 |  | m
|  | deformasyon = | [8 empty] | 0.05 |  | m |  | açı (°) | [9 empty] | 150.0375 |  |  | 19.1676 |  |  | 19.1676 |  |  | 73.5733 |  |  | 73.5733 |  |  | 24.4809
|  | kaplama / lining = | [8 empty] | 0.4 |  | m |  | kaplama R (m) | [9 empty] | 3 |  |  | 5 |  |  | 5 |  |  | 2 |  |  | 2 |  |  | 7
|  | dış hasır çelik eksen ~ kaplama = | [8 empty] | 0.69 |  | m |  | dış hasır çelik eksen R (m) | [9 empty] | 3.69 |  |  | 5.69 |  |  | 5.69 |  |  | 2.69 |  |  | 2.69 |  |  | 7.69
[15 empty] | dış hasır çelik eksen uzunluk (m) ( 2 * p * R * açı / 360 ) | [9 empty] | 9.6628 |  |  | 1.9035 |  |  | 1.9035 |  |  | 3.4542 |  |  | 3.4542 |  |  | 3.2857
|  | bindirme adedi = |  |  |  | 3 | adet | [7 empty] | dış hasır çelik eksen uzunluğu (m) | [9 empty] | 23.664
(tünel aynası 3 yarı parçada açıldığından)
|  | toplam dış hasır çelik uzunluğu = | [8 empty] | 3 | * | 0.3 |  | + | 23.664 |  | = | 24.564 |  | m
|  | toplam dış hasır çelik ağırlığı = | [7 empty] | 24.564 |  | * | 3.48 |  | + | 24.564 |  | * | 0.3 |  | * | 3.48 |  | = | 111.1275 |  | kg |  | (1 metre tünel için)
|  |  | toplam hasır çelik miktarı = | [8 empty] | 106.2952 |  | + | 111.1275 |  | = | 217.4228 |  | kg |  | (1 metre tünel için)
MEMBRAN ALAN HESABI
|  | keçe+membran ekseni = | [8 empty] | 0.01 |  | m |  | keçe+membran eksen uzunluğu hesabı | [9 empty] | M1 |  |  | M2 |  |  | M2' |  |  | M3 |  |  | M3' |  |  | M4
|  | deformasyon = | [8 empty] | 0.05 |  | m
|  | kaplama / lining = | [8 empty] | 0.4 |  | m |  | açı (°) | [9 empty] | 150.0375 |  |  | 19.1676 |  |  | 19.1676 |  |  | 73.5733 |  |  | 73.5733 |  |  | 24.4809
|  | keçe+membran eksen ~ kaplama = | [8 empty] | 0.46 |  | m |  | kaplama R (m) | [9 empty] | 3 |  |  | 5 |  |  | 5 |  |  | 2 |  |  | 2 |  |  | 7
[15 empty] | keçe+membran eksen R (m) | [9 empty] | 3.46 |  |  | 5.46 |  |  | 5.46 |  |  | 2.46 |  |  | 2.46 |  |  | 7.46
[15 empty] | keçe+membran eksen uzunluk (m) ( 2 * p * R * açı / 360 ) | [9 empty] | 9.0605 |  |  | 1.8266 |  |  | 1.8266 |  |  | 3.1589 |  |  | 3.1589 |  |  | 3.1874
[15 empty] | keçe+membran eksen uzunluğu (m) | [9 empty] | 22.2189
|  | toplam keçe+membran alanı = | [8 empty] | 22.2189 |  | m² | (1 metre tünel için) | [5 empty] | (bombelenme dikkate alınmamıştır.takribi % ilave edilebilir.)
KAPLAMA (BETONARME BETONU) HACMİ HESABI
|  | deformasyon yarısı ekseni ilave | [8 empty] | 0.0125 |  | m |  | kaplama beton eksen uzunluğu hesabı | [9 empty] | M1 |  |  | M2 |  |  | M2' |  |  | M3 |  |  | M3' |  |  | M4
|  | kaplama ekseni = | [8 empty] | 0.2 |  | m
[11 empty] | 0.2125 |  | m |  | açı (°) | [9 empty] | 150.0375 |  |  | 19.1676 |  |  | 19.1676 |  |  | 73.5733 |  |  | 73.5733 |  |  | 24.4809
|  | deformasyonun yarısı kaplama betonuna dahil edilsin mi ? | [12 empty] | kaplama R (m) | [9 empty] | 3 |  |  | 5 |  |  | 5 |  |  | 2 |  |  | 2 |  |  | 7
[10 empty] | evet |  |  |  |  | kaplama beton eksen R (m) | [9 empty] | 3.2125 |  |  | 5.2125 |  |  | 5.2125 |  |  | 2.2125 |  |  | 2.2125 |  |  | 7.2125
[15 empty] | kaplama bet.eksen uzunluk (m) ( 2 * p * R * açı / 360 ) | [9 empty] | 8.4124 |  |  | 1.7438 |  |  | 1.7438 |  |  | 2.8411 |  |  | 2.8411 |  |  | 3.0817
[15 empty] | kaplama beton eksen uzunluğu (m) | [9 empty] | 20.6638
| toplam kaplama (betonarme betonu) hacmi = | [13 empty] | 20.6638 |  | * | 0.425 |  | = | 8.7821 |  | m3 |  | (1 metre tünel için)