## Sheet1
YAYILI YÜK BİLEŞKE HESABI ( inş.müh. Gürcan BERBEROĞLU tel: 0532 366 02 04 www.betoncelik.com )
[10 empty] | q | [11 empty] | Dikkat sadece sarı hücrelere data girilecek.Sonra hesapla düğmelerine basılacak.
[18 empty] | yayılı yük dönüşümü | [7 empty] | qs = |  | 15 |  | KN/m² |  |  | q = |  | 15 |  | KN/m²
[18 empty] | qs = q * cos a | [7 empty] | a= | 30 |  | ° |  |  |  | a= | 30 |  | °
[18 empty] | q = qs / cos a | [7 empty] | q= | 17.3205 |  | KN/m² |  |  |  | qs = |  | 12.9904 |  | KN/m²
qs
a°
w
ws
[19 empty] | yayılı yük dönüşümü | [6 empty] | ws = |  | 15 |  | KN/m² |  |  | w = |  | 15 |  | KN/m²
[19 empty] | ws = w * sin a | [6 empty] | a= | 30 |  | ° |  |  |  | a= | 30 |  | °
[19 empty] | w = ws / sin a | [6 empty] | w= |  | 30 |  | KN/m² |  |  | ws = |  | 7.5 |  | KN/m²
a°
q
qs
[21 empty] | yayılı yük dönüşümü | [8 empty] | qs = |  | 15 |  | KN/m² |  |  | q = |  | 15 |  | KN/m²
[21 empty] | qs = q * cos a | [8 empty] | a= | 30 |  | ° |  |  |  | a= | 30 |  | °
[9 empty] | a° | [11 empty] | q = qs / cos a | [8 empty] | q= | 17.3205 |  | KN/m² |  |  |  | qs = |  | 12.9904 |  | KN/m²
Q
[15 empty] | q = | 50 |  | KN/m
[21 empty] | Q = q * L = |  |  | 50 |  | * | 5 |  | = | 250 |  | KN
[8 empty] | 2.5 |  | m |  |  |  |  | 2.5 |  | m
[11 empty] | L= | 5 |  | m
Q
m
[6 empty] | q = | 50 |  | KN/m | [10 empty] | 3
[22 empty] | Q = q * L = |  |  | 50 |  | * | 5 |  | = | 250 |  | KN
[14 empty] | L= | 5 |  | m
[8 empty] | 2 |  | m |  |  |  |  | 2 |  | m
[12 empty] | 4 |  | m
Q
[15 empty] | q = | 50 |  | KN/m
m
3
[22 empty] | Q = q * L = |  |  | 50 |  | * | 5 |  | = | 250 |  | KN
[8 empty] | 2.5 |  | m |  |  |  |  | 2.5 |  | m
[11 empty] | L= | 5 |  | m
KN/m
m
| 50 | [18 empty] | 3
[22 empty] | Q = q * L = |  |  | 50 |  | * | 3 |  | = | 150 |  | KN
Q
| q = | [13 empty] | 1.5 |  | m |  |  | L=
[12 empty] | 4 |  | m
[8 empty] | q = | 50 |  | KN/m
m
[9 empty] | Q | [7 empty] | 2.5 |  | m | 3
[22 empty] | Q = q * L = |  |  | 50 |  | * | 5 |  | = | 250 |  | KN
[15 empty] | 1.5 |  | m
[11 empty] | 2.5 |  | m
[12 empty] | 4 |  | m
Q
| q = | 50 |  | KN/m
[7 empty] | 1.6667 |  | m |  |  |  | 3.3333 |  | m
[20 empty] | m |  |  | Q = 0,5 * q * L = |  |  |  | 0.5 |  | * | 50 |  | * | 5 |  | = | 125 |  | KN
3
[11 empty] | L= | 5 |  | m
Q
[20 empty] | m |  |  | Q = 0,5 * q * L = |  |  |  | 0.5 |  | * | 50 |  | * | 5.831 |  | = | 145.7738 |  | KN
3
| q = | 50 |  | KN/m
[12 empty] | L= | 5.831 |  | m
[7 empty] | 1.6667 |  | m |  |  |  |  | 3.3333 |  | m
[12 empty] | 5 |  | m